## Ресурсная смета 14 граф
СОГЛАСОВАНО: | [7 empty] | УТВЕРЖДАЮ:
Первый заместитель генерального директора
Фонда капитального ремонта многоквартирных
домов Иркутской области
______________ | [9 empty] | _______________ | О.В. Хинданов
'' _____ '' ________________ 2016 г. | [9 empty] | '' _____ '' ________________ 2016 г.
Многоквартирный жилой дом, расположенный по адресу: г.Ангарск, квартал Б, дом 1
(наименование стройки)
ЛОКАЛЬНЫЙ РЕСУРСНЫЙ СМЕТНЫЙ РАСЧЕТ № 4
(локальная смета)
|  | на | Ремонт и утепление фасада
(наименование работ и затрат, наименование объекта)
Основание: Дефектная ведомость
|  | Сметная стоимость строительных работ _______________________________________________________________________________________________ |  |  | ___________________________2932,009 |  | тыс. руб.
|  | Средства на оплату труда _______________________________________________________________________________________________ |  |  | ___________________________913,247 |  | тыс. руб.
|  | Сметная трудоемкость _______________________________________________________________________________________________ |  |  | _______________________________________________________________________________________________5382,98 |  | чел.час
Составлен(а) в текущих (прогнозных) ценах по состоянию на 4 кв-л 2014г.
№ пп | Обоснование | Наименование | Ед. изм. | Кол. |  | Сметная стоимость в текущих (прогнозных) ценах, руб. | [5 empty] | Т/з осн. раб. | Т/з мех.
|  |  |  | на ед. | всего | на ед. | общая | В том числе
[8 empty] | Осн.З/п | Эк.Маш. | З/пМех | Мат
1 | 2 | 3 | 4 | 5 | 6 | 7 | 8 | 9 | 10 | 11 | 12 | 13 | 14
Раздел 1. Ремонт фасада
1 | ГЭСН08-07-001-02 Приказ Минстроя РФ от 30.01.14 №31/пр | Установка и разборка наружных инвентарных лесов высотой до 16 м: трубчатых для прочих отделочных работ | 100 м2 вертикальной проекции для наружных лесов |  | 31.864 | 9600.44 | 305908 | 231975 | 1840 |  | 72093 | 1386.08
|  | Затраты труда рабочих (ср 3,1) | чел.час | 43.5 | 1386.08 | 167.36 | 231974.35 | 231974.35
| 1. 400001 | Автомобили бортовые, грузоподъемность до 5 т | маш.-ч | 0.07 | 2.23 | 824.99 | 1839.73 |  | 1839.73
| 2. 101-2594 | Детали деревянные лесов из пиломатериалов хвойных пород | м3 | 0.009 | 0.2868 | 2611.05 | 748.85 |  |  |  | 748.85
| 3. 101-2595 | Детали стальных трубчатых лесов, укомплектованные пробками, крючками и хомутами, окрашенные | т | 0.035 | 1.115 | 55886.02 | 62312.91 |  |  |  | 62312.91
| 4. 203-0514 | Щиты настила | м2 | 3.4 | 108.3 | 83.24 | 9014.89 |  |  |  | 9014.89
2 | ГЭСНр69-5-1 Приказ Минстроя РФ от 30.01.14 №31/пр | Заделка гнезд на фасадах после разборки лесов | 100 отверстий |  | 3.19 | 23412.02 | 74684 | 11530 | 58924 | 7089 | 4230 | 66.35 | 26.54
|  | Затраты труда рабочих (ср 3,4) | чел.час | 20.8 | 66.35 | 173.77 | 11529.64 | 11529.64
|  | Затраты труда машинистов | чел.час | 8.32 | 26.54
| 1. 031005 | Автогидроподъемники высотой подъема свыше 35 м | маш.-ч | 8.32 | 26.54 | 2220.12 | 58921.98 |  | 58921.98 | 7089.1
| 2. 402-0083 | Раствор готовый отделочный тяжелый, цементно-известковый 1:1:6 | м3 | 0.4 | 1.276 | 3315.51 | 4230.59 |  |  |  | 4230.59
Ремонт карниза
3 | ГЭСНр53-21-6 Приказ Минстроя РФ от 30.01.14 №31/пр | Ремонт и восстановление герметизации горизонтальных и вертикальных стыков стеновых панелей мастикой: вулканизирующейся тиоколовой или монтажной пеной | 100 м восстановленной герметизации стыков |  | 1.661 | 12206.5 | 20275 | 9229 | 5458 | 1775 | 5588 | 48.77 | 19.04
|  | Затраты труда рабочих (ср 4,1) | чел.час | 29.36 | 48.77 | 189.24 | 9229.23 | 9229.23
|  | Затраты труда машинистов | чел.час | 11.46 | 19.04
| 1. 050101 | Компрессоры передвижные с двигателем внутреннего сгорания давлением до 686 кПа (7 ат), производительность до 5 м3/мин | маш.час | 5.73 | 9.52 | 516.65 | 4918.51 |  | 4918.51 | 1775
| 2. 331557 | Шприц пневматический для заделки швов | маш.час | 5.73 | 9.52 | 5.02 | 47.79 |  | 47.79
| 3. 400001 | Автомобили бортовые, грузоподъемность до 5 т | маш.час | 0.36 | 0.6 | 824.99 | 494.99 |  | 494.99
| 4. 101-8059 | Пена монтажная MAKROFLEX PRO 750мл | шт | 12.5 | 20.76 | 269.14 | 5587.35 |  |  |  | 5587.35
4 | ГЭСН07-05-039-01 Приказ Минстроя РФ от 30.01.14 №31/пр | Устройство герметизации горизонтальных и вертикальных стыков стеновых панелей прокладками на клее в один ряд | 100 м шва |  | 1.661 | 8028.63 | 13336 | 1849 | 813 |  | 10674 | 10.51
|  | Затраты труда рабочих (ср 3,5) | чел.час | 6.33 | 10.51 | 175.86 | 1848.29 | 1848.29
| 1. 031910 | Люлька | маш.час | 2.85 | 4.73 | 142.8 | 675.44 |  | 675.44
| 2. 400001 | Автомобили бортовые, грузоподъемность до 5 т | маш.час | 0.1 | 0.17 | 824.99 | 140.25 |  | 140.25
| 3. 101-1701 | Гермит (шнур диаметром 40 мм) | кг | 34.65 | 57.55 | 172.04 | 9900.9 |  |  |  | 9900.9
| 4. 101-2505 | Мастика клеящая кумаронокаучуковая КН-3 | т | 0.013 | 0.0216 | 35751.37 | 772.23 |  |  |  | 772.23
5 | ГЭСН07-05-039-12 Приказ Минстроя РФ от 30.01.14 №31/пр | Устройство солнцезащиты: полимерцементным составом | 100 м шва |  | 1.661 | 4533.85 | 7531 | 5543 | 69 |  | 1919 | 30.06
|  | Затраты труда рабочих (ср 3,9) | чел.час | 18.1 | 30.06 | 184.36 | 5541.86 | 5541.86
| 1. 400001 | Автомобили бортовые, грузоподъемность до 5 т | маш.час | 0.05 | 0.08 | 824.99 | 66 |  | 66
| 2. 101-5361 | Мастика (герметик) "ЛТ-1" двухкомпонентная отверждающая на основе тиоколосодержащего полимера | кг | 12.4 | 20.6 | 93.2 | 1919.92 |  |  |  | 1919.92
6 | ГЭСНр62-25-1 Приказ Минстроя РФ от 30.01.14 №31/пр | Протравка фасадов простых с: земли и лесов (Прим.) | 100 м2 обработанной поверхности |  | 2.504 | 800.8 | 2005 | 1798 | 207 |  |  | 10.74
|  | Затраты труда рабочих (ср 3,1) | чел.час | 4.29 | 10.74 | 167.36 | 1797.45 | 1797.45
| 1. 030401 | Лебедки электрические тяговым усилием до 5,79 кН (0,59 т) | маш.-ч | 0.1 | 0.25 | 7.59 | 1.9 |  | 1.9
| 2. 050401 | Компрессоры передвижные с электродвигателем давлением 600 кПа (6 ат), производительность 0,5 м3/мин | маш.-ч | 1.71 | 4.28 | 19.11 | 81.79 |  | 81.79
| 3. 340201 | Агрегаты окрасочные с пневматическим распылением для окраски фасадов зданий, производительность 500 м3/ч, мощность 1 кВт | маш.-ч | 3.42 | 8.56 | 12.03 | 102.98 |  | 102.98
| 4. 400001 | Автомобили бортовые, грузоподъемность до 5 т | маш.-ч | 0.01 | 0.03 | 824.99 | 24.75 |  | 24.75
7 | 4-14/528 | Грунтовка Мастер-санитар профилактика плесени и грибка | кг |  | 40.3 | 58.92 | 2374 |  |  |  | 2374
8 | ГЭСНр62-41-1 Приказ Минстроя РФ от 30.01.14 №31/пр | Очистка вручную поверхности фасада от перхлорвиниловых и масляных красок с: земли и лесов | 100 м2 расчищенной поверхности |  | 2.504 | 3144.75 | 7874 | 7874 |  |  |  | 52.08
|  | Затраты труда рабочих (ср 2) | чел.час | 20.8 | 52.08 | 151.19 | 7873.98 | 7873.98
9 | ГЭСНр62-25-1 Приказ Минстроя РФ от 30.01.14 №31/пр | Огрунтовка фасадов простых с: земли и лесов (Прим.) | 100 м2 обработанной поверхности |  | 2.504 | 800.8 | 2005 | 1798 | 207 |  |  | 10.74
|  | Затраты труда рабочих (ср 3,1) | чел.час | 4.29 | 10.74 | 167.36 | 1797.45 | 1797.45
| 1. 030401 | Лебедки электрические тяговым усилием до 5,79 кН (0,59 т) | маш.-ч | 0.1 | 0.25 | 7.59 | 1.9 |  | 1.9
| 2. 050401 | Компрессоры передвижные с электродвигателем давлением 600 кПа (6 ат), производительность 0,5 м3/мин | маш.-ч | 1.71 | 4.28 | 19.11 | 81.79 |  | 81.79
| 3. 340201 | Агрегаты окрасочные с пневматическим распылением для окраски фасадов зданий, производительность 500 м3/ч, мощность 1 кВт | маш.-ч | 3.42 | 8.56 | 12.03 | 102.98 |  | 102.98
| 4. 400001 | Автомобили бортовые, грузоподъемность до 5 т | маш.-ч | 0.01 | 0.03 | 824.99 | 24.75 |  | 24.75
10 | 4-14/512 | Грунтовка Krasland G 01Для внутренних и наружных работ, укрепляет поверхность, снижает расход краски, выравнивает по цвету акриловая глубокого проникновения | кг |  | 40.3 | 71.51 | 2882 |  |  |  | 2882
11 | ГЭСНр62-25-7 Приказ Минстроя РФ от 30.01.14 №31/пр | Шпатлевка фасадов простых, цоколя, карниза с: земли и лесов (Прим.) | 100 м2 обработанной поверхности |  | 2.504 | 5074.17 | 12706 | 9767 | 43 |  | 2896 | 59.09
|  | Затраты труда рабочих (ср 3) | чел.час | 23.6 | 59.09 | 165.27 | 9765.8 | 9765.8
| 1. 030401 | Лебедки электрические тяговым усилием до 5,79 кН (0,59 т) | маш.-ч | 0.1 | 0.25 | 7.59 | 1.9 |  | 1.9
| 2. 400001 | Автомобили бортовые, грузоподъемность до 5 т | маш.-ч | 0.02 | 0.05 | 824.99 | 41.25 |  | 41.25
| 3. 101-3588 | Шпатлевка фасадная ВГТ | т | 0.05 | 0.1252 | 23071.26 | 2888.52 |  |  |  | 2888.52
| 4. 409-0639 | Пемза шлаковая (щебень пористый из металлургического шлака), марка 600, фракция 5-10 мм | м3 | 0.0047 | 0.0118 | 634.32 | 7.49 |  |  |  | 7.49
12 | ГЭСНр62-26-10 Приказ Минстроя РФ от 30.01.14 №31/пр | Окраска карниза по подготовленной поверхности : за 2 раза с земли и лесов: краской в/д фасадной высокопрочной | 100 м2 окрашиваемой поверхности |  | 2.504 | 3320.78 | 8315 | 7070 | 977 |  | 268 | 42.24
|  | Затраты труда рабочих (ср 3,1) | чел.час | 16.87 | 42.24 | 167.36 | 7069.29 | 7069.29
| 1. 030401 | Лебедки электрические тяговым усилием до 5,79 кН (0,59 т) | маш.-ч | 0.1 | 0.25 | 7.59 | 1.9 |  | 1.9
| 2. 050401 | Компрессоры передвижные с электродвигателем давлением 600 кПа (6 ат), производительность 0,5 м3/мин | маш.-ч | 7.11 | 17.8 | 19.11 | 340.16 |  | 340.16
| 3. 340201 | Агрегаты окрасочные с пневматическим распылением для окраски фасадов зданий, производительность 500 м3/ч, мощность 1 кВт | маш.-ч | 14.22 | 35.61 | 12.03 | 428.39 |  | 428.39
| 4. 400001 | Автомобили бортовые, грузоподъемность до 5 т | маш.-ч | 0.1 | 0.25 | 824.99 | 206.25 |  | 206.25
| 5. 101-1292 | Уайт-спирит | т | 0.0016 | 0.004 | 53588.22 | 214.35 |  |  |  | 214.35
| 6. 101-1757 | Ветошь | кг | 0.41 | 1.027 | 52.39 | 53.8 |  |  |  | 53.8
13 | 4-14/593 | Краска Юки А для цоколей | л |  | 89.8 | 558.38 | 50143 |  |  |  | 50143
14 | ГЭСНр61-17-1 Приказ Минстроя РФ от 30.01.14 №31/пр | Ремонт штукатурки карнизов с земли и лесов по камню и бетону: цементно-известковым раствором гладких толщиной слоя до 20 мм (прим) | 100 м2 отремонтированной поверхности |  | 0.1 | 52449.28 | 5245 | 4515 | 1 |  | 729 | 25.08
|  | Затраты труда рабочих (ср 3,7) | чел.час | 250.76 | 25.08 | 180.04 | 4515.4 | 4515.4
| 1. 030401 | Лебедки электрические тяговым усилием до 5,79 кН (0,59 т) | маш.-ч | 0.68 | 0.07 | 7.59 | 0.53 |  | 0.53
| 2. 402-0083 | Раствор готовый отделочный тяжелый,: цементно-известковый 1:1:6 | м3 | 2.2 | 0.22 | 3315.51 | 729.41 |  |  |  | 729.41
| 3. 411-0001 | Вода | м3 | 0.35 | 0.035 | 9.05 | 0.32 |  |  |  | 0.32
Ремонт окон на фасаде
15 | ГЭСНр62-41-1 Приказ Минстроя РФ от 30.01.14 №31/пр | Очистка вручную поверхности откосов от перхлорвиниловых и масляных красок с: земли и лесов | 100 м2 расчищенной поверхности |  | 2.1482 | 3144.75 | 6756 | 6756 |  |  |  | 44.68
|  | Затраты труда рабочих (ср 2) | чел.час | 20.8 | 44.68 | 151.19 | 6755.17 | 6755.17
16 | ГЭСНр62-25-1 Приказ Минстроя РФ от 30.01.14 №31/пр | Огрунтовка прямолинейных откосов с: земли и лесов (Прим.) | 100 м2 обработанной поверхности |  | 2.1482 | 1952.11 | 4194 | 1542 | 178 |  | 2474 | 9.22
|  | Затраты труда рабочих (ср 3,1) | чел.час | 4.29 | 9.22 | 167.36 | 1543.06 | 1543.06
| 1. 030401 | Лебедки электрические тяговым усилием до 5,79 кН (0,59 т) | маш.-ч | 0.1 | 0.21 | 7.59 | 1.59 |  | 1.59
| 2. 050401 | Компрессоры передвижные с электродвигателем давлением 600 кПа (6 ат), производительность 0,5 м3/мин | маш.-ч | 1.71 | 3.67 | 19.11 | 70.13 |  | 70.13
| 3. 340201 | Агрегаты окрасочные с пневматическим распылением для окраски фасадов зданий, производительность 500 м3/ч, мощность 1 кВт | маш.-ч | 3.42 | 7.35 | 12.03 | 88.42 |  | 88.42
| 4. 400001 | Автомобили бортовые, грузоподъемность до 5 т | маш.-ч | 0.01 | 0.02 | 824.99 | 16.5 |  | 16.5
| 5. 4-14/512 | Грунтовка Krasland G 01Для внутренних и наружных работ, укрепляет поверхность, снижает расход краски, выравнивает по цвету акриловая глубокого проникновения | кг | 16.1 | 34.59 | 71.51 | 2473.53 |  |  |  | 2473.53
17 | ГЭСНр62-25-7 Приказ Минстроя РФ от 30.01.14 №31/пр | Шпатлевка прямолинейных откосов с: земли и лесов (Прим.) | 100 м2 обработанной поверхности |  | 2.1482 | 5074.17 | 10900 | 8379 | 37 |  | 2484 | 50.7
|  | Затраты труда рабочих (ср 3) | чел.час | 23.6 | 50.7 | 165.27 | 8379.19 | 8379.19
| 1. 030401 | Лебедки электрические тяговым усилием до 5,79 кН (0,59 т) | маш.-ч | 0.1 | 0.21 | 7.59 | 1.59 |  | 1.59
| 2. 400001 | Автомобили бортовые, грузоподъемность до 5 т | маш.-ч | 0.02 | 0.04 | 824.99 | 33 |  | 33
| 3. 101-3588 | Шпатлевка фасадная ВГТ | т | 0.05 | 0.1074 | 23071.26 | 2477.85 |  |  |  | 2477.85
| 4. 409-0639 | Пемза шлаковая (щебень пористый из металлургического шлака), марка 600, фракция 5-10 мм | м3 | 0.0047 | 0.0101 | 634.32 | 6.41 |  |  |  | 6.41
18 | ГЭСНр62-26-10 Приказ Минстроя РФ от 30.01.14 №31/пр | Окраска по подготовленной поверхности фасада: за 2 раза с земли и лесов: краской в/д фасадной высокопрочной | 100 м2 окрашиваемой поверхности |  | 2.1482 | 3320.78 | 7134 | 6065 | 838 |  | 231 | 36.24
|  | Затраты труда рабочих (ср 3,1) | чел.час | 16.87 | 36.24 | 167.36 | 6065.13 | 6065.13
| 1. 030401 | Лебедки электрические тяговым усилием до 5,79 кН (0,59 т) | маш.-ч | 0.1 | 0.21 | 7.59 | 1.59 |  | 1.59
| 2. 050401 | Компрессоры передвижные с электродвигателем давлением 600 кПа (6 ат), производительность 0,5 м3/мин | маш.-ч | 7.11 | 15.27 | 19.11 | 291.81 |  | 291.81
| 3. 340201 | Агрегаты окрасочные с пневматическим распылением для окраски фасадов зданий, производительность 500 м3/ч, мощность 1 кВт | маш.-ч | 14.22 | 30.55 | 12.03 | 367.52 |  | 367.52
| 4. 400001 | Автомобили бортовые, грузоподъемность до 5 т | маш.-ч | 0.1 | 0.21 | 824.99 | 173.25 |  | 173.25
| 5. 101-1292 | Уайт-спирит | т | 0.0016 | 0.0034 | 53588.22 | 182.2 |  |  |  | 182.2
| 6. 101-1757 | Ветошь | кг | 0.41 | 0.8808 | 52.39 | 46.15 |  |  |  | 46.15
19 | 4-14/590 | Краска Баир фасадная "Фасил" | кг |  | 115.6 | 195.21 | 22566 |  |  |  | 22566
20 | ГЭСНр62-4-7 Приказ Минстроя РФ от 30.01.14 №31/пр | Простая масляная окраска ранее окрашенных окон только со стороны фасада с приставных лестниц: с подготовкой и расчисткой старой краски до 35% | 100 м2 окрашиваемой поверхности |  | 2.2296 | 14545.83 | 32431 | 27822 | 110 |  | 4499 | 166.24
|  | Затраты труда рабочих (ср 3,1) | чел.час | 74.56 | 166.24 | 167.36 | 27821.93 | 27821.93
| 1. 400001 | Автомобили бортовые, грузоподъемность до 5 т | маш.-ч | 0.06 | 0.13 | 824.99 | 107.25 |  | 107.25
| 2. 101-0628 | Олифа комбинированная, марки К-3 | т | 0.0034 | 0.0076 | 52781.43 | 401.14 |  |  |  | 401.14
| 3. 101-1596 | Шкурка шлифовальная двухслойная с зернистостью 40-25 | м2 | 0.8 | 1.784 | 132.61 | 236.58 |  |  |  | 236.58
| 4. 101-1712 | Шпатлевка клеевая | т | 0.0455 | 0.1014 | 12119.44 | 1228.91 |  |  |  | 1228.91
| 5. 101-1757 | Ветошь | кг | 0.16 | 0.3567 | 52.39 | 18.69 |  |  |  | 18.69
| 6. 101-0418 | Краски масляные и алкидные, готовые к применению белила литопонные МА-22 | т | 0.0164 | 0.0366 | 71485.65 | 2616.37 |  |  |  | 2616.37
| 7. 409-0639 | Пемза шлаковая (щебень пористый из металлургического шлака), марка 600, фракция 5-10 мм | м3 | 0.0004 | 0.0009 | 634.32 | 0.57 |  |  |  | 0.57
21 | ГЭСНр62-5-3 Приказ Минстроя РФ от 30.01.14 №31/пр | Простая масляная окраска ранее окрашенных дверей: с подготовкой и расчисткой старой краски до 35% | 100 м2 окрашиваемой поверхности |  | 0.2 | 8975.67 | 1795 | 1370 | 14 | 3 | 411 | 8.19 | 0.02
|  | Затраты труда рабочих (ср 3,1) | чел.час | 40.93 | 8.19 | 167.36 | 1370.68 | 1370.68
|  | Затраты труда машинистов | чел.час | 0.1 | 0.02
| 1. 030954 | Подъемники грузоподъемностью до 500 кг одномачтовые, высота подъема 45 м | маш.-ч | 0.1 | 0.02 | 224.05 | 4.48 |  | 4.48 | 3.31
| 2. 400001 | Автомобили бортовые, грузоподъемность до 5 т | маш.-ч | 0.06 | 0.01 | 824.99 | 8.25 |  | 8.25
| 3. 101-0628 | Олифа комбинированная, марки К-3 | т | 0.0034 | 0.0007 | 52781.43 | 36.95 |  |  |  | 36.95
| 4. 101-1596 | Шкурка шлифовальная двухслойная с зернистостью 40-25 | м2 | 0.8 | 0.16 | 132.61 | 21.22 |  |  |  | 21.22
| 5. 101-1712 | Шпатлевка клеевая | т | 0.0455 | 0.0091 | 12119.44 | 110.29 |  |  |  | 110.29
| 6. 101-1757 | Ветошь | кг | 0.16 | 0.032 | 52.39 | 1.68 |  |  |  | 1.68
| 7. 101-0418 | Краски масляные и алкидные, готовые к применению белила литопонные МА-22 | т | 0.0169 | 0.0034 | 71485.65 | 243.05 |  |  |  | 243.05
| 8. 409-0639 | Пемза шлаковая (щебень пористый из металлургического шлака), марка 600, фракция 5-10 мм | м3 | 0.0004 | 0.0001 | 634.32 | 0.06 |  |  |  | 0.06
22 | ГЭСНр58-20-1 Приказ Минстроя РФ от 30.01.14 №31/пр | Смена обделок из листовой стали: отливов подоконных, шириной до 0,4 м | 100 м |  | 1.312 | 21134.21 | 27728 | 8979 | 67 | 17 | 18682 | 54.33 | 0.11
|  | Затраты труда рабочих (ср 3) | чел.час | 41.41 | 54.33 | 165.27 | 8979.12 | 8979.12
|  | Затраты труда машинистов | чел.час | 0.08 | 0.1
| 1. 030954 | Подъемники грузоподъемностью до 500 кг одномачтовые, высота подъема 45 м | маш.-ч | 0.08 | 0.1 | 224.05 | 22.41 |  | 22.41 | 16.53
| 2. 400001 | Автомобили бортовые, грузоподъемность до 5 т | маш.-ч | 0.04 | 0.05 | 824.99 | 41.25 |  | 41.25
| 3. 101-0794 | Проволока канатная оцинкованная, диаметром 2,6 мм | т | 0.006 | 0.0079 | 74953.65 | 592.13 |  |  |  | 592.13
| 4. 101-1805 | Саморезы 4,2х32 мм | шт | 600 | 787.2 | 1.16 | 913.15 |  |  |  | 913.15
| 5. 101-2411 | Водоотлив оконный шириной планки 250 мм из оцинкованной стали с полимерным покрытием | п.м | 102 | 133.8 | 128.37 | 17175.91 |  |  |  | 17175.91
Замена окон на оконные блоки энергосберегающей конструкции (в составе общего имущества)
23 | ГЭСН46-04-012-01 Приказ Минстроя РФ от 30.01.14 №31/пр | Разборка деревянных заполнений проемов: оконных с подоконными досками | 100 м2 |  | 0.5235 | 31291.57 | 16381 | 15473 | 908 | 670 |  | 98.7 | 4.05
|  | Затраты труда рабочих (ср 2,4) | чел.час | 188.54 | 98.7 | 156.77 | 15473.2 | 15473.2
|  | Затраты труда машинистов | чел.час | 7.74 | 4.05
| 1. 030954 | Подъемники грузоподъемностью до 500 кг одномачтовые, высота подъема 45 м | маш.-ч | 7.74 | 4.05 | 224.05 | 907.4 |  | 907.4 | 669.34
24 | ГЭСН46-04-012-02 Приказ Минстроя РФ от 30.01.14 №31/пр | Разборка деревянных заполнений проемов: оконных без подоконных досок | 100 м2 |  | 0.07395 | 28817.74 | 2131 | 2003 | 128 | 95 |  | 12.78 | 0.57
|  | Затраты труда рабочих (ср 2,4) | чел.час | 172.76 | 12.78 | 156.77 | 2003.52 | 2003.52
|  | Затраты труда машинистов | чел.час | 7.74 | 0.57
| 1. 030954 | Подъемники грузоподъемностью до 500 кг одномачтовые, высота подъема 45 м | маш.-ч | 7.74 | 0.57 | 224.05 | 127.71 |  | 127.71 | 94.2
25 | ГЭСН10-01-034-08 Приказ Минстроя РФ от 30.01.14 №31/пр | Установка в жилых и общественных зданиях оконных блоков из ПВХ профилей: поворотных (откидных, поворотно-откидных) с площадью проема более 2 м2 трехстворчатых, в том числе при наличии створок глухого остекления | 100 м2 проемов |  | 0.4725 | 58318.21 | 27555 | 11943 | 1735 | 52 | 13877 | 70.48 | 0.31
|  | Затраты труда рабочих (ср 3,2) | чел.час | 149.16 | 70.48 | 169.45 | 11942.84 | 11942.84
|  | Затраты труда машинистов | чел.час | 0.66 | 0.31
| 1. 030954 | Подъемники грузоподъемностью до 500 кг одномачтовые, высота подъема 45 м | маш.-ч | 0.66 | 0.31 | 224.05 | 69.46 |  | 69.46 | 51.23
| 2. 134041 | Шуруповерт | маш.-ч | 13.21 | 6.24 | 7.8 | 48.67 |  | 48.67
| 3. 331451 | Перфораторы электрические | маш.-ч | 20.35 | 9.62 | 23.38 | 224.92 |  | 224.92
| 4. 400001 | Автомобили бортовые, грузоподъемность до 5 т | маш.-ч | 3.57 | 1.69 | 824.99 | 1394.23 |  | 1394.23
| 5. 101-2052 | Лента бутиловая | м | 253 | 119.5 | 24.67 | 2948.07 |  |  |  | 2948.07
| 6. 101-2054 | Лента бутиловая диффузионная | м | 59 | 27.88 | 30.77 | 857.87 |  |  |  | 857.87
| 7. 101-2388 | Герметик пенополиуретановый (пена монтажная) типа Makrofleks, Soudal в баллонах по 750 мл | шт. | 71 | 33.55 | 195.57 | 6561.37 |  |  |  | 6561.37
| 8. 101-2789 | Лента ПСУЛ | м | 159 | 75.13 | 9.76 | 733.27 |  |  |  | 733.27
| 9. 101-4173 | Дюбели монтажные 10х130 (10х132, 10х150) мм | 10 шт. | 41.2 | 19.47 | 28.08 | 546.72 |  |  |  | 546.72
| 10. 102-0303 | Клинья пластиковые монтажные | шт. | 800 | 378 | 5.9 | 2230.2 |  |  |  | 2230.2
26 | 203-1027 | Блок оконный пластиковый трехстворчатый, с поворотной створкой, двухкамерным стеклопакетом (32 мм), площадью до 3,5 м2 | м2 |  | 47.25 | 2513.64 | 118769 |  |  |  | 118769
27 | ГЭСН10-01-035-01 Приказ Минстроя РФ от 30.01.14 №31/пр | Установка подоконных досок из ПВХ: в каменных стенах толщиной до 0,51 м | 100 п.м |  | 0.3 | 40825.04 | 12248 | 1051 | 40 | 2 | 11157 | 6.36 | 0.01
|  | Затраты труда рабочих (ср 3) | чел.час | 21.19 | 6.36 | 165.27 | 1051.12 | 1051.12
|  | Затраты труда машинистов | чел.час | 0.04 | 0.01
| 1. 030954 | Подъемники грузоподъемностью до 500 кг одномачтовые, высота подъема 45 м | маш.-ч | 0.04 | 0.01 | 224.05 | 2.24 |  | 2.24 | 1.65
| 2. 400001 | Автомобили бортовые, грузоподъемность до 5 т | маш.-ч | 0.15 | 0.05 | 824.99 | 41.25 |  | 41.25
| 3. 101-2388 | Герметик пенополиуретановый (пена монтажная) типа Makrofleks, Soudal в баллонах по 750 мл | шт. | 56.6 | 16.98 | 195.57 | 3320.78 |  |  |  | 3320.78
| 4. 101-2911 | Доски подоконные ПВХ, шириной 500 мм | м | 100 | 30 | 237.61 | 7128.3 |  |  |  | 7128.3
| 5. 102-0303 | Клинья пластиковые монтажные | шт. | 400 | 120 | 5.9 | 708 |  |  |  | 708
28 | ГЭСН10-01-034-05 Приказ Минстроя РФ от 30.01.14 №31/пр | Установка в жилых и общественных зданиях оконных блоков из ПВХ профилей: поворотных (откидных, поворотно-откидных) с площадью проема до 2 м2 двухстворчатых | 100 м2 проемов |  | 0.051 | 73244.45 | 3735 | 1621 | 214 | 15 | 1900 | 9.57 | 0.09
|  | Затраты труда рабочих (ср 3,2) | чел.час | 187.55 | 9.57 | 169.45 | 1621.64 | 1621.64
|  | Затраты труда машинистов | чел.час | 1.76 | 0.09
| 1. 030954 | Подъемники грузоподъемностью до 500 кг одномачтовые, высота подъема 45 м | маш.-ч | 1.76 | 0.09 | 224.05 | 20.16 |  | 20.16 | 14.87
| 2. 134041 | Шуруповерт | маш.-ч | 19.62 | 1 | 7.8 | 7.8 |  | 7.8
| 3. 331451 | Перфораторы электрические | маш.-ч | 30.23 | 1.54 | 23.38 | 36.01 |  | 36.01
| 4. 400001 | Автомобили бортовые, грузоподъемность до 5 т | маш.-ч | 3.57 | 0.18 | 824.99 | 148.5 |  | 148.5
| 5. 101-2052 | Лента бутиловая | м | 347 | 17.7 | 24.67 | 436.66 |  |  |  | 436.66
| 6. 101-2054 | Лента бутиловая диффузионная | м | 71 | 3.621 | 30.77 | 111.42 |  |  |  | 111.42
| 7. 101-2388 | Герметик пенополиуретановый (пена монтажная) типа Makrofleks, Soudal в баллонах по 750 мл | шт. | 92 | 4.692 | 195.57 | 917.61 |  |  |  | 917.61
| 8. 101-2789 | Лента ПСУЛ | м | 214 | 10.91 | 9.76 | 106.48 |  |  |  | 106.48
| 9. 101-4173 | Дюбели монтажные 10х130 (10х132, 10х150) мм | 10 шт. | 61.2 | 3.121 | 28.08 | 87.64 |  |  |  | 87.64
| 10. 102-0303 | Клинья пластиковые монтажные | шт. | 800 | 40.8 | 5.9 | 240.72 |  |  |  | 240.72
29 | 203-0998 | Блок оконный пластиковый двустворчатый, с глухой и поворотно-откидной створкой, двухкамерным стеклопакетом (32 мм), площадью до 2 м2 | м2 |  | 5.1 | 2945.25 | 15021 |  |  |  | 15021
30 | ГЭСН10-01-035-01 Приказ Минстроя РФ от 30.01.14 №31/пр | Установка подоконных досок из ПВХ: в каменных стенах толщиной до 0,51 м | 100 п.м |  | 0.057 | 40825.04 | 2327 | 200 | 8 |  | 2119 | 1.21
|  | Затраты труда рабочих (ср 3) | чел.час | 21.19 | 1.21 | 165.27 | 199.98 | 199.98
|  | Затраты труда машинистов | чел.час | 0.04
| 1. 400001 | Автомобили бортовые, грузоподъемность до 5 т | маш.-ч | 0.15 | 0.01 | 824.99 | 8.25 |  | 8.25
| 2. 101-2388 | Герметик пенополиуретановый (пена монтажная) типа Makrofleks, Soudal в баллонах по 750 мл | шт. | 56.6 | 3.226 | 195.57 | 630.91 |  |  |  | 630.91
| 3. 101-2911 | Доски подоконные ПВХ, шириной 500 мм | м | 100 | 5.7 | 237.61 | 1354.38 |  |  |  | 1354.38
| 4. 102-0303 | Клинья пластиковые монтажные | шт. | 400 | 22.8 | 5.9 | 134.52 |  |  |  | 134.52
31 | ГЭСН10-01-034-05 Приказ Минстроя РФ от 30.01.14 №31/пр | Установка в жилых и общественных зданиях оконных блоков из ПВХ профилей: поворотных (откидных, поворотно-откидных) с площадью проема до 2 м2 двухстворчатых | 100 м2 проемов |  | 0.07395 | 73244.45 | 5416 | 2350 | 311 | 22 | 2755 | 13.87 | 0.13
|  | Затраты труда рабочих (ср 3,2) | чел.час | 187.55 | 13.87 | 169.45 | 2350.27 | 2350.27
|  | Затраты труда машинистов | чел.час | 1.76 | 0.13
| 1. 030954 | Подъемники грузоподъемностью до 500 кг одномачтовые, высота подъема 45 м | маш.-ч | 1.76 | 0.13 | 224.05 | 29.13 |  | 29.13 | 21.49
| 2. 134041 | Шуруповерт | маш.-ч | 19.62 | 1.45 | 7.8 | 11.31 |  | 11.31
| 3. 331451 | Перфораторы электрические | маш.-ч | 30.23 | 2.24 | 23.38 | 52.37 |  | 52.37
| 4. 400001 | Автомобили бортовые, грузоподъемность до 5 т | маш.-ч | 3.57 | 0.26 | 824.99 | 214.5 |  | 214.5
| 5. 101-2052 | Лента бутиловая | м | 347 | 25.66 | 24.67 | 633.03 |  |  |  | 633.03
| 6. 101-2054 | Лента бутиловая диффузионная | м | 71 | 5.25 | 30.77 | 161.54 |  |  |  | 161.54
| 7. 101-2388 | Герметик пенополиуретановый (пена монтажная) типа Makrofleks, Soudal в баллонах по 750 мл | шт. | 92 | 6.803 | 195.57 | 1330.46 |  |  |  | 1330.46
| 8. 101-2789 | Лента ПСУЛ | м | 214 | 15.83 | 9.76 | 154.5 |  |  |  | 154.5
| 9. 101-4173 | Дюбели монтажные 10х130 (10х132, 10х150) мм | 10 шт. | 61.2 | 4.526 | 28.08 | 127.09 |  |  |  | 127.09
| 10. 102-0303 | Клинья пластиковые монтажные | шт. | 800 | 59.16 | 5.9 | 349.04 |  |  |  | 349.04
32 | 203-0997 | Блок оконный пластиковый двустворчатый, с глухой и поворотно-откидной створкой, двухкамерным стеклопакетом (32 мм), площадью: до 1,5 м2 | м2 |  | 7.395 | 3265.88 | 24151 |  |  |  | 24151
33 | ГЭСНр61-7-1 Приказ Минстроя РФ от 30.01.14 №31/пр | Ремонт штукатурки откосов внутри здания по камню и бетону цементно-известковым раствором: прямолинейных | 100 м2 отремонтированной поверхности |  | 0.505 | 81415.65 | 41115 | 33615 | 131 | 97 | 7369 | 193.45 | 0.59
|  | Затраты труда рабочих (ср 3,4) | чел.час | 383.06 | 193.45 | 173.77 | 33615.81 | 33615.81
|  | Затраты труда машинистов | чел.час | 1.16 | 0.59
| 1. 030954 | Подъемники грузоподъемностью до 500 кг одномачтовые, высота подъема 45 м | маш.-ч | 1.16 | 0.59 | 224.05 | 132.19 |  | 132.19 | 97.51
| 2. 402-0083 | Раствор готовый отделочный тяжелый, цементно-известковый 1:1:6 | м3 | 4.4 | 2.222 | 3315.51 | 7367.06 |  |  |  | 7367.06
| 3. 411-0001 | Вода | м3 | 0.35 | 0.1768 | 9.05 | 1.6 |  |  |  | 1.6
34 | ГЭСН15-04-024-08 Приказ Минстроя РФ от 30.01.14 №31/пр | Простая окраска масляными составами по штукатурке откосов, подготовленных под окраску (прим.) | 100 м2 окрашиваемой поверхности |  | 0.505 | 6855.09 | 3462 | 1807 | 22 | 1 | 1633 | 10.67 | 0.01
|  | Затраты труда рабочих (ср 3,2) | чел.час | 21.12 | 10.67 | 169.45 | 1808.03 | 1808.03
|  | Затраты труда машинистов | чел.час | 0.01 | 0.01
| 1. 030954 | Подъемники грузоподъемностью до 500 кг одномачтовые, высота подъема 45 м | маш.-ч | 0.01 | 0.01 | 224.05 | 2.24 |  | 2.24 | 1.65
| 2. 400001 | Автомобили бортовые, грузоподъемность до 5 т | маш.-ч | 0.05 | 0.03 | 824.99 | 24.75 |  | 24.75
| 3. 101-0627 | Олифа комбинированная, марки К-2 | т | 0.0103 | 0.0052 | 64671.02 | 336.29 |  |  |  | 336.29
| 4. 101-1596 | Шкурка шлифовальная двухслойная с зернистостью 40-25 | м2 | 0.8 | 0.404 | 132.61 | 53.57 |  |  |  | 53.57
| 5. 101-1667 | Шпатлевка масляно-клеевая | т | 0.005 | 0.0025 | 12138.84 | 30.35 |  |  |  | 30.35
| 6. 101-1757 | Ветошь | кг | 0.21 | 0.1061 | 52.39 | 5.56 |  |  |  | 5.56
| 7. 101-0406 | Краска для наружных работ голубая 424, темно-серая | т | 0.0267 | 0.0135 | 89463.56 | 1207.76 |  |  |  | 1207.76
| 8. 409-0639 | Пемза шлаковая (щебень пористый из металлургического шлака), марка 600, фракция 5-10 мм | м3 | 0.0004 | 0.0002 | 634.32 | 0.13 |  |  |  | 0.13
Откосы оконные (внешние)
35 | ГЭСНр62-25-1 Приказ Минстроя РФ от 30.01.14 №31/пр | Протравка наружных откосов простых с: земли и лесов (Прим.) | 100 м2 обработанной поверхности |  | 0.16853 | 800.8 | 135 | 121 | 14 |  |  | 0.72
|  | Затраты труда рабочих (ср 3,1) | чел.час | 4.29 | 0.72 | 167.36 | 120.5 | 120.5
| 1. 030401 | Лебедки электрические тяговым усилием до 5,79 кН (0,59 т) | маш.-ч | 0.1 | 0.02 | 7.59 | 0.15 |  | 0.15
| 2. 050401 | Компрессоры передвижные с электродвигателем давлением 600 кПа (6 ат), производительность 0,5 м3/мин | маш.-ч | 1.71 | 0.29 | 19.11 | 5.54 |  | 5.54
| 3. 340201 | Агрегаты окрасочные с пневматическим распылением для окраски фасадов зданий, производительность 500 м3/ч, мощность 1 кВт | маш.-ч | 3.42 | 0.58 | 12.03 | 6.98 |  | 6.98
36 | 4-14/528 | Грунтовка Мастер-санитар профилактика плесени и грибка | кг |  | 2.7 | 58.92 | 159 |  |  |  | 159
37 | ГЭСНр62-41-1 Приказ Минстроя РФ от 30.01.14 №31/пр | Очистка вручную поверхности откосов от перхлорвиниловых и масляных красок с: земли и лесов | 100 м2 расчищенной поверхности |  | 0.16853 | 3144.75 | 530 | 530 |  |  |  | 3.51
|  | Затраты труда рабочих (ср 2) | чел.час | 20.8 | 3.51 | 151.19 | 530.68 | 530.68
38 | ГЭСНр62-25-1 Приказ Минстроя РФ от 30.01.14 №31/пр | Огрунтовка прямолинейных откосов с: земли и лесов (Прим.) | 100 м2 обработанной поверхности |  | 0.16853 | 1952.11 | 329 | 121 | 14 |  | 194 | 0.72
|  | Затраты труда рабочих (ср 3,1) | чел.час | 4.29 | 0.72 | 167.36 | 120.5 | 120.5
| 1. 030401 | Лебедки электрические тяговым усилием до 5,79 кН (0,59 т) | маш.-ч | 0.1 | 0.02 | 7.59 | 0.15 |  | 0.15
| 2. 050401 | Компрессоры передвижные с электродвигателем давлением 600 кПа (6 ат), производительность 0,5 м3/мин | маш.-ч | 1.71 | 0.29 | 19.11 | 5.54 |  | 5.54
| 3. 340201 | Агрегаты окрасочные с пневматическим распылением для окраски фасадов зданий, производительность 500 м3/ч, мощность 1 кВт | маш.-ч | 3.42 | 0.58 | 12.03 | 6.98 |  | 6.98
| 4. 4-14/512 | Грунтовка Krasland G 01Для внутренних и наружных работ, укрепляет поверхность, снижает расход краски, выравнивает по цвету акриловая глубокого проникновения | кг | 16.1 | 2.713 | 71.51 | 194.01 |  |  |  | 194.01
39 | ГЭСНр62-25-7 Приказ Минстроя РФ от 30.01.14 №31/пр | Шпатлевка прямолинейных откосов с: земли и лесов (Прим.) | 100 м2 обработанной поверхности |  | 0.16853 | 5074.17 | 855 | 657 | 3 |  | 195 | 3.98
|  | Затраты труда рабочих (ср 3) | чел.час | 23.6 | 3.98 | 165.27 | 657.77 | 657.77
| 1. 030401 | Лебедки электрические тяговым усилием до 5,79 кН (0,59 т) | маш.-ч | 0.1 | 0.02 | 7.59 | 0.15 |  | 0.15
| 2. 101-3588 | Шпатлевка фасадная ВГТ | т | 0.05 | 0.0084 | 23071.26 | 193.8 |  |  |  | 193.8
| 3. 409-0639 | Пемза шлаковая (щебень пористый из металлургического шлака), марка 600, фракция 5-10 мм | м3 | 0.0047 | 0.0008 | 634.32 | 0.51 |  |  |  | 0.51
40 | ГЭСНр62-26-10 Приказ Минстроя РФ от 30.01.14 №31/пр | Окраска по подготовленной поверхности фасада: за 2 раза с земли и лесов: краской в/д фасадной высокопрочной | 100 м2 окрашиваемой поверхности |  | 0.16853 | 3320.78 | 560 | 476 | 66 |  | 18 | 2.84
|  | Затраты труда рабочих (ср 3,1) | чел.час | 16.87 | 2.84 | 167.36 | 475.3 | 475.3
| 1. 030401 | Лебедки электрические тяговым усилием до 5,79 кН (0,59 т) | маш.-ч | 0.1 | 0.02 | 7.59 | 0.15 |  | 0.15
| 2. 050401 | Компрессоры передвижные с электродвигателем давлением 600 кПа (6 ат), производительность 0,5 м3/мин | маш.-ч | 7.11 | 1.2 | 19.11 | 22.93 |  | 22.93
| 3. 340201 | Агрегаты окрасочные с пневматическим распылением для окраски фасадов зданий, производительность 500 м3/ч, мощность 1 кВт | маш.-ч | 14.22 | 2.4 | 12.03 | 28.87 |  | 28.87
| 4. 400001 | Автомобили бортовые, грузоподъемность до 5 т | маш.-ч | 0.1 | 0.02 | 824.99 | 16.5 |  | 16.5
| 5. 101-1292 | Уайт-спирит | т | 0.0016 | 0.0003 | 53588.22 | 16.08 |  |  |  | 16.08
| 6. 101-1757 | Ветошь | кг | 0.41 | 0.0691 | 52.39 | 3.62 |  |  |  | 3.62
41 | 4-14/590 | Краска Баир фасадная "Фасил" | кг |  | 9.1 | 195.21 | 1776 |  |  |  | 1776
42 | ГЭСНр58-20-1 Приказ Минстроя РФ от 30.01.14 №31/пр | Смена обделок из листовой стали: отливов подоконных, шириной до 0,4 м | 100 м |  | 0.06435 | 21134.21 | 1360 | 440 | 3 | 1 | 917 | 2.66 | 0.01
|  | Затраты труда рабочих (ср 3) | чел.час | 41.41 | 2.66 | 165.27 | 439.62 | 439.62
|  | Затраты труда машинистов | чел.час | 0.08 | 0.01
| 1. 030954 | Подъемники грузоподъемностью до 500 кг одномачтовые, высота подъема 45 м | маш.-ч | 0.08 | 0.01 | 224.05 | 2.24 |  | 2.24 | 1.65
| 2. 101-0794 | Проволока канатная оцинкованная, диаметром 2,6 мм | т | 0.006 | 0.0004 | 74953.65 | 29.98 |  |  |  | 29.98
| 3. 101-1805 | Саморезы 4,2х32 мм | шт | 600 | 38.61 | 1.16 | 44.79 |  |  |  | 44.79
| 4. 101-2411 | Водоотлив оконный шириной планки 250 мм из оцинкованной стали с полимерным покрытием | п.м | 102 | 6.564 | 128.37 | 842.62 |  |  |  | 842.62
Ремонт рустованного фасада
43 | ГЭСНр61-13-1 Приказ Минстроя РФ от 30.01.14 №31/пр | Ремонт штукатурки рустованных фасадов по камню и бетону с земли и лесов: цементно-известковым раствором площадью отдельных мест до 5 м2 толщиной слоя до 40 мм | 100 м2 отремонтированной поверхности |  | 0.5 | 70607.86 | 35304 | 28003 | 5 |  | 7296 | 159.24
|  | Затраты труда рабочих (ср 3,5) | чел.час | 318.47 | 159.24 | 175.86 | 28003.95 | 28003.95
| 1. 030401 | Лебедки электрические тяговым усилием до 5,79 кН (0,59 т) | маш.-ч | 1.36 | 0.68 | 7.59 | 5.16 |  | 5.16
| 2. 402-0083 | Раствор готовый отделочный тяжелый,: цементно-известковый 1:1:6 | м3 | 4.4 | 2.2 | 3315.51 | 7294.12 |  |  |  | 7294.12
| 3. 411-0001 | Вода | м3 | 0.35 | 0.175 | 9.05 | 1.58 |  |  |  | 1.58
44 | ГЭСНр64-40-3 Приказ Минстроя РФ от 30.01.14 №31/пр | Расчистка погонных лепных изделий высотой до 100 мм от покрасок: легкоудаляемых | 100 п. м изделий |  | 0.375 | 3506.32 | 1315 | 1315 |  |  |  | 8.09
|  | Затраты труда рабочих (ср 2,8) | чел.час | 21.58 | 8.09 | 162.48 | 1314.46 | 1314.46
45 | ГЭСНр64-29-3 Приказ Минстроя РФ от 30.01.14 №31/пр | Расчистка лепных картушей с наибольшим измерением (высота, ширина) до 1000 мм от покрасок: легкоудаляемых | 1 изделие |  | 86 | 99.05 | 8518 | 8518 |  |  |  | 49.02
|  | Затраты труда рабочих (ср 3,4) | чел.час | 0.57 | 49.02 | 173.77 | 8518.21 | 8518.21
46 | ГЭСНр62-41-1 Приказ Минстроя РФ от 30.01.14 №31/пр | Очистка вручную поверхности фасада от перхлорвиниловых и масляных красок с: земли и лесов | 100 м2 расчищенной поверхности |  | 21.918 | 3144.75 | 68927 | 68927 |  |  |  | 455.89
|  | Затраты труда рабочих (ср 2) | чел.час | 20.8 | 455.89 | 151.19 | 68926.01 | 68926.01
47 | ГЭСНр62-25-1 Приказ Минстроя РФ от 30.01.14 №31/пр | Протравка фасадов простых с: земли и лесов (Прим.) | 100 м2 обработанной поверхности |  | 23.1537 | 800.8 | 18541 | 16624 | 1917 |  |  | 99.33
|  | Затраты труда рабочих (ср 3,1) | чел.час | 4.29 | 99.33 | 167.36 | 16623.87 | 16623.87
| 1. 030401 | Лебедки электрические тяговым усилием до 5,79 кН (0,59 т) | маш.-ч | 0.1 | 2.32 | 7.59 | 17.61 |  | 17.61
| 2. 050401 | Компрессоры передвижные с электродвигателем давлением 600 кПа (6 ат), производительность 0,5 м3/мин | маш.-ч | 1.71 | 39.59 | 19.11 | 756.56 |  | 756.56
| 3. 340201 | Агрегаты окрасочные с пневматическим распылением для окраски фасадов зданий, производительность 500 м3/ч, мощность 1 кВт | маш.-ч | 3.42 | 79.19 | 12.03 | 952.66 |  | 952.66
| 4. 400001 | Автомобили бортовые, грузоподъемность до 5 т | маш.-ч | 0.01 | 0.23 | 824.99 | 189.75 |  | 189.75
48 | 4-14/528 | Грунтовка Мастер-санитар профилактика плесени и грибка | кг |  | 372.8 | 58.92 | 21965 |  |  |  | 21965
49 | ГЭСНр62-25-1 Приказ Минстроя РФ от 30.01.14 №31/пр | Огрунтовка фасадов простых с: земли и лесов (Прим.) | 100 м2 обработанной поверхности |  | 23.1537 | 800.8 | 18541 | 16624 | 1917 |  |  | 99.33
|  | Затраты труда рабочих (ср 3,1) | чел.час | 4.29 | 99.33 | 167.36 | 16623.87 | 16623.87
| 1. 030401 | Лебедки электрические тяговым усилием до 5,79 кН (0,59 т) | маш.-ч | 0.1 | 2.32 | 7.59 | 17.61 |  | 17.61
| 2. 050401 | Компрессоры передвижные с электродвигателем давлением 600 кПа (6 ат), производительность 0,5 м3/мин | маш.-ч | 1.71 | 39.59 | 19.11 | 756.56 |  | 756.56
| 3. 340201 | Агрегаты окрасочные с пневматическим распылением для окраски фасадов зданий, производительность 500 м3/ч, мощность 1 кВт | маш.-ч | 3.42 | 79.19 | 12.03 | 952.66 |  | 952.66
| 4. 400001 | Автомобили бортовые, грузоподъемность до 5 т | маш.-ч | 0.01 | 0.23 | 824.99 | 189.75 |  | 189.75
50 | 4-14/512 | Грунтовка Krasland G 01Для внутренних и наружных работ, укрепляет поверхность, снижает расход краски, выравнивает по цвету акриловая глубокого проникновения | кг |  | 372.8 | 71.51 | 26659 |  |  |  | 26659
51 | ГЭСНр62-25-7 Приказ Минстроя РФ от 30.01.14 №31/пр | Шпатлевка фасадов простых, цоколя, карниза с: земли и лесов (Прим.) | 100 м2 обработанной поверхности |  | 23.1537 | 5074.17 | 117486 | 90308 | 400 |  | 26778 | 546.43
|  | Затраты труда рабочих (ср 3) | чел.час | 23.6 | 546.43 | 165.27 | 90308.49 | 90308.49
| 1. 030401 | Лебедки электрические тяговым усилием до 5,79 кН (0,59 т) | маш.-ч | 0.1 | 2.32 | 7.59 | 17.61 |  | 17.61
| 2. 400001 | Автомобили бортовые, грузоподъемность до 5 т | маш.-ч | 0.02 | 0.46 | 824.99 | 379.5 |  | 379.5
| 3. 101-3588 | Шпатлевка фасадная ВГТ | т | 0.05 | 1.158 | 23071.26 | 26716.52 |  |  |  | 26716.52
| 4. 409-0639 | Пемза шлаковая (щебень пористый из металлургического шлака), марка 600, фракция 5-10 мм | м3 | 0.0047 | 0.1088 | 634.32 | 69.01 |  |  |  | 69.01
52 | ГЭСНр62-26-10 Приказ Минстроя РФ от 30.01.14 №31/пр | Окраска по подготовленной поверхности фасада: за 2 раза с земли и лесов: краской в/д фасадной высокопрочной | 100 м2 окрашиваемой поверхности |  | 23.1537 | 3320.78 | 76888 | 65371 | 9035 |  | 2482 | 390.6
|  | Затраты труда рабочих (ср 3,1) | чел.час | 16.87 | 390.6 | 167.36 | 65370.82 | 65370.82
| 1. 030401 | Лебедки электрические тяговым усилием до 5,79 кН (0,59 т) | маш.-ч | 0.1 | 2.32 | 7.59 | 17.61 |  | 17.61
| 2. 050401 | Компрессоры передвижные с электродвигателем давлением 600 кПа (6 ат), производительность 0,5 м3/мин | маш.-ч | 7.11 | 164.62 | 19.11 | 3145.89 |  | 3145.89
| 3. 340201 | Агрегаты окрасочные с пневматическим распылением для окраски фасадов зданий, производительность 500 м3/ч, мощность 1 кВт | маш.-ч | 14.22 | 329.25 | 12.03 | 3960.88 |  | 3960.88
| 4. 400001 | Автомобили бортовые, грузоподъемность до 5 т | маш.-ч | 0.1 | 2.32 | 824.99 | 1913.98 |  | 1913.98
| 5. 101-1292 | Уайт-спирит | т | 0.0016 | 0.037 | 53588.22 | 1982.76 |  |  |  | 1982.76
| 6. 101-1757 | Ветошь | кг | 0.41 | 9.493 | 52.39 | 497.34 |  |  |  | 497.34
53 | 4-14/590 | Краска Баир фасадная "Фасил" | кг |  | 1246 | 195.21 | 243232 |  |  |  | 243232
Балкон
54 | ГЭСНр62-25-1 Приказ Минстроя РФ от 30.01.14 №31/пр | Протравка фасадов простых с: земли и лесов (Прим.) (балконные плиты) | 100 м2 обработанной поверхности |  | 1.2184 | 1749.41 | 2131 | 875 | 101 |  | 1155 | 5.23
|  | Затраты труда рабочих (ср 3,1) | чел.час | 4.29 | 5.23 | 167.36 | 875.29 | 875.29
| 1. 030401 | Лебедки электрические тяговым усилием до 5,79 кН (0,59 т) | маш.-ч | 0.1 | 0.12 | 7.59 | 0.91 |  | 0.91
| 2. 050401 | Компрессоры передвижные с электродвигателем давлением 600 кПа (6 ат), производительность 0,5 м3/мин | маш.-ч | 1.71 | 2.08 | 19.11 | 39.75 |  | 39.75
| 3. 340201 | Агрегаты окрасочные с пневматическим распылением для окраски фасадов зданий, производительность 500 м3/ч, мощность 1 кВт | маш.-ч | 3.42 | 4.17 | 12.03 | 50.17 |  | 50.17
| 4. 400001 | Автомобили бортовые, грузоподъемность до 5 т | маш.-ч | 0.01 | 0.01 | 824.99 | 8.25 |  | 8.25
| 5. 4-14/528 | Грунтовка Мастер-санитар профилактика плесени и грибка | кг | 16.1 | 19.62 | 58.92 | 1156.01 |  |  |  | 1156.01
55 | ГЭСНр62-41-1 Приказ Минстроя РФ от 30.01.14 №31/пр | Очистка вручную поверхности фасадов от перхлорвиниловых и масляных красок с: земли и лесов(балконные плиты) (прим.) | 100 м2 расчищенной поверхности |  | 1.2184 | 3144.75 | 3832 | 3832 |  |  |  | 25.34
|  | Затраты труда рабочих (ср 2) | чел.час | 20.8 | 25.34 | 151.19 | 3831.15 | 3831.15
56 | ГЭСНр62-25-1 Приказ Минстроя РФ от 30.01.14 №31/пр | Огрунтовка фасадов простых с: земли и лесов (Прим.) (балконные плиты) | 100 м2 обработанной поверхности |  | 1.2184 | 1952.11 | 2378 | 875 | 101 |  | 1402 | 5.23
|  | Затраты труда рабочих (ср 3,1) | чел.час | 4.29 | 5.23 | 167.36 | 875.29 | 875.29
| 1. 030401 | Лебедки электрические тяговым усилием до 5,79 кН (0,59 т) | маш.-ч | 0.1 | 0.12 | 7.59 | 0.91 |  | 0.91
| 2. 050401 | Компрессоры передвижные с электродвигателем давлением 600 кПа (6 ат), производительность 0,5 м3/мин | маш.-ч | 1.71 | 2.08 | 19.11 | 39.75 |  | 39.75
| 3. 340201 | Агрегаты окрасочные с пневматическим распылением для окраски фасадов зданий, производительность 500 м3/ч, мощность 1 кВт | маш.-ч | 3.42 | 4.17 | 12.03 | 50.17 |  | 50.17
| 4. 400001 | Автомобили бортовые, грузоподъемность до 5 т | маш.-ч | 0.01 | 0.01 | 824.99 | 8.25 |  | 8.25
| 5. 4-14/512 | Грунтовка Krasland G 01Для внутренних и наружных работ, укрепляет поверхность, снижает расход краски, выравнивает по цвету акриловая глубокого проникновения | кг | 16.1 | 19.62 | 71.51 | 1403.03 |  |  |  | 1403.03
57 | ГЭСНр62-25-7 Приказ Минстроя РФ от 30.01.14 №31/пр | Шпатлевка фасадов простых с: земли и лесов (Прим.)(балконные плиты) | 100 м2 обработанной поверхности |  | 1.2184 | 5074.17 | 6182 | 4752 | 21 |  | 1409 | 28.75
|  | Затраты труда рабочих (ср 3) | чел.час | 23.6 | 28.75 | 165.27 | 4751.51 | 4751.51
| 1. 030401 | Лебедки электрические тяговым усилием до 5,79 кН (0,59 т) | маш.-ч | 0.1 | 0.12 | 7.59 | 0.91 |  | 0.91
| 2. 400001 | Автомобили бортовые, грузоподъемность до 5 т | маш.-ч | 0.02 | 0.02 | 824.99 | 16.5 |  | 16.5
| 3. 101-3588 | Шпатлевка фасадная ВГТ | т | 0.05 | 0.0609 | 23071.26 | 1405.04 |  |  |  | 1405.04
| 4. 409-0639 | Пемза шлаковая (щебень пористый из металлургического шлака), марка 600, фракция 5-10 мм | м3 | 0.0047 | 0.0057 | 634.32 | 3.62 |  |  |  | 3.62
58 | ГЭСНр62-26-4 Приказ Минстроя РФ от 30.01.14 №31/пр | Окраска перхлорвиниловыми красками по подготовленной поверхности фасадов: простых за 2 раза с земли и лесов (балконные плиты) | 100 м2 окрашиваемой поверхности |  | 1.2184 | 2892.57 | 3524 | 2975 | 419 |  | 130 | 17.78
|  | Затраты труда рабочих (ср 3,1) | чел.час | 14.59 | 17.78 | 167.36 | 2975.66 | 2975.66
| 1. 030401 | Лебедки электрические тяговым усилием до 5,79 кН (0,59 т) | маш.-ч | 0.1 | 0.12 | 7.59 | 0.91 |  | 0.91
| 2. 050401 | Компрессоры передвижные с электродвигателем давлением 600 кПа (6 ат), производительность 0,5 м3/мин | маш.-ч | 6.03 | 7.35 | 19.11 | 140.46 |  | 140.46
| 3. 340201 | Агрегаты окрасочные с пневматическим распылением для окраски фасадов зданий, производительность 500 м3/ч, мощность 1 кВт | маш.-ч | 12.06 | 14.69 | 12.03 | 176.72 |  | 176.72
| 4. 400001 | Автомобили бортовые, грузоподъемность до 5 т | маш.-ч | 0.1 | 0.12 | 824.99 | 99 |  | 99
| 5. 101-1292 | Уайт-спирит | т | 0.0016 | 0.0019 | 53588.22 | 101.82 |  |  |  | 101.82
| 6. 101-1757 | Ветошь | кг | 0.41 | 0.4995 | 52.39 | 26.17 |  |  |  | 26.17
59 | 4-14/590 | Краска Баир фасадная "Фасил" | кг |  | 65.5 | 195.21 | 12786 |  |  |  | 12786
60 | ГЭСНр62-25-1 Приказ Минстроя РФ от 30.01.14 №31/пр | Протравка фасадов простых с: земли и лесов (Прим.) (консоль балкона) | 100 м2 обработанной поверхности |  | 0.304 | 1749.41 | 532 | 218 | 25 |  | 289 | 1.3
|  | Затраты труда рабочих (ср 3,1) | чел.час | 4.29 | 1.3 | 167.36 | 217.57 | 217.57
| 1. 030401 | Лебедки электрические тяговым усилием до 5,79 кН (0,59 т) | маш.-ч | 0.1 | 0.03 | 7.59 | 0.23 |  | 0.23
| 2. 050401 | Компрессоры передвижные с электродвигателем давлением 600 кПа (6 ат), производительность 0,5 м3/мин | маш.-ч | 1.71 | 0.52 | 19.11 | 9.94 |  | 9.94
| 3. 340201 | Агрегаты окрасочные с пневматическим распылением для окраски фасадов зданий, производительность 500 м3/ч, мощность 1 кВт | маш.-ч | 3.42 | 1.04 | 12.03 | 12.51 |  | 12.51
| 4. 4-14/528 | Грунтовка Мастер-санитар профилактика плесени и грибка | кг | 16.1 | 4.894 | 58.92 | 288.35 |  |  |  | 288.35
61 | ГЭСНр62-41-1 Приказ Минстроя РФ от 30.01.14 №31/пр | Очистка вручную поверхности фасадов от перхлорвиниловых и масляных красок с: земли и лесов(консоль балкона) (прим.) | 100 м2 расчищенной поверхности |  | 0.304 | 3144.75 | 956 | 956 |  |  |  | 6.32
|  | Затраты труда рабочих (ср 2) | чел.час | 20.8 | 6.32 | 151.19 | 955.52 | 955.52
62 | ГЭСНр62-25-1 Приказ Минстроя РФ от 30.01.14 №31/пр | Огрунтовка фасадов простых с: земли и лесов (Прим.) (консоль балкона) | 100 м2 обработанной поверхности |  | 0.304 | 1952.11 | 593 | 218 | 25 |  | 350 | 1.3
|  | Затраты труда рабочих (ср 3,1) | чел.час | 4.29 | 1.3 | 167.36 | 217.57 | 217.57
| 1. 030401 | Лебедки электрические тяговым усилием до 5,79 кН (0,59 т) | маш.-ч | 0.1 | 0.03 | 7.59 | 0.23 |  | 0.23
| 2. 050401 | Компрессоры передвижные с электродвигателем давлением 600 кПа (6 ат), производительность 0,5 м3/мин | маш.-ч | 1.71 | 0.52 | 19.11 | 9.94 |  | 9.94
| 3. 340201 | Агрегаты окрасочные с пневматическим распылением для окраски фасадов зданий, производительность 500 м3/ч, мощность 1 кВт | маш.-ч | 3.42 | 1.04 | 12.03 | 12.51 |  | 12.51
| 4. 4-14/512 | Грунтовка Krasland G 01Для внутренних и наружных работ, укрепляет поверхность, снижает расход краски, выравнивает по цвету акриловая глубокого проникновения | кг | 16.1 | 4.894 | 71.51 | 349.97 |  |  |  | 349.97
63 | ГЭСНр62-25-7 Приказ Минстроя РФ от 30.01.14 №31/пр | Шпатлевка фасадов простых с: земли и лесов (Прим.)(консоль балкона) | 100 м2 обработанной поверхности |  | 0.304 | 5074.17 | 1543 | 1186 | 5 |  | 352 | 7.17
|  | Затраты труда рабочих (ср 3) | чел.час | 23.6 | 7.17 | 165.27 | 1184.99 | 1184.99
| 1. 030401 | Лебедки электрические тяговым усилием до 5,79 кН (0,59 т) | маш.-ч | 0.1 | 0.03 | 7.59 | 0.23 |  | 0.23
| 2. 400001 | Автомобили бортовые, грузоподъемность до 5 т | маш.-ч | 0.02 | 0.01 | 824.99 | 8.25 |  | 8.25
| 3. 101-3588 | Шпатлевка фасадная ВГТ | т | 0.05 | 0.0152 | 23071.26 | 350.68 |  |  |  | 350.68
| 4. 409-0639 | Пемза шлаковая (щебень пористый из металлургического шлака), марка 600, фракция 5-10 мм | м3 | 0.0047 | 0.0014 | 634.32 | 0.89 |  |  |  | 0.89
64 | ГЭСНр62-26-4 Приказ Минстроя РФ от 30.01.14 №31/пр | Окраска перхлорвиниловыми красками по подготовленной поверхности фасадов: простых за 2 раза с земли и лесов (консоль балкона) | 100 м2 окрашиваемой поверхности |  | 0.304 | 2892.57 | 879 | 742 | 104 |  | 33 | 4.44
|  | Затраты труда рабочих (ср 3,1) | чел.час | 14.59 | 4.44 | 167.36 | 743.08 | 743.08
| 1. 030401 | Лебедки электрические тяговым усилием до 5,79 кН (0,59 т) | маш.-ч | 0.1 | 0.03 | 7.59 | 0.23 |  | 0.23
| 2. 050401 | Компрессоры передвижные с электродвигателем давлением 600 кПа (6 ат), производительность 0,5 м3/мин | маш.-ч | 6.03 | 1.83 | 19.11 | 34.97 |  | 34.97
| 3. 340201 | Агрегаты окрасочные с пневматическим распылением для окраски фасадов зданий, производительность 500 м3/ч, мощность 1 кВт | маш.-ч | 12.06 | 3.67 | 12.03 | 44.15 |  | 44.15
| 4. 400001 | Автомобили бортовые, грузоподъемность до 5 т | маш.-ч | 0.1 | 0.03 | 824.99 | 24.75 |  | 24.75
| 5. 101-1292 | Уайт-спирит | т | 0.0016 | 0.0005 | 53588.22 | 26.79 |  |  |  | 26.79
| 6. 101-1757 | Ветошь | кг | 0.41 | 0.1246 | 52.39 | 6.53 |  |  |  | 6.53
65 | 4-14/590 | Краска Баир фасадная "Фасил" | кг |  | 16.4 | 195.21 | 3201 |  |  |  | 3201
Покраска ограждений балконов
66 | ГЭСНр62-35-2 Приказ Минстроя РФ от 30.01.14 №31/пр | Окраска масляными составами ранее окрашенных металлических решеток и оград: без рельефа за 2 раза | 100 м2 окрашиваемой поверхности |  | 0.78 | 14866.13 | 11596 | 10539 | 6 |  | 1051 | 62.97
|  | Затраты труда рабочих (ср 3,1) | чел.час | 80.73 | 62.97 | 167.36 | 10538.66 | 10538.66
| 1. 400001 | Автомобили бортовые, грузоподъемность до 5 т | маш.-ч | 0.01 | 0.01 | 824.99 | 8.25 |  | 8.25
| 2. 101-0628 | Олифа комбинированная, марки: К-3 | т | 0.007 | 0.0055 | 52781.43 | 290.3 |  |  |  | 290.3
| 3. 101-1757 | Ветошь | кг | 0.1 | 0.078 | 52.39 | 4.09 |  |  |  | 4.09
| 4. 101-0418 | Краски масляные и алкидные, готовые к применению белила литопонные МА-22 | т | 0.0136 | 0.0106 | 71485.65 | 757.75 |  |  |  | 757.75
Цоколь
67 | ГЭСНр62-25-1 Приказ Минстроя РФ от 30.01.14 №31/пр | Протравка цоколя с: земли и лесов (Прим.) | 100 м2 обработанной поверхности |  | 1.0588 | 1749.41 | 1852 | 760 | 88 |  | 1004 | 4.54
|  | Затраты труда рабочих (ср 3,1) | чел.час | 4.29 | 4.54 | 167.36 | 759.81 | 759.81
| 1. 030401 | Лебедки электрические тяговым усилием до 5,79 кН (0,59 т) | маш.-ч | 0.1 | 0.11 | 7.59 | 0.83 |  | 0.83
| 2. 050401 | Компрессоры передвижные с электродвигателем давлением 600 кПа (6 ат), производительность 0,5 м3/мин | маш.-ч | 1.71 | 1.81 | 19.11 | 34.59 |  | 34.59
| 3. 340201 | Агрегаты окрасочные с пневматическим распылением для окраски фасадов зданий, производительность 500 м3/ч, мощность 1 кВт | маш.-ч | 3.42 | 3.62 | 12.03 | 43.55 |  | 43.55
| 4. 400001 | Автомобили бортовые, грузоподъемность до 5 т | маш.-ч | 0.01 | 0.01 | 824.99 | 8.25 |  | 8.25
| 5. 4-14/528 | Грунтовка Мастер-санитар профилактика плесени и грибка | кг | 16.1 | 17.05 | 58.92 | 1004.59 |  |  |  | 1004.59
68 | ГЭСНр62-41-1 Приказ Минстроя РФ от 30.01.14 №31/пр | Очистка вручную поверхности цоколя от перхлорвиниловых и масляных красок с: земли и лесов | 100 м2 расчищенной поверхности |  | 1.0588 | 3144.75 | 3330 | 3330 |  |  |  | 22.02
|  | Затраты труда рабочих (ср 2) | чел.час | 20.8 | 22.02 | 151.19 | 3329.2 | 3329.2
69 | ГЭСНр62-25-1 Приказ Минстроя РФ от 30.01.14 №31/пр | Огрунтовка цоколя с земли и лесов (Прим.) | 100 м2 обработанной поверхности |  | 1.0588 | 1952.11 | 2067 | 760 | 88 |  | 1219 | 4.54
|  | Затраты труда рабочих (ср 3,1) | чел.час | 4.29 | 4.54 | 167.36 | 759.81 | 759.81
| 1. 030401 | Лебедки электрические тяговым усилием до 5,79 кН (0,59 т) | маш.-ч | 0.1 | 0.11 | 7.59 | 0.83 |  | 0.83
| 2. 050401 | Компрессоры передвижные с электродвигателем давлением 600 кПа (6 ат), производительность 0,5 м3/мин | маш.-ч | 1.71 | 1.81 | 19.11 | 34.59 |  | 34.59
| 3. 340201 | Агрегаты окрасочные с пневматическим распылением для окраски фасадов зданий, производительность 500 м3/ч, мощность 1 кВт | маш.-ч | 3.42 | 3.62 | 12.03 | 43.55 |  | 43.55
| 4. 400001 | Автомобили бортовые, грузоподъемность до 5 т | маш.-ч | 0.01 | 0.01 | 824.99 | 8.25 |  | 8.25
| 5. 4-14/512 | Грунтовка Krasland G 01Для внутренних и наружных работ, укрепляет поверхность, снижает расход краски, выравнивает по цвету акриловая глубокого проникновения | кг | 16.1 | 17.05 | 71.51 | 1219.25 |  |  |  | 1219.25
70 | ГЭСНр62-25-7 Приказ Минстроя РФ от 30.01.14 №31/пр | Шпатлевка цоколя с: земли и лесов (Прим.) | 100 м2 обработанной поверхности |  | 1.0588 | 5074.17 | 5373 | 4130 | 18 |  | 1225 | 24.99
|  | Затраты труда рабочих (ср 3) | чел.час | 23.6 | 24.99 | 165.27 | 4130.1 | 4130.1
| 1. 030401 | Лебедки электрические тяговым усилием до 5,79 кН (0,59 т) | маш.-ч | 0.1 | 0.11 | 7.59 | 0.83 |  | 0.83
| 2. 400001 | Автомобили бортовые, грузоподъемность до 5 т | маш.-ч | 0.02 | 0.02 | 824.99 | 16.5 |  | 16.5
| 3. 101-3588 | Шпатлевка фасадная ВГТ | т | 0.05 | 0.0529 | 23071.26 | 1220.47 |  |  |  | 1220.47
| 4. 409-0639 | Пемза шлаковая (щебень пористый из металлургического шлака), марка 600, фракция 5-10 мм | м3 | 0.0047 | 0.005 | 634.32 | 3.17 |  |  |  | 3.17
71 | ГЭСНр62-26-10 Приказ Минстроя РФ от 30.01.14 №31/пр | Окраска цоколя по подготовленной поверхности : за 2 раза с земли и лесов: краской в/д фасадной высокопрочной | 100 м2 окрашиваемой поверхности |  | 1.0588 | 3320.78 | 3516 | 2989 | 413 |  | 114 | 17.86
|  | Затраты труда рабочих (ср 3,1) | чел.час | 16.87 | 17.86 | 167.36 | 2989.05 | 2989.05
| 1. 030401 | Лебедки электрические тяговым усилием до 5,79 кН (0,59 т) | маш.-ч | 0.1 | 0.11 | 7.59 | 0.83 |  | 0.83
| 2. 050401 | Компрессоры передвижные с электродвигателем давлением 600 кПа (6 ат), производительность 0,5 м3/мин | маш.-ч | 7.11 | 7.53 | 19.11 | 143.9 |  | 143.9
| 3. 340201 | Агрегаты окрасочные с пневматическим распылением для окраски фасадов зданий, производительность 500 м3/ч, мощность 1 кВт | маш.-ч | 14.22 | 15.06 | 12.03 | 181.17 |  | 181.17
| 4. 400001 | Автомобили бортовые, грузоподъемность до 5 т | маш.-ч | 0.1 | 0.11 | 824.99 | 90.75 |  | 90.75
| 5. 101-1292 | Уайт-спирит | т | 0.0016 | 0.0017 | 53588.22 | 91.1 |  |  |  | 91.1
| 6. 101-1757 | Ветошь | кг | 0.41 | 0.4341 | 52.39 | 22.74 |  |  |  | 22.74
72 | 4-14/593 | Краска Юки А для цоколей | л |  | 38 | 558.38 | 21218 |  |  |  | 21218
73 | ГЭСНр61-22-4 Приказ Минстроя РФ от 30.01.14 №31/пр | Ремонт штукатурки наружных прямолинейных горизонтальных тяг по камню и бетону цементно-известковым раствором длиной в одном месте: более 5 м с земли и лесов | 100 м2 отремонтированной площади развернутой поверхности тяг |  | 0.07 | 103309.12 | 7232 | 5884 | 1 |  | 1347 | 32.68
|  | Затраты труда рабочих (ср 3,7) | чел.час | 466.91 | 32.68 | 180.04 | 5883.71 | 5883.71
| 1. 030401 | Лебедки электрические тяговым усилием до 5,79 кН (0,59 т) | маш.-ч | 1.78 | 0.12 | 7.59 | 0.91 |  | 0.91
| 2. 402-0083 | Раствор готовый отделочный тяжелый,: цементно-известковый 1:1:6 | м3 | 5.8 | 0.406 | 3315.51 | 1346.1 |  |  |  | 1346.1
| 3. 411-0001 | Вода | м3 | 0.35 | 0.0245 | 9.05 | 0.22 |  |  |  | 0.22
74 | ГЭСНр62-41-1 Приказ Минстроя РФ от 30.01.14 №31/пр | Очистка вручную поверхности цоколя от перхлорвиниловых и масляных красок с: земли и лесов | 100 м2 расчищенной поверхности |  | 0.77 | 3144.75 | 2421 | 2421 |  |  |  | 16.02
|  | Затраты труда рабочих (ср 2) | чел.час | 20.8 | 16.02 | 151.19 | 2422.06 | 2422.06
75 | ГЭСНр62-25-1 Приказ Минстроя РФ от 30.01.14 №31/пр | Протравка цоколя с: земли и лесов (Прим.) | 100 м2 обработанной поверхности |  | 0.77 | 1749.41 | 1347 | 553 | 64 |  | 730 | 3.3
|  | Затраты труда рабочих (ср 3,1) | чел.час | 4.29 | 3.3 | 167.36 | 552.29 | 552.29
| 1. 030401 | Лебедки электрические тяговым усилием до 5,79 кН (0,59 т) | маш.-ч | 0.1 | 0.08 | 7.59 | 0.61 |  | 0.61
| 2. 050401 | Компрессоры передвижные с электродвигателем давлением 600 кПа (6 ат), производительность 0,5 м3/мин | маш.-ч | 1.71 | 1.32 | 19.11 | 25.23 |  | 25.23
| 3. 340201 | Агрегаты окрасочные с пневматическим распылением для окраски фасадов зданий, производительность 500 м3/ч, мощность 1 кВт | маш.-ч | 3.42 | 2.63 | 12.03 | 31.64 |  | 31.64
| 4. 400001 | Автомобили бортовые, грузоподъемность до 5 т | маш.-ч | 0.01 | 0.01 | 824.99 | 8.25 |  | 8.25
| 5. 4-14/528 | Грунтовка Мастер-санитар профилактика плесени и грибка | кг | 16.1 | 12.4 | 58.92 | 730.61 |  |  |  | 730.61
76 | ГЭСНр62-25-1 Приказ Минстроя РФ от 30.01.14 №31/пр | Огрунтовка цоколя с земли и лесов (Прим.) | 100 м2 обработанной поверхности |  | 0.77 | 1952.11 | 1503 | 553 | 64 |  | 886 | 3.3
|  | Затраты труда рабочих (ср 3,1) | чел.час | 4.29 | 3.3 | 167.36 | 552.29 | 552.29
| 1. 030401 | Лебедки электрические тяговым усилием до 5,79 кН (0,59 т) | маш.-ч | 0.1 | 0.08 | 7.59 | 0.61 |  | 0.61
| 2. 050401 | Компрессоры передвижные с электродвигателем давлением 600 кПа (6 ат), производительность 0,5 м3/мин | маш.-ч | 1.71 | 1.32 | 19.11 | 25.23 |  | 25.23
| 3. 340201 | Агрегаты окрасочные с пневматическим распылением для окраски фасадов зданий, производительность 500 м3/ч, мощность 1 кВт | маш.-ч | 3.42 | 2.63 | 12.03 | 31.64 |  | 31.64
| 4. 400001 | Автомобили бортовые, грузоподъемность до 5 т | маш.-ч | 0.01 | 0.01 | 824.99 | 8.25 |  | 8.25
| 5. 4-14/512 | Грунтовка Krasland G 01Для внутренних и наружных работ, укрепляет поверхность, снижает расход краски, выравнивает по цвету акриловая глубокого проникновения | кг | 16.1 | 12.4 | 71.51 | 886.72 |  |  |  | 886.72
77 | ГЭСНр62-25-7 Приказ Минстроя РФ от 30.01.14 №31/пр | Шпатлевка цоколя с: земли и лесов (Прим.) | 100 м2 обработанной поверхности |  | 0.77 | 5074.17 | 3907 | 3003 | 13 |  | 891 | 18.17
|  | Затраты труда рабочих (ср 3) | чел.час | 23.6 | 18.17 | 165.27 | 3002.96 | 3002.96
| 1. 030401 | Лебедки электрические тяговым усилием до 5,79 кН (0,59 т) | маш.-ч | 0.1 | 0.08 | 7.59 | 0.61 |  | 0.61
| 2. 400001 | Автомобили бортовые, грузоподъемность до 5 т | маш.-ч | 0.02 | 0.02 | 824.99 | 16.5 |  | 16.5
| 3. 101-3588 | Шпатлевка фасадная ВГТ | т | 0.05 | 0.0385 | 23071.26 | 888.24 |  |  |  | 888.24
| 4. 409-0639 | Пемза шлаковая (щебень пористый из металлургического шлака), марка 600, фракция 5-10 мм | м3 | 0.0047 | 0.0036 | 634.32 | 2.28 |  |  |  | 2.28
78 | ГЭСНр62-26-10 Приказ Минстроя РФ от 30.01.14 №31/пр | Окраска цоколя по подготовленной поверхности : за 2 раза с земли и лесов: краской в/д фасадной высокопрочной | 100 м2 окрашиваемой поверхности |  | 0.77 | 3320.78 | 2557 | 2174 | 300 |  | 83 | 12.99
|  | Затраты труда рабочих (ср 3,1) | чел.час | 16.87 | 12.99 | 167.36 | 2174.01 | 2174.01
| 1. 030401 | Лебедки электрические тяговым усилием до 5,79 кН (0,59 т) | маш.-ч | 0.1 | 0.08 | 7.59 | 0.61 |  | 0.61
| 2. 050401 | Компрессоры передвижные с электродвигателем давлением 600 кПа (6 ат), производительность 0,5 м3/мин | маш.-ч | 7.11 | 5.47 | 19.11 | 104.53 |  | 104.53
| 3. 340201 | Агрегаты окрасочные с пневматическим распылением для окраски фасадов зданий, производительность 500 м3/ч, мощность 1 кВт | маш.-ч | 14.22 | 10.95 | 12.03 | 131.73 |  | 131.73
| 4. 400001 | Автомобили бортовые, грузоподъемность до 5 т | маш.-ч | 0.1 | 0.08 | 824.99 | 66 |  | 66
| 5. 101-1292 | Уайт-спирит | т | 0.0016 | 0.0012 | 53588.22 | 64.31 |  |  |  | 64.31
| 6. 101-1757 | Ветошь | кг | 0.41 | 0.3157 | 52.39 | 16.54 |  |  |  | 16.54
79 | 4-14/593 | Краска Юки А для цоколей | л |  | 27.6 | 558.38 | 15411 |  |  |  | 15411
Ремонт входных групп
Ремонт дверей
80 | ГЭСН46-04-012-03 Приказ Минстроя РФ от 30.01.14 №31/пр | Разборка деревянных заполнений проемов: дверных и воротных | 100 м2 |  | 0.0336 | 18024.12 | 606 | 548 | 58 | 43 |  | 3.49 | 0.26
|  | Затраты труда рабочих (ср 2,4) | чел.час | 103.91 | 3.49 | 156.77 | 547.13 | 547.13
|  | Затраты труда машинистов | чел.час | 7.74 | 0.26
| 1. 030954 | Подъемники грузоподъемностью до 500 кг одномачтовые, высота подъема 45 м | маш.-ч | 7.74 | 0.26 | 224.05 | 58.25 |  | 58.25 | 42.97
81 | ГЭСН09-04-012-01 Приказ Минстроя РФ от 30.01.14 №31/пр | Установка металлических дверных блоков в готовые проемы | 1 м2 проема |  | 3.36 | 737.18 | 2477 | 1550 | 530 |  | 397 | 8.06
|  | Затраты труда рабочих (ср 4,2) | чел.час | 2.4 | 8.06 | 192.16 | 1548.81 | 1548.81
| 1. 040502 | Установки для сварки ручной дуговой (постоянного тока) | маш.-ч | 0.4 | 1.34 | 29.56 | 39.61 |  | 39.61
| 2. 330301 | Машины шлифовальные электрические | маш.-ч | 0.12 | 0.4 | 10.37 | 4.15 |  | 4.15
| 3. 331451 | Перфораторы электрические | маш.-ч | 0.19 | 0.64 | 23.38 | 14.96 |  | 14.96
| 4. 400001 | Автомобили бортовые, грузоподъемность до 5 т | маш.-ч | 0.17 | 0.57 | 824.99 | 470.24 |  | 470.24
| 5. 101-1513 | Электроды диаметром 4 мм Э42 | т | 0.0001 | 0.0003 | 52410.47 | 15.72 |  |  |  | 15.72
| 6. 101-1921 | Пена монтажная для герметизации стыков в баллончике емкостью 0,85 л | шт. | 0.1 | 0.336 | 193.2 | 64.92 |  |  |  | 64.92
| 7. 204-0062 | Детали закладные и накладные изготовленные без применения сварки, гнутья, сверления (пробивки) отверстий поставляемые отдельно | т | 0.003 | 0.0101 | 31228.65 | 315.41 |  |  |  | 315.41
82 | 203-8133 | Дверь противопожарная металлическая двупольная ДПМ-02/60, размером 1400х2400 мм | шт. |  | 1 | 21712.25 | 21712 |  |  |  | 21712
83 | ГЭСН09-04-012-02 Приказ Минстроя РФ от 30.01.14 №31/пр | Установка дверного доводчика к металлическим дверям | 1 шт. |  | 1 | 226.57 | 227 | 213 | 10 |  | 4 | 1.11
|  | Затраты труда рабочих (ср 4,2) | чел.час | 1.11 | 1.11 | 192.16 | 213.3 | 213.3
| 1. 040502 | Установки для сварки ручной дуговой (постоянного тока) | маш.-ч | 0.26 | 0.26 | 29.56 | 7.69 |  | 7.69
| 2. 134041 | Шуруповерт | маш.-ч | 0.15 | 0.15 | 7.8 | 1.17 |  | 1.17
| 3. 330206 | Дрели электрические | маш.-ч | 0.11 | 0.11 | 4.7 | 0.52 |  | 0.52
| 4. 330301 | Машины шлифовальные электрические | маш.-ч | 0.02 | 0.02 | 10.37 | 0.21 |  | 0.21
| 5. 101-1513 | Электроды диаметром 4 мм Э42 | т | 7e-05 | 0.0001 | 52410.47 | 5.24 |  |  |  | 5.24
| 6. 101-1845 | Винты самонарезающие с уплотнительной прокладкой 4,8х35 мм | шт. | 0.008 | 0.008 | 0.89 | 0.01 |  |  |  | 0.01
84 | 4-14/3531 | Доводчик GEZE TS 1000С в комплекте со стандартной тягой, RAL 9016 | шт. |  | 1 | 1000.43 | 1000 |  |  |  | 1000
Пожарные лестницы
85 | ГЭСНр62-35-2 Приказ Минстроя РФ от 30.01.14 №31/пр | Окраска масляными составами ранее окрашенных металлических решеток и оград: без рельефа за 2 раза | 100 м2 окрашиваемой поверхности |  | 0.091 | 14866.13 | 1353 | 1229 | 1 |  | 123 | 7.35
|  | Затраты труда рабочих (ср 3,1) | чел.час | 80.73 | 7.35 | 167.36 | 1230.1 | 1230.1
| 1. 101-0628 | Олифа комбинированная, марки: К-3 | т | 0.007 | 0.0006 | 52781.43 | 31.67 |  |  |  | 31.67
| 2. 101-1757 | Ветошь | кг | 0.1 | 0.0091 | 52.39 | 0.48 |  |  |  | 0.48
| 3. 101-0418 | Краски масляные и алкидные, готовые к применению белила литопонные МА-22 | т | 0.0136 | 0.0012 | 71485.65 | 85.78 |  |  |  | 85.78
86 | ФССЦпг01-01-01-041 Приказ Минстроя РФ от 30.01.14 №31/пр | Погрузочные работы при автомобильных перевозках: мусора строительного с погрузкой вручную | 1 т груза |  | 10.6293 | 832.95 | 8854 | 8854
87 | ФССЦпг03-02-01-015 Приказ Минстроя РФ от 30.01.14 №31/пр | Перевозка строительных грузов (кроме массовых навалочных, перевозимых автомобилями-самосвалами, а также бетонных и железобетонных изделий, стеновых и перегородочных материалов, лесоматериалов круглых и пиломатериалов, включенных в таблицу 03-01), бортовым автомобилем грузоподъемностью 5 т, на расстояние до 15 км I класс груза | 1 т груза |  | 10.6293 | 208.92 | 2221 |  | 2221
Итого прямые затраты по разделу в текущих ценах | [6 empty] | 1704495 | 788078 | 91330 | 9882 | 825087 | 4697.04 | 51.74
Итого прямые затраты по разделу с учетом коэффициентов к итогам | [6 empty] | 1832041 | 901995 | 104959 | 11252 | 825087 | 5382.98 | 58.83
Накладные расходы | [6 empty] | 692798
Сметная прибыль | [6 empty] | 407170
Итого по разделу 1 Ремонт фасада | [6 empty] | 2932009 |  |  |  |  | 5382.98 | 58.83
ИТОГИ ПО СМЕТЕ:
Итого прямые затраты по смете в текущих ценах | [6 empty] | 1704495 | 788078 | 91330 | 9882 | 825087 | 4697.04 | 51.74
Итого прямые затраты по смете с учетом коэффициентов к итогам | [6 empty] | 1832041 | 901995 | 104959 | 11252 | 825087 | 5382.98 | 58.83
Накладные расходы | [6 empty] | 692798
Сметная прибыль | [6 empty] | 407170
Итоги по смете:
Конструкции из кирпича и блоков | [6 empty] | 733317 |  |  |  |  | 1593.99
Прочие ремонтно-строительные работы | [6 empty] | 107950 |  |  |  |  | 76.3 | 30.52
Стены (ремонтно-строительные) | [6 empty] | 38801 |  |  |  |  | 56.09 | 21.9
Бетонные и железобетонные сборные конструкции в жилищно-гражданском строительстве | [6 empty] | 38094 |  |  |  |  | 46.66
Малярные работы (ремонтно-строительные) | [6 empty] | 1430916 |  |  |  |  | 2753.58 | 0.02
Штукатурные работы (ремонтно-строительные) | [6 empty] | 188457 |  |  |  |  | 472.02 | 0.68
Крыши, кровли (ремонтно-строительные) | [6 empty] | 43862 |  |  |  |  | 65.54 | 0.14
Работы по реконструкции зданий и сооружений (усиление и замена существующих конструкций, разборка и возведение отдельных конструктивных элементов) | [6 empty] | 43976 |  |  |  |  | 114.97 | 4.88
Деревянные конструкции | [6 empty] | 239780 |  |  |  |  | 116.71 | 0.68
Отделочные работы | [6 empty] | 6171 |  |  |  |  | 12.27 | 0.01
Лепные работы (ремонтно-строительные) | [6 empty] | 22955 |  |  |  |  | 65.68
Строительные металлические конструкции | [6 empty] | 26655 |  |  |  |  | 9.17
Погрузо-разгрузочные работы | [6 empty] | 8854
Перевозка грузов автотранспортом | [6 empty] | 2221
Итого | [6 empty] | 2932009 |  |  |  |  | 5382.98 | 58.83
В том числе:
Материалы | [6 empty] | 825087
Машины и механизмы | [6 empty] | 104959
ФОТ | [6 empty] | 913247
Накладные расходы | [6 empty] | 692798
Сметная прибыль | [6 empty] | 407170
Тех.надзор 1,5% | [6 empty] | 43980
ВСЕГО по смете | [6 empty] | 2932009 |  |  |  |  | 5382.98 | 58.83
Составил: ___________________________Специалист отдела подготовки проектно-сметной документации /Толмачев С.В./
(должность, подпись, расшифровка)
Проверил: ___________________________Зам.начальника отдела подготовки проектно-сметной документации /Иванова Л.В./
(должность, подпись, расшифровка)
Проверил : ___________________________Специалист отдела мониторинга ТС КР МКД /Самойлов Р.Г./
(должность, подпись, расшифровка)