## Ресурсная смета 14 граф
СОГЛАСОВАНО: | [7 empty] | УТВЕРЖДАЮ:
______________ | [9 empty] | _______________
'' _____ '' ________________ 2016 г. | [9 empty] | '' _____ '' ________________ 2016 г.
Многоквартирный жилой дом, расположенный по адресу: г.Ангарск, кв.179, д.5
(наименование стройки)
ЛОКАЛЬНЫЙ РЕСУРСНЫЙ СМЕТНЫЙ РАСЧЕТ № 7
(локальная смета)
|  | на | Ремонт внутридомового газопровода
(наименование работ и затрат, наименование объекта)
Основание: Дефектная ведомость
|  | Сметная стоимость _______________________________________________________________________________________________ |  |  | ___________________________671,133 |  | тыс. руб.
|  | строительных работ _______________________________________________________________________________________________ |  |  | _______________________________________________________________________________________________493,914 |  | тыс. руб.
|  | монтажных работ _______________________________________________________________________________________________ |  |  | _______________________________________________________________________________________________10,908 |  | тыс. руб.
|  | Средства на оплату труда _______________________________________________________________________________________________ |  |  | ___________________________179,970 |  | тыс. руб.
|  | Сметная трудоемкость _______________________________________________________________________________________________ |  |  | _______________________________________________________________________________________________973,73 |  | чел.час
Составлен(а) в текущих (прогнозных) ценах по состоянию на 4 кв-л 2014г.
№ пп | Обоснование | Наименование | Ед. изм. | Кол. |  | Сметная стоимость в текущих (прогнозных) ценах, руб. | [5 empty] | Т/з осн. раб. | Т/з мех.
|  |  |  | на ед. | всего | на ед. | общая | В том числе
[8 empty] | Осн.З/п | Эк.Маш. | З/пМех | Мат
1 | 2 | 3 | 4 | 5 | 6 | 7 | 8 | 9 | 10 | 11 | 12 | 13 | 14
Раздел 1.
1 | ГЭСН19-01-016-01 Приказ Минстроя РФ от 30.01.14 №31/пр | Обрезка действующего внутреннего газопровода диаметром : до 50 мм | 1 обрезка |  | 4 | 868.15 | 3473 | 1330 | 1929 | 686 | 214 | 7.56 | 3.68
|  | Затраты труда рабочих (ср 3,5) | чел.час | 1.89 | 7.56 | 175.86 | 1329.5 | 1329.5
|  | Затраты труда машинистов | чел.час | 0.92 | 3.68
| 1. 040502 | Установки для сварки ручной дуговой (постоянного тока) | маш.-ч | 0.23 | 0.92 | 29.56 | 27.2 |  | 27.2
| 2. 040504 | Аппарат для газовой сварки и резки | маш.-ч | 0.05 | 0.2 | 3.69 | 0.74 |  | 0.74
| 3. 050101 | Компрессоры передвижные с двигателем внутреннего сгорания давлением: до 686 кПа (7 ат), производительность до 5 м3/мин | маш.-ч | 0.92 | 3.68 | 516.65 | 1901.27 |  | 1901.27 | 686.14
| 4. 101-0324 | Кислород технический: газообразный | м3 | 0.038 | 0.152 | 34.76 | 5.28 |  |  |  | 5.28
| 5. 101-1514 | Электроды диаметром: 4 мм Э42А | т | 6e-05 | 0.0002 | 52410.47 | 10.48 |  |  |  | 10.48
| 6. 101-1602 | Ацетилен газообразный технический | м3 | 0.005 | 0.02 | 310.05 | 6.2 |  |  |  | 6.2
| 7. 301-1744 | Заглушки стальные бесшовные приварные диаметром 50 мм | шт. | 1 | 4 | 47.46 | 189.84 |  |  |  | 189.84
2 | ГЭСНр65-1-1 Приказ Минстроя РФ от 30.01.14 №31/пр | Разборка трубопроводов из водогазопроводных труб диаметром: до 32 мм | 100 м трубопровода |  | 0.42 | 5846.53 | 2456 | 2345 | 15 | 7 | 96 | 14.56 | 0.04
|  | Затраты труда рабочих (ср 2,7) | чел.час | 34.66 | 14.56 | 161.09 | 2345.47 | 2345.47
|  | Затраты труда машинистов | чел.час | 0.1 | 0.04
| 1. 030954 | Подъемники грузоподъемностью до 500 кг одномачтовые, высота подъема 45 м | маш.-ч | 0.1 | 0.04 | 224.05 | 8.96 |  | 8.96 | 6.61
| 2. 040504 | Аппарат для газовой сварки и резки | маш.-ч | 3.3 | 1.39 | 3.69 | 5.13 |  | 5.13
| 3. 101-0324 | Кислород технический: газообразный | м3 | 2.74 | 1.151 | 34.76 | 40.01 |  |  |  | 40.01
| 4. 101-1602 | Ацетилен газообразный технический | м3 | 0.43 | 0.1806 | 310.05 | 56 |  |  |  | 56
3 | ГЭСН46-03-013-26 Приказ Минстроя РФ от 30.01.14 №31/пр | Сверление отверстий в бетонных конструкциях перфоратором диаметром: 40 мм прим.) | 100 отверстий |  | 0.16 | 2008.72 | 321 | 292 | 29 |  |  | 1.77
|  | Затраты труда рабочих (ср 3) | чел.час | 11.04 | 1.77 | 165.27 | 292.53 | 292.53
| 1. 331454 | Перфоратор электрический мощностью 1,5 кВт, энергией удара до 18 Дж | маш.-ч | 9.04 | 1.45 | 20.37 | 29.54 |  | 29.54
4 | 103-0017 | Трубы стальные сварные водогазопроводные с резьбой черные обыкновенные (неоцинкованные), диаметр условного прохода 40 мм, толщина стенки 3,5 мм (футляры) | м |  | 3.296 | 112.65 | 371 |  |  |  | 371
5 | 101-0596 | Мастика битумно-кукерсольная холодная | т |  | 0.00759 | 35830.77 | 272 |  |  |  | 272
6 | 101-1705 | Пакля пропитанная | кг |  | 28.8 | 44.67 | 1286 |  |  |  | 1286
7 | ГЭСНр69-4-3 Приказ Минстроя РФ от 30.01.14 №31/пр | Заделка отверстий в местах прохода трубопроводов: в перекрытиях и стенах (прим.) | 100 отверстий |  | 0.16 | 12189.4 | 1950 | 1604 | 3 | 2 | 343 | 9.7 | 0.01
|  | Затраты труда рабочих (ср 3) | чел.час | 60.65 | 9.7 | 165.27 | 1603.12 | 1603.12
|  | Затраты труда машинистов | чел.час | 0.08 | 0.01
| 1. 030954 | Подъемники грузоподъемностью до 500 кг одномачтовые, высота подъема 45 м | маш.-ч | 0.08 | 0.01 | 224.05 | 2.24 |  | 2.24 | 1.65
| 2. 101-0181 | Гвозди строительные с плоской головкой: 1,8х60 мм | т | 0.0005 | 0.0001 | 43914.78 | 4.39 |  |  |  | 4.39
| 3. 102-0056 | Доски обрезные хвойных пород длиной: 4-6,5 м, шириной 75-150 мм, толщиной 32-40 мм, II сорта | м3 | 0.2 | 0.032 | 5148.1 | 164.74 |  |  |  | 164.74
| 4. 402-0004 | Раствор готовый кладочный цементный марки 100 | м3 | 0.3 | 0.048 | 3654.24 | 175.4 |  |  |  | 175.4
8 | ГЭСН16-02-003-04 Приказ Минстроя РФ от 30.01.14 №31/пр | Прокладка трубопроводов газоснабжения из стальных водогазопроводных неоцинкованных труб диаметром: 32 мм | 100 м трубопровода |  | 0.42 | 15656.15 | 6576 | 2421 | 217 | 15 | 3938 | 12.98 | 0.06
|  | Затраты труда рабочих (ср 4) | чел.час | 30.91 | 12.98 | 186.45 | 2420.12 | 2420.12
|  | Затраты труда машинистов | чел.час | 0.15 | 0.06
| 1. 020129 | Краны башенные при работе на других видах строительства 8 т | маш.-ч | 0.08 | 0.03 | 958.75 | 28.76 |  | 28.76 | 6.45
| 2. 021141 | Краны на автомобильном ходу при работе на других видах строительства 10 т | маш.-ч | 0.07 | 0.03 | 877.77 | 26.33 |  | 26.33 | 7.51
| 3. 040504 | Аппарат для газовой сварки и резки | маш.-ч | 4.18 | 1.76 | 3.69 | 6.49 |  | 6.49
| 4. 400001 | Автомобили бортовые, грузоподъемность до 5 т | маш.-ч | 0.44 | 0.18 | 824.99 | 148.5 |  | 148.5
| 5. 101-0063 | Ацетилен растворенный технический марки А | т | 0.00019 | 0.0001 | 264799.41 | 26.48 |  |  |  | 26.48
| 6. 101-0324 | Кислород технический газообразный | м3 | 0.18 | 0.0756 | 34.76 | 2.63 |  |  |  | 2.63
| 7. 101-0388 | Краски масляные земляные марки МА-0115 мумия, сурик железный | т | 0.00044 | 0.0002 | 51941.74 | 10.39 |  |  |  | 10.39
| 8. 101-0628 | Олифа комбинированная, марки К-3 | т | 0.00053 | 0.0002 | 52781.43 | 10.56 |  |  |  | 10.56
| 9. 101-0807 | Проволока сварочная легированная диаметром 4 мм | т | 0.001 | 0.0004 | 62788.7 | 25.12 |  |  |  | 25.12
| 10. 101-1669 | Очес льняной | кг | 0.03 | 0.0126 | 163.42 | 2.06 |  |  |  | 2.06
| 11. 103-0016 | Трубы стальные сварные водогазопроводные с резьбой черные обыкновенные (неоцинкованные), диаметр условного прохода 32 мм, толщина стенки 3,2 мм | м | 100 | 42 | 91.91 | 3860.22 |  |  |  | 3860.22
| 12. 405-1601 | Известь строительная негашеная хлорная, марки А | кг | 0.004 | 0.0017 | 27.58 | 0.05 |  |  |  | 0.05
| 13. 411-0001 | Вода | м3 | 1.13 | 0.4746 | 9.05 | 4.3 |  |  |  | 4.3
9 | 4-14/4411 | Отвод 32мм | шт. |  | 16 | 26.24 | 420 |  |  |  | 420
10 | ГЭСН24-01-033-02 Приказ Минстроя РФ от 30.01.14 №31/пр | Установка вентилей и клапанов обратных муфтовых диаметром: до 32 мм | 1 шт. |  | 4 | 192.96 | 772 | 753 |  |  | 19 | 4.28
|  | Затраты труда рабочих (ср 3,5) | чел.час | 1.07 | 4.28 | 175.86 | 752.68 | 752.68
| 1. 101-0388 | Краски масляные земляные марки МА-0115 мумия, сурик железный | т | 3e-05 | 0.0001 | 51941.74 | 5.19 |  |  |  | 5.19
| 2. 101-1669 | Очес льняной | кг | 0.0122 | 0.0488 | 163.42 | 7.97 |  |  |  | 7.97
| 3. 101-1825 | Олифа натуральная | кг | 0.0122 | 0.0488 | 101.47 | 4.95 |  |  |  | 4.95
11 | 302-1918 | Кран шаровый муфтовый 11Б41п3 для газа, давлением 1,6 МПа (16 кгс/см2), диаметром 32 мм | шт. |  | 4 | 312.21 | 1249 |  |  |  | 1249
12 | Прайс ООО "СанТех" | Сгон-америк. прямой 32 мм | шт. |  | 4 | 641.51 | 2566 |  |  |  | 2566
13 | 4-14/5156 | Резьба Д 32мм | шт. |  | 4 | 21.81 | 87 |  |  |  | 87
14 | ГЭСН24-01-033-02 Приказ Минстроя РФ от 30.01.14 №31/пр | Установка вентилей и клапанов обратных муфтовых диаметром: до 32 мм | 1 шт. |  | 16 | 192.96 | 3087 | 3011 |  |  | 76 | 17.12
|  | Затраты труда рабочих (ср 3,5) | чел.час | 1.07 | 17.12 | 175.86 | 3010.72 | 3010.72
| 1. 101-0388 | Краски масляные земляные марки МА-0115 мумия, сурик железный | т | 3e-05 | 0.0005 | 51941.74 | 25.97 |  |  |  | 25.97
| 2. 101-1669 | Очес льняной | кг | 0.0122 | 0.1952 | 163.42 | 31.9 |  |  |  | 31.9
| 3. 101-1825 | Олифа натуральная | кг | 0.0122 | 0.1952 | 101.47 | 19.81 |  |  |  | 19.81
15 | 302-1917 | Кран шаровый муфтовый 11Б41п3 для газа, давлением 1,6 МПа (16 кгс/см2), диаметром 25 мм | шт. |  | 16 | 167.13 | 2674 |  |  |  | 2674
16 | Прайс ООО "СанТех" | Сгон-америк. прямой 25 мм | шт. |  | 16 | 527.23 | 8436 |  |  |  | 8436
17 | 4-14/5154 | Резьба Д 25мм | шт. |  | 16 | 14.82 | 237 |  |  |  | 237
18 | ГЭСН24-02-091-01 Приказ Минстроя РФ от 30.01.14 №31/пр | Врезка муфтой в действующие стальные газопроводы низкого давления под газом со снижением давления, условный диаметр врезаемого газопровода: до 50 мм | 10 врезок |  | 0.4 | 4321.45 | 1729 | 1057 | 403 |  | 269 | 5.8
|  | Затраты труда рабочих (ср 3,8) | чел.час | 14.5 | 5.8 | 182.27 | 1057.17 | 1057.17
| 1. 040202 | Агрегаты сварочные передвижные с номинальным сварочным током 250-400 А с дизельным двигателем | маш.-ч | 7.59 | 3.04 | 121.47 | 369.27 |  | 369.27
| 2. 040504 | Аппарат для газовой сварки и резки | маш.-ч | 13.53 | 5.41 | 3.69 | 19.96 |  | 19.96
| 3. 330301 | Машины шлифовальные: электрические | маш.-ч | 3.47 | 1.39 | 10.37 | 14.41 |  | 14.41
| 4. 101-0324 | Кислород технический: газообразный | м3 | 4.81 | 1.924 | 34.76 | 66.88 |  |  |  | 66.88
| 5. 101-1514 | Электроды диаметром: 4 мм Э42А | т | 0.0021 | 0.0008 | 52410.47 | 41.93 |  |  |  | 41.93
| 6. 101-2278 | Пропан-бутан, смесь техническая | кг | 4.27 | 1.708 | 41.16 | 70.3 |  |  |  | 70.3
| 7. 103-0138 | Трубы стальные электросварные прямошовные со снятой фаской из стали марок БСт2кп-БСт4кп и БСт2пс-БСт4пс наружный диаметр 57 мм, толщина стенки 3 мм | м | 1.4 | 0.56 | 120.79 | 67.64 |  |  |  | 67.64
| 8. 407-0006 | Глина шамотная | кг | 3 | 1.2 | 16.18 | 19.42 |  |  |  | 19.42
19 | 301-7157 | Хомут стальной оцинкованный с саморезом и резиновой прокладкой для крепления труб диаметром 32 мм | шт. |  | 8 | 26.86 | 215 |  |  |  | 215
20 | ГЭСН19-01-015-01 Приказ Минстроя РФ от 30.01.14 №31/пр | Пневматическое испытание газопроводов | 100 м газопровода |  | 0.42 | 7849.74 | 3297 | 3203 |  |  | 94 | 14.66
|  | Затраты труда рабочих (ср 5,1) | чел.час | 34.9 | 14.66 | 218.5 | 3203.21 | 3203.21
| 1. 101-0388 | Краски масляные земляные марки: МА-0115 мумия, сурик железный | т | 0.0009 | 0.0004 | 51941.74 | 20.78 |  |  |  | 20.78
| 2. 101-0623 | Мыло твердое хозяйственное 72% | шт. | 0.25 | 0.105 | 9.3 | 0.98 |  |  |  | 0.98
| 3. 101-1669 | Очес льняной | кг | 0.45 | 0.189 | 163.42 | 30.89 |  |  |  | 30.89
| 4. 101-1825 | Олифа натуральная | кг | 1 | 0.42 | 101.47 | 42.62 |  |  |  | 42.62
21 | ГЭСН15-04-030-04 Приказ Минстроя РФ от 30.01.14 №31/пр | Масляная окраска металлических поверхностей: труб диаметром менее 50 мм, количество окрасок 2 | 100 м2 окрашиваемой поверхности |  | 0.0756 | 14203.6 | 1074 | 922 | 2 |  | 150 | 5.37
|  | Затраты труда рабочих (ср 3,3) | чел.час | 71.06 | 5.37 | 171.68 | 921.92 | 921.92
|  | Затраты труда машинистов | чел.час | 0.01
| 1. 101-1825 | Олифа натуральная | кг | 2.7 | 0.2041 | 101.47 | 20.71 |  |  |  | 20.71
| 2. 101-9840 | Краски для внутренних работ масляные готовые к применению | т | 0.0246 | 0.0019 | 69230 | 131.54 |  |  |  | 131.54
Итого прямые затраты по разделу в текущих ценах | [6 empty] | 42548 | 16938 | 2598 | 710 | 23012 | 93.8 | 3.79
Итого прямые затраты по разделу с учетом коэффициентов к итогам | [6 empty] | 46753 | 20426 | 3315 | 886 | 23012 | 113.23 | 4.74
Накладные расходы | [6 empty] | 19916
Сметная прибыль | [6 empty] | 11270
Итого по разделу 1 | [6 empty] | 77939 |  |  |  |  | 113.23 | 4.74
Раздел 2. Ремонт газоснабжения в квартирах
22 | ГЭСНр65-36-2 Приказ Минстроя РФ от 30.01.14 №31/пр | Снятие бытовых газовых плит: с четырьмя конфорками | 100 приборов |  | 0.8 | 11955.23 | 9564 | 9374 | 190 | 140 |  | 49.54 | 0.85
|  | Затраты труда рабочих (ср 4,1) | чел.час | 61.92 | 49.54 | 189.24 | 9374.95 | 9374.95
|  | Затраты труда машинистов | чел.час | 1.06 | 0.85
| 1. 030954 | Подъемники грузоподъемностью до 500 кг одномачтовые, высота подъема 45 м | маш.-ч | 1.06 | 0.85 | 224.05 | 190.44 |  | 190.44 | 140.48
23 | ГЭСНр65-1-1 Приказ Минстроя РФ от 30.01.14 №31/пр | Разборка трубопроводов из водогазопроводных труб диаметром: до 32 мм | 100 м трубопровода |  | 4.19 | 5846.53 | 24497 | 23394 | 145 | 69 | 958 | 145.23 | 0.42
|  | Затраты труда рабочих (ср 2,7) | чел.час | 34.66 | 145.23 | 161.09 | 23395.1 | 23395.1
|  | Затраты труда машинистов | чел.час | 0.1 | 0.42
| 1. 030954 | Подъемники грузоподъемностью до 500 кг одномачтовые, высота подъема 45 м | маш.-ч | 0.1 | 0.42 | 224.05 | 94.1 |  | 94.1 | 69.41
| 2. 040504 | Аппарат для газовой сварки и резки | маш.-ч | 3.3 | 13.83 | 3.69 | 51.03 |  | 51.03
| 3. 101-0324 | Кислород технический: газообразный | м3 | 2.74 | 11.48 | 34.76 | 399.04 |  |  |  | 399.04
| 4. 101-1602 | Ацетилен газообразный технический | м3 | 0.43 | 1.802 | 310.05 | 558.71 |  |  |  | 558.71
24 | ГЭСН46-03-013-26 Приказ Минстроя РФ от 30.01.14 №31/пр | Сверление отверстий в бетонных конструкциях перфоратором глубиной 200 мм диаметром: 40 мм | 100 отверстий |  | 0.8 | 2008.72 | 1607 | 1460 | 147 |  |  | 8.83
|  | Затраты труда рабочих (ср 3) | чел.час | 11.04 | 8.83 | 165.27 | 1459.33 | 1459.33
| 1. 331454 | Перфоратор электрический мощностью 1,5 кВт, энергией удара до 18 Дж | маш.-ч | 9.04 | 7.23 | 20.37 | 147.28 |  | 147.28
25 | 103-0017 | Трубы стальные сварные водогазопроводные с резьбой черные обыкновенные (неоцинкованные), диаметр условного прохода 40 мм, толщина стенки 3,5 мм (футляры) | м |  | 16.48 | 112.65 | 1856 |  |  |  | 1856
26 | 101-0596 | Мастика битумно-кукерсольная холодная | т |  | 0.0392 | 35830.77 | 1405 |  |  |  | 1405
27 | 101-1705 | Пакля пропитанная | кг |  | 144 | 44.67 | 6432 |  |  |  | 6432
28 | ГЭСНр69-4-3 Приказ Минстроя РФ от 30.01.14 №31/пр | Заделка отверстий в местах прохода трубопроводов: в перекрытиях и стенах (прим.) | 100 отверстий |  | 0.8 | 12189.4 | 9752 | 8019 | 14 | 11 | 1719 | 48.52 | 0.06
|  | Затраты труда рабочих (ср 3) | чел.час | 60.65 | 48.52 | 165.27 | 8018.9 | 8018.9
|  | Затраты труда машинистов | чел.час | 0.08 | 0.06
| 1. 030954 | Подъемники грузоподъемностью до 500 кг одномачтовые, высота подъема 45 м | маш.-ч | 0.08 | 0.06 | 224.05 | 13.44 |  | 13.44 | 9.92
| 2. 101-0181 | Гвозди строительные с плоской головкой: 1,8х60 мм | т | 0.0005 | 0.0004 | 43914.78 | 17.57 |  |  |  | 17.57
| 3. 102-0056 | Доски обрезные хвойных пород длиной: 4-6,5 м, шириной 75-150 мм, толщиной 32-40 мм, II сорта | м3 | 0.2 | 0.16 | 5148.1 | 823.7 |  |  |  | 823.7
| 4. 402-0004 | Раствор готовый кладочный цементный марки 100 | м3 | 0.3 | 0.24 | 3654.24 | 877.02 |  |  |  | 877.02
29 | ГЭСН16-02-003-03 Приказ Минстроя РФ от 30.01.14 №31/пр | Прокладка трубопроводов газоснабжения из стальных водогазопроводных неоцинкованных труб диаметром: 25 мм | 100 м трубопровода |  | 1.72 | 13361.12 | 22981 | 9913 | 888 | 60 | 12180 | 53.17 | 0.26
|  | Затраты труда рабочих (ср 4) | чел.час | 30.91 | 53.17 | 186.45 | 9913.55 | 9913.55
|  | Затраты труда машинистов | чел.час | 0.15 | 0.26
| 1. 020129 | Краны башенные при работе на других видах строительства 8 т | маш.-ч | 0.08 | 0.14 | 958.75 | 134.23 |  | 134.23 | 30.08
| 2. 021141 | Краны на автомобильном ходу при работе на других видах строительства 10 т | маш.-ч | 0.07 | 0.12 | 877.77 | 105.33 |  | 105.33 | 30.05
| 3. 040504 | Аппарат для газовой сварки и резки | маш.-ч | 4.18 | 7.19 | 3.69 | 26.53 |  | 26.53
| 4. 400001 | Автомобили бортовые, грузоподъемность до 5 т | маш.-ч | 0.44 | 0.76 | 824.99 | 626.99 |  | 626.99
| 5. 101-0063 | Ацетилен растворенный технический марки А | т | 0.00019 | 0.0003 | 264799.41 | 79.44 |  |  |  | 79.44
| 6. 101-0324 | Кислород технический газообразный | м3 | 0.18 | 0.3096 | 34.76 | 10.76 |  |  |  | 10.76
| 7. 101-0388 | Краски масляные земляные марки МА-0115 мумия, сурик железный | т | 0.00044 | 0.0008 | 51941.74 | 41.55 |  |  |  | 41.55
| 8. 101-0628 | Олифа комбинированная, марки К-3 | т | 0.00053 | 0.0009 | 52781.43 | 47.5 |  |  |  | 47.5
| 9. 101-0807 | Проволока сварочная легированная диаметром 4 мм | т | 0.001 | 0.0017 | 62788.7 | 106.74 |  |  |  | 106.74
| 10. 101-1669 | Очес льняной | кг | 0.03 | 0.0516 | 163.42 | 8.43 |  |  |  | 8.43
| 11. 103-0015 | Трубы стальные сварные водогазопроводные с резьбой черные обыкновенные (неоцинкованные), диаметр условного прохода 25 мм, толщина стенки 3,2 мм | м | 100 | 172 | 69 | 11868 |  |  |  | 11868
| 12. 405-1601 | Известь строительная негашеная хлорная, марки А | кг | 0.0025 | 0.0043 | 27.58 | 0.12 |  |  |  | 0.12
| 13. 411-0001 | Вода | м3 | 0.69 | 1.187 | 9.05 | 10.74 |  |  |  | 10.74
30 | ГЭСН16-02-003-02 Приказ Минстроя РФ от 30.01.14 №31/пр | Прокладка трубопроводов газоснабжения из стальных водогазопроводных неоцинкованных труб диаметром: 20 мм | 100 м трубопровода |  | 2.47 | 11536.83 | 28496 | 14235 | 1276 | 86 | 12985 | 76.35 | 0.37
|  | Затраты труда рабочих (ср 4) | чел.час | 30.91 | 76.35 | 186.45 | 14235.46 | 14235.46
|  | Затраты труда машинистов | чел.час | 0.15 | 0.37
| 1. 020129 | Краны башенные при работе на других видах строительства 8 т | маш.-ч | 0.08 | 0.2 | 958.75 | 191.75 |  | 191.75 | 42.98
| 2. 021141 | Краны на автомобильном ходу при работе на других видах строительства 10 т | маш.-ч | 0.07 | 0.17 | 877.77 | 149.22 |  | 149.22 | 42.57
| 3. 040504 | Аппарат для газовой сварки и резки | маш.-ч | 4.18 | 10.32 | 3.69 | 38.08 |  | 38.08
| 4. 400001 | Автомобили бортовые, грузоподъемность до 5 т | маш.-ч | 0.44 | 1.09 | 824.99 | 899.24 |  | 899.24
| 5. 101-0063 | Ацетилен растворенный технический марки А | т | 0.00019 | 0.0005 | 264799.41 | 132.4 |  |  |  | 132.4
| 6. 101-0324 | Кислород технический газообразный | м3 | 0.18 | 0.4446 | 34.76 | 15.45 |  |  |  | 15.45
| 7. 101-0388 | Краски масляные земляные марки МА-0115 мумия, сурик железный | т | 0.00044 | 0.0011 | 51941.74 | 57.14 |  |  |  | 57.14
| 8. 101-0628 | Олифа комбинированная, марки К-3 | т | 0.00053 | 0.0013 | 52781.43 | 68.62 |  |  |  | 68.62
| 9. 101-0807 | Проволока сварочная легированная диаметром 4 мм | т | 0.001 | 0.0025 | 62788.7 | 156.97 |  |  |  | 156.97
| 10. 101-1669 | Очес льняной | кг | 0.03 | 0.0741 | 163.42 | 12.11 |  |  |  | 12.11
| 11. 103-0014 | Трубы стальные сварные водогазопроводные с резьбой черные обыкновенные (неоцинкованные), диаметр условного прохода 20 мм, толщина стенки 2,8 мм | м | 100 | 247 | 50.78 | 12542.66 |  |  |  | 12542.66
| 12. 405-1601 | Известь строительная негашеная хлорная, марки А | кг | 0.0016 | 0.004 | 27.58 | 0.11 |  |  |  | 0.11
| 13. 411-0001 | Вода | м3 | 0.44 | 1.087 | 9.05 | 9.84 |  |  |  | 9.84
31 | 4-14/4409 | Отвод 20мм | шт. |  | 80 | 14 | 1120 |  |  |  | 1120
32 | ГЭСН24-01-033-01 Приказ Минстроя РФ от 30.01.14 №31/пр | Установка вентилей и клапанов обратных муфтовых диаметром: до 20 мм (прим.) | 1 шт. |  | 80 | 150.61 | 12049 | 11818 |  |  | 231 | 67.2
|  | Затраты труда рабочих (ср 3,5) | чел.час | 0.84 | 67.2 | 175.86 | 11817.79 | 11817.79
| 1. 101-0388 | Краски масляные земляные марки МА-0115 мумия, сурик железный | т | 2e-05 | 0.0016 | 51941.74 | 83.11 |  |  |  | 83.11
| 2. 101-1669 | Очес льняной | кг | 0.007 | 0.56 | 163.42 | 91.52 |  |  |  | 91.52
| 3. 101-1825 | Олифа натуральная | кг | 0.007 | 0.56 | 101.47 | 56.82 |  |  |  | 56.82
33 | 302-1916 | Кран шаровый муфтовый 11Б41п3 для газа, давлением 1,6 МПа (16 кгс/см2), диаметром 20 мм | шт. |  | 80 | 106.23 | 8498 |  |  |  | 8498
34 | 4-14/5153 | Резьба Д 20мм | шт. |  | 80 | 8.71 | 697 |  |  |  | 697
35 | 301-7156 | Хомут стальной оцинкованный с саморезом и резиновой прокладкой для крепленая труб диаметром 25 мм | шт. |  | 86 | 26.49 | 2278 |  |  |  | 2278
36 | 301-7155 | Хомут стальной оцинкованный с саморезом и резиновой прокладкой для крепления труб диаметром 20 мм | шт. |  | 123 | 26.13 | 3214 |  |  |  | 3214
37 | ГЭСН19-01-015-01 Приказ Минстроя РФ от 30.01.14 №31/пр | Пневматическое испытание газопроводов | 100 м газопровода |  | 4.19 | 7849.74 | 32890 | 31951 |  |  | 939 | 146.23
|  | Затраты труда рабочих (ср 5,1) | чел.час | 34.9 | 146.23 | 218.5 | 31951.26 | 31951.26
| 1. 101-0388 | Краски масляные земляные марки: МА-0115 мумия, сурик железный | т | 0.0009 | 0.0038 | 51941.74 | 197.38 |  |  |  | 197.38
| 2. 101-0623 | Мыло твердое хозяйственное 72% | шт. | 0.25 | 1.048 | 9.3 | 9.75 |  |  |  | 9.75
| 3. 101-1669 | Очес льняной | кг | 0.45 | 1.886 | 163.42 | 308.21 |  |  |  | 308.21
| 4. 101-1825 | Олифа натуральная | кг | 1 | 4.19 | 101.47 | 425.16 |  |  |  | 425.16
38 | ГЭСН15-04-030-04 Приказ Минстроя РФ от 30.01.14 №31/пр | Масляная окраска металлических поверхностей: труб диаметром менее 50 мм, количество окрасок 2 | 100 м2 окрашиваемой поверхности |  | 0.5963 | 14203.6 | 8470 | 7275 | 16 | 1 | 1179 | 42.37 | 0.01
|  | Затраты труда рабочих (ср 3,3) | чел.час | 71.06 | 42.37 | 171.68 | 7274.08 | 7274.08
|  | Затраты труда машинистов | чел.час | 0.01 | 0.01
| 1. 030954 | Подъемники грузоподъемностью до 500 кг одномачтовые, высота подъема 45 м | маш.час | 0.01 | 0.01 | 224.05 | 2.24 |  | 2.24 | 1.65
| 2. 400001 | Автомобили бортовые, грузоподъемность до 5 т | маш.час | 0.03 | 0.02 | 824.99 | 16.5 |  | 16.5
| 3. 101-1825 | Олифа натуральная | кг | 2.7 | 1.61 | 101.47 | 163.37 |  |  |  | 163.37
| 4. 101-9840 | Краски для внутренних работ масляные готовые к применению | т | 0.0246 | 0.0147 | 69230 | 1017.68 |  |  |  | 1017.68
39 | ГЭСНм11-08-002-01 прим Приказ Минстроя РФ от 30.01.14 №31/пр | Присоединение к приборам трубных проводок: из водогазопроводных труб, диаметр условного прохода до 25 мм (присоединение плиты) | 10 соединений |  | 8 | 654.13 | 5233 | 4892 | 274 |  | 67 | 24.72
|  | Затраты труда рабочих (ср 4,4) | чел.час | 3.09 | 24.72 | 197.88 | 4891.59 | 4891.59
| 1. 040502 | Установки для сварки ручной дуговой (постоянного тока) | маш.-ч | 1.16 | 9.28 | 29.56 | 274.32 |  | 274.32
| 2. 101-1513 | Электроды диаметром: 4 мм Э42 | т | 0.00016 | 0.0013 | 52410.47 | 68.13 |  |  |  | 68.13
40 | ФССЦпг01-01-01-041 Приказ Минстроя РФ от 30.01.14 №31/пр | Погрузочные работы при автомобильных перевозках: мусора строительного с погрузкой вручную | 1 т груза |  | 1.0142 | 832.95 | 845 | 845
41 | ФССЦпг03-02-01-015 Приказ Минстроя РФ от 30.01.14 №31/пр | Перевозка строительных грузов (кроме массовых навалочных, перевозимых автомобилями-самосвалами, а также бетонных и железобетонных изделий, стеновых и перегородочных материалов, лесоматериалов круглых и пиломатериалов, включенных в таблицу 03-01), бортовым автомобилем грузоподъемностью 5 т, на расстояние до 15 км I класс груза | 1 т груза |  | 1.0142 | 208.92 | 212 |  | 212
Итого прямые затраты по разделу в текущих ценах | [6 empty] | 182096 | 123176 | 3162 | 367 | 55758 | 662.16 | 1.97
Итого прямые затраты по разделу с учетом коэффициентов к итогам | [6 empty] | 217786 | 158143 | 3885 | 515 | 55758 | 860.51 | 2.8
Накладные расходы | [6 empty] | 132117
Сметная прибыль | [6 empty] | 76977
Итого по разделу 2 Ремонт газоснабжения в квартирах | [6 empty] | 426880 |  |  |  |  | 860.51 | 2.8
ИТОГИ ПО СМЕТЕ:
Итого прямые затраты по смете в текущих ценах | [6 empty] | 224644 | 140114 | 5760 | 1077 | 78770 | 755.96 | 5.76
Итого прямые затраты по смете с учетом коэффициентов к итогам | [6 empty] | 264539 | 178569 | 7200 | 1401 | 78770 | 973.73 | 7.53
Накладные расходы | [6 empty] | 152035
Сметная прибыль | [6 empty] | 88248
Итоги по смете:
Итого Строительные работы | [6 empty] | 493914 |  |  |  |  | 949.01 | 7.53
Итого Монтажные работы | [6 empty] | 10908 |  |  |  |  | 24.72
Итого | [6 empty] | 504822 |  |  |  |  | 973.73 | 7.53
В том числе:
Материалы | [6 empty] | 78770
Машины и механизмы | [6 empty] | 7200
ФОТ | [6 empty] | 179970
Накладные расходы | [6 empty] | 152035
Сметная прибыль | [6 empty] | 88248
11% | [6 empty] | 55530
Итого | [6 empty] | 560352
Итого | [6 empty] | 568757
ВСЕГО по смете | [6 empty] | 671133.26 |  |  |  |  | 973.73 | 7.53
Составил: ___________________________Специалист отдела подготовки проектно-сметной документации /Толмачев С.В./
(должность, подпись, расшифровка)
Проверил: ___________________________Зам.начальника отдела подготовки проектно-сметной документации /Иванова Л.В./
(должность, подпись, расшифровка)
Проверил : ___________________________Специалист отдела мониторинга ТС КР МКД /Ознобихин С.Ю./
(должность, подпись, расшифровка)