## Ресурсная смета 14 граф
СОГЛАСОВАНО: | [9 empty] | УТВЕРЖДАЮ:
______________ | [9 empty] | _______________
'' _____ '' ________________ 2016 г. | [9 empty] | '' _____ '' ________________ 2016 г.
Многоквартирный жилой дом расположенный по адресу: г. Ангарск кв.178 д.15
(наименование стройки)
ЛОКАЛЬНЫЙ РЕСУРСНЫЙ СМЕТНЫЙ РАСЧЕТ № 1.4
(локальная смета)
|  | на | Ремонт внутридомовых инженерных систем холодного водоснабжения
(наименование работ и затрат, наименование объекта)
Основание: Дефектная ведомость
|  | Сметная стоимость строительных работ _______________________________________________________________________________________________ |  |  | ___________________________99,009 |  | тыс. руб.
|  | Средства на оплату труда _______________________________________________________________________________________________ |  |  | ___________________________23,938 |  | тыс. руб.
|  | Сметная трудоемкость _______________________________________________________________________________________________ |  |  | _______________________________________________________________________________________________122,49 |  | чел.час
Составлен(а) в текущих (прогнозных) ценах по состоянию на 4 кв-л 2014г.
№ пп | Обоснование | Наименование | Ед. изм. | Кол. |  | Сметная стоимость в текущих (прогнозных) ценах, руб. | [5 empty] | Т/з осн. раб. | Т/з мех.
|  |  |  | на ед. | всего | на ед. | общая | В том числе
[8 empty] | Осн.З/п | Эк.Маш. | З/пМех | Мат
1 | 2 | 3 | 4 | 5 | 6 | 7 | 8 | 9 | 10 | 11 | 12 | 13 | 14
Раздел 1. Горячее водоснабжение
1 | ГЭСНр65-1-1 Приказ Минстроя РФ от 30.01.14 №31/пр | Разборка трубопроводов из водогазопроводных труб диаметром: до 32 мм | 100 м трубопровода |  | 0,42 (24+18)/100 | 5846.53 | 2456 | 2345 | 15 | 7 | 96 | 14.56 | 0.04
|  | Затраты труда рабочих (ср 2,7) | чел.час | 34.66 | 14.56 | 161.09 | 2345.47 | 2345.47
|  | Затраты труда машинистов | чел.час | 0.1 | 0.04
| 1. 030954 | Подъемники грузоподъемностью до 500 кг одномачтовые, высота подъема 45 м | маш.-ч | 0.1 | 0.04 | 224.05 | 8.96 |  | 8.96 | 6.61
| 2. 040504 | Аппарат для газовой сварки и резки | маш.-ч | 3.3 | 1.39 | 3.69 | 5.13 |  | 5.13
| 3. 101-0324 | Кислород технический газообразный | м3 | 2.74 | 1.151 | 34.76 | 40.01 |  |  |  | 40.01
| 4. 101-1602 | Ацетилен газообразный технический | м3 | 0.43 | 0.1806 | 310.05 | 56 |  |  |  | 56
| 5. 509-9899 | Строительный мусор и масса возвратных материалов | т | 0.22 | 0.0924
2 | ГЭСНр65-1-2 Приказ Минстроя РФ от 30.01.14 №31/пр | Разборка трубопроводов из водогазопроводных труб диаметром: до 63 мм | 100 м трубопровода |  | 0,33 (14+19)/100 | 10057.16 | 3319 | 3169 | 20 | 9 | 130 | 19.67 | 0.06
|  | Затраты труда рабочих (ср 2,7) | чел.час | 59.62 | 19.67 | 161.09 | 3168.64 | 3168.64
|  | Затраты труда машинистов | чел.час | 0.17 | 0.06
| 1. 030954 | Подъемники грузоподъемностью до 500 кг одномачтовые, высота подъема 45 м | маш.-ч | 0.17 | 0.06 | 224.05 | 13.44 |  | 13.44 | 9.92
| 2. 040504 | Аппарат для газовой сварки и резки | маш.-ч | 5.7 | 1.88 | 3.69 | 6.94 |  | 6.94
| 3. 101-0324 | Кислород технический газообразный | м3 | 4.73 | 1.561 | 34.76 | 54.26 |  |  |  | 54.26
| 4. 101-1602 | Ацетилен газообразный технический | м3 | 0.74 | 0.2442 | 310.05 | 75.71 |  |  |  | 75.71
| 5. 509-9899 | Строительный мусор и масса возвратных материалов | т | 0.34 | 0.1122
3 | ГЭСН16-02-002-03 Приказ Минстроя РФ от 30.01.14 №31/пр | Прокладка трубопроводов водоснабжения из стальных водогазопроводных оцинкованных труб диаметром: 25 мм | 100 м трубопровода |  | 0,18 18/100 | 19546.05 | 3518 | 1244 | 91 | 6 | 2183 | 6.67 | 0.03
|  | Затраты труда рабочих (ср 4) | чел.час | 37.07 | 6.67 | 186.45 | 1243.62 | 1243.62
|  | Затраты труда машинистов | чел.час | 0.15 | 0.03
| 1. 020129 | Краны башенные при работе на других видах строительства 8 т | маш.-ч | 0.08 | 0.01 | 958.75 | 9.59 |  | 9.59 | 2.15
| 2. 021141 | Краны на автомобильном ходу при работе на других видах строительства 10 т | маш.-ч | 0.07 | 0.01 | 877.77 | 8.78 |  | 8.78 | 2.5
| 3. 040504 | Аппарат для газовой сварки и резки | маш.-ч | 1.39 | 0.25 | 3.69 | 0.92 |  | 0.92
| 4. 400001 | Автомобили бортовые, грузоподъемность до 5 т | маш.-ч | 0.44 | 0.08 | 824.99 | 66 |  | 66
| 5. 101-0063 | Ацетилен растворенный технический марки А | т | 0.00019 |  | 264799.41
| 6. 101-0324 | Кислород технический газообразный | м3 | 0.342 | 0.0616 | 34.76 | 2.14 |  |  |  | 2.14
| 7. 101-0388 | Краски масляные земляные марки МА-0115 мумия, сурик железный | т | 0.00044 | 0.0001 | 51941.74 | 5.19 |  |  |  | 5.19
| 8. 101-0628 | Олифа комбинированная, марки К-3 | т | 0.00053 | 0.0001 | 52781.43 | 5.28 |  |  |  | 5.28
| 9. 101-0807 | Проволока сварочная легированная диаметром 4 мм | т | 0.0004 | 0.0001 | 62788.7 | 6.28 |  |  |  | 6.28
| 10. 101-1669 | Очес льняной | кг | 0.05 | 0.009 | 163.42 | 1.47 |  |  |  | 1.47
| 12. 301-9240 | Крепления | кг | 0.5424 | 0.0976 | 22.98 | 2.24 |  |  |  | 2.24
| 14. 103-0051 | Трубы стальные сварные водогазопроводные с резьбой оцинкованные обыкновенные, диаметр условного прохода 25 мм, толщина стенки 3,2 мм | м | 100 | 18 | 119.63 | 2153.34 |  |  |  | 2153.34
| 16. 405-1601 | Известь строительная негашеная хлорная, марки А | кг | 0.0025 | 0.0005 | 27.58 | 0.01 |  |  |  | 0.01
| 17. 411-0001 | Вода | м3 | 0.69 | 0.1242 | 9.05 | 1.12 |  |  |  | 1.12
4 | ГЭСН16-02-002-04 Приказ Минстроя РФ от 30.01.14 №31/пр | Прокладка трубопроводов водоснабжения из стальных водогазопроводных оцинкованных труб диаметром: 32 мм | 100 м трубопровода |  | 0,24 24/100 | 23020.16 | 5525 | 1659 | 122 | 8 | 3744 | 8.9 | 0.04
|  | Затраты труда рабочих (ср 4) | чел.час | 37.07 | 8.9 | 186.45 | 1659.41 | 1659.41
|  | Затраты труда машинистов | чел.час | 0.15 | 0.04
| 1. 020129 | Краны башенные при работе на других видах строительства 8 т | маш.-ч | 0.08 | 0.02 | 958.75 | 19.18 |  | 19.18 | 4.3
| 2. 021141 | Краны на автомобильном ходу при работе на других видах строительства 10 т | маш.-ч | 0.07 | 0.02 | 877.77 | 17.56 |  | 17.56 | 5.01
| 3. 040504 | Аппарат для газовой сварки и резки | маш.-ч | 1.39 | 0.33 | 3.69 | 1.22 |  | 1.22
| 4. 400001 | Автомобили бортовые, грузоподъемность до 5 т | маш.-ч | 0.44 | 0.11 | 824.99 | 90.75 |  | 90.75
| 5. 101-0063 | Ацетилен растворенный технический марки А | т | 0.00019 |  | 264799.41
| 6. 101-0324 | Кислород технический газообразный | м3 | 0.342 | 0.0821 | 34.76 | 2.85 |  |  |  | 2.85
| 7. 101-0388 | Краски масляные земляные марки МА-0115 мумия, сурик железный | т | 0.00044 | 0.0001 | 51941.74 | 5.19 |  |  |  | 5.19
| 8. 101-0628 | Олифа комбинированная, марки К-3 | т | 0.00053 | 0.0001 | 52781.43 | 5.28 |  |  |  | 5.28
| 9. 101-0807 | Проволока сварочная легированная диаметром 4 мм | т | 0.0004 | 0.0001 | 62788.7 | 6.28 |  |  |  | 6.28
| 10. 101-1669 | Очес льняной | кг | 0.05 | 0.012 | 163.42 | 1.96 |  |  |  | 1.96
| 12. 301-1224 | Крепления для трубопроводов: кронштейны, планки, хомуты | кг | 0.5424 | 0.1302 | 12.05 | 1.57 |  |  |  | 1.57
| 14. 103-0052 | Трубы стальные сварные водогазопроводные с резьбой оцинкованные обыкновенные, диаметр условного прохода 32 мм, толщина стенки 3,2 мм | м | 100 | 24 | 154.39 | 3705.36 |  |  |  | 3705.36
| 16. 405-1601 | Известь строительная негашеная хлорная, марки А | кг | 0.004 | 0.001 | 27.58 | 0.03 |  |  |  | 0.03
| 17. 411-0001 | Вода | м3 | 1.13 | 0.2712 | 9.05 | 2.45 |  |  |  | 2.45
5 | ГЭСН16-02-002-05 Приказ Минстроя РФ от 30.01.14 №31/пр | Прокладка трубопроводов водоснабжения из стальных водогазопроводных оцинкованных труб диаметром: 40 мм | 100 м трубопровода |  | 0,19 19/100 | 31723.84 | 6028 | 1313 | 96 | 7 | 4619 | 7.04 | 0.03
|  | Затраты труда рабочих (ср 4) | чел.час | 37.07 | 7.04 | 186.45 | 1312.61 | 1312.61
|  | Затраты труда машинистов | чел.час | 0.15 | 0.03
| 1. 020129 | Краны башенные при работе на других видах строительства 8 т | маш.-ч | 0.08 | 0.02 | 958.75 | 19.18 |  | 19.18 | 4.3
| 2. 021141 | Краны на автомобильном ходу при работе на других видах строительства 10 т | маш.-ч | 0.07 | 0.01 | 877.77 | 8.78 |  | 8.78 | 2.5
| 3. 040504 | Аппарат для газовой сварки и резки | маш.-ч | 1.39 | 0.26 | 3.69 | 0.96 |  | 0.96
| 4. 400001 | Автомобили бортовые, грузоподъемность до 5 т | маш.-ч | 0.44 | 0.08 | 824.99 | 66 |  | 66
| 5. 101-0063 | Ацетилен растворенный технический марки А | т | 0.00019 |  | 264799.41
| 6. 101-0324 | Кислород технический газообразный | м3 | 0.342 | 0.065 | 34.76 | 2.26 |  |  |  | 2.26
| 7. 101-0388 | Краски масляные земляные марки МА-0115 мумия, сурик железный | т | 0.00044 | 0.0001 | 51941.74 | 5.19 |  |  |  | 5.19
| 8. 101-0628 | Олифа комбинированная, марки К-3 | т | 0.00053 | 0.0001 | 52781.43 | 5.28 |  |  |  | 5.28
| 9. 101-0807 | Проволока сварочная легированная диаметром 4 мм | т | 0.0004 | 0.0001 | 62788.7 | 6.28 |  |  |  | 6.28
| 10. 101-1669 | Очес льняной | кг | 0.05 | 0.0095 | 163.42 | 1.55 |  |  |  | 1.55
| 12. 301-9240 | Крепления | кг | 0.5424 | 0.1031 | 22.98 | 2.37 |  |  |  | 2.37
| 14. 103-0054 | Трубы стальные сварные водогазопроводные с резьбой оцинкованные обыкновенные, диаметр условного прохода 50 мм, толщина стенки 3,5 мм | м | 100 | 19 | 241.31 | 4584.89 |  |  |  | 4584.89
| 16. 405-1601 | Известь строительная негашеная хлорная, марки А | кг | 0.0063 | 0.0012 | 27.58 | 0.03 |  |  |  | 0.03
| 17. 411-0001 | Вода | м3 | 1.76 | 0.3344 | 9.05 | 3.03 |  |  |  | 3.03
6 | ГЭСН16-02-002-06 Приказ Минстроя РФ от 30.01.14 №31/пр | Прокладка трубопроводов водоснабжения из стальных водогазопроводных оцинкованных труб диаметром: 50 мм | 100 м трубопровода |  | 0,14 14/100 | 34182.15 | 4786 | 1243 | 129 | 7 | 3414 | 6.67 | 0.03
|  | Затраты труда рабочих (ср 4) | чел.час | 47.63 | 6.67 | 186.45 | 1243.62 | 1243.62
|  | Затраты труда машинистов | чел.час | 0.21 | 0.03
| 1. 020129 | Краны башенные при работе на других видах строительства 8 т | маш.-ч | 0.14 | 0.02 | 958.75 | 19.18 |  | 19.18 | 4.3
| 2. 021141 | Краны на автомобильном ходу при работе на других видах строительства 10 т | маш.-ч | 0.07 | 0.01 | 877.77 | 8.78 |  | 8.78 | 2.5
| 3. 040504 | Аппарат для газовой сварки и резки | маш.-ч | 1.97 | 0.28 | 3.69 | 1.03 |  | 1.03
| 4. 400001 | Автомобили бортовые, грузоподъемность до 5 т | маш.-ч | 0.87 | 0.12 | 824.99 | 99 |  | 99
| 5. 101-0063 | Ацетилен растворенный технический марки А | т | 0.00038 | 0.0001 | 264799.41 | 26.48 |  |  |  | 26.48
| 6. 101-0324 | Кислород технический газообразный | м3 | 0.646 | 0.0904 | 34.76 | 3.14 |  |  |  | 3.14
| 7. 101-0388 | Краски масляные земляные марки МА-0115 мумия, сурик железный | т | 0.00054 | 0.0001 | 51941.74 | 5.19 |  |  |  | 5.19
| 8. 101-0628 | Олифа комбинированная, марки К-3 | т | 0.00062 | 0.0001 | 52781.43 | 5.28 |  |  |  | 5.28
| 9. 101-0807 | Проволока сварочная легированная диаметром 4 мм | т | 0.0004 | 0.0001 | 62788.7 | 6.28 |  |  |  | 6.28
| 10. 101-1669 | Очес льняной | кг | 0.02 | 0.0028 | 163.42 | 0.46 |  |  |  | 0.46
| 12. 301-9240 | Крепления | кг | 0.5424 | 0.0759 | 22.98 | 1.74 |  |  |  | 1.74
| 14. 103-0054 | Трубы стальные сварные водогазопроводные с резьбой оцинкованные обыкновенные, диаметр условного прохода 50 мм, толщина стенки 3,5 мм | м | 100 | 14 | 241.31 | 3378.34 |  |  |  | 3378.34
| 16. 405-1601 | Известь строительная негашеная хлорная, марки А | кг | 0.0099 | 0.0014 | 27.58 | 0.04 |  |  |  | 0.04
| 17. 411-0001 | Вода | м3 | 2.75 | 0.385 | 9.05 | 3.48 |  |  |  | 3.48
7 | ГЭСН24-01-033-02 Приказ Минстроя РФ от 30.01.14 №31/пр | Установка вентилей и клапанов обратных муфтовых диаметром: до 32 мм (применительно) | 1 шт. |  | 9 3+6 | 192.96 | 1737 | 1694 |  |  | 43 | 9.63
|  | Затраты труда рабочих (ср 3,5) | чел.час | 1.07 | 9.63 | 175.86 | 1693.53 | 1693.53
| 1. 101-0388 | Краски масляные земляные марки МА-0115 мумия, сурик железный | т | 3e-05 | 0.0003 | 51941.74 | 15.58 |  |  |  | 15.58
| 2. 101-1669 | Очес льняной | кг | 0.0122 | 0.1098 | 163.42 | 17.94 |  |  |  | 17.94
| 3. 101-1825 | Олифа натуральная | кг | 0.0122 | 0.1098 | 101.47 | 11.14 |  |  |  | 11.14
8 | 302-0065 | Кран шаровый муфтовый Valtec для воды диаметром 32 мм, тип в/в | шт. |  | 3 | 496.86 | 1491 |  |  |  | 1491
9 | 4-14/5156 | Резьба Д 32мм | шт. |  | 6 3*2 | 21.88 | 131 |  |  |  | 131
10 | 4-14/5168 | Сгон Д 32мм | шт. |  | 3 | 35.87 | 108 |  |  |  | 108
11 | 4-14/5125 | Контргайка 32мм | шт. |  | 3 | 16.62 | 50 |  |  |  | 50
12 | 4-14/5135 | Муфта 32мм | шт. |  | 3 | 50.73 | 152 |  |  |  | 152
13 | 302-0064 | Кран шаровый муфтовый Valtec для воды диаметром 25 мм, тип в/в | шт. |  | 6 | 361.05 | 2166 |  |  |  | 2166
14 | 4-14/5154 | Резьба Д 25мм | шт. |  | 12 6*2 | 14.87 | 178 |  |  |  | 178
15 | 4-14/5124 | Контргайка 25мм | шт. |  | 6 | 12.24 | 73 |  |  |  | 73
16 | 4-14/5134 | Муфта 25мм | шт. |  | 6 | 25.37 | 152 |  |  |  | 152
17 | 4-14/5166 | Сгон Д 25мм | шт. |  | 6 | 27.99 | 168 |  |  |  | 168
18 | ГЭСН24-01-033-01 Приказ Минстроя РФ от 30.01.14 №31/пр | Установка вентилей и клапанов обратных муфтовых диаметром: до 20 мм (применительно) | 1 шт. |  | 9 | 150.61 | 1355 | 1329 |  |  | 26 | 7.56
|  | Затраты труда рабочих (ср 3,5) | чел.час | 0.84 | 7.56 | 175.86 | 1329.5 | 1329.5
| 1. 101-0388 | Краски масляные земляные марки МА-0115 мумия, сурик железный | т | 2e-05 | 0.0002 | 51941.74 | 10.39 |  |  |  | 10.39
| 2. 101-1669 | Очес льняной | кг | 0.007 | 0.063 | 163.42 | 10.3 |  |  |  | 10.3
| 3. 101-1825 | Олифа натуральная | кг | 0.007 | 0.063 | 101.47 | 6.39 |  |  |  | 6.39
19 | 302-0062 | Кран шаровый муфтовый Valtec для воды диаметром 15 мм, тип в/в (дренажные) | шт. |  | 9 | 136.22 | 1226 |  |  |  | 1226
20 | 4-14/5150 | Резьба Д 15мм | шт. |  | 9 | 7.43 | 67 |  |  |  | 67
21 | ГЭСН16-06-005-01 Приказ Минстроя РФ от 30.01.14 №31/пр | Установка счетчиков ХВС (водомеров) диаметром: до 40 мм | 1 счетчик (водомер) |  | 1 | 4564.32 | 4564 | 75 | 8 |  | 4481 | 0.41
|  | Затраты труда рабочих (ср 3,8) | чел.час | 0.41 | 0.41 | 182.27 | 74.73 | 74.73
| 1. 400001 | Автомобили бортовые, грузоподъемность до 5 т | маш.-ч | 0.01 | 0.01 | 824.99 | 8.25 |  | 8.25
| 2. 101-0388 | Краски масляные земляные марки МА-0115 мумия, сурик железный | т | 2e-05 |  | 51941.74
| 3. 101-0628 | Олифа комбинированная, марки К-3 | т | 1e-05 |  | 52781.43
| 4. 101-1669 | Очес льняной | кг | 0.01 | 0.01 | 163.42 | 1.63 |  |  |  | 1.63
| 5. 301-3153 | Счетчик холодной воды, марка ВСХ-40 | шт. | 1 | 1 | 4478.14 | 4478.14 |  |  |  | 4478.14
22 | ГЭСН16-05-001-02 Приказ Минстроя РФ от 30.01.14 №31/пр | Установка фильтра на трубопроводах из стальных труб диаметром: 50 мм (прим.) | 1 шт. |  | 1 | 723.18 | 723 | 259 | 27 |  | 437 | 1.47
|  | Затраты труда рабочих (ср 3,5) | чел.час | 1.47 | 1.47 | 175.86 | 258.51 | 258.51
| 1. 040502 | Установки для сварки ручной дуговой (постоянного тока) | маш.-ч | 0.35 | 0.35 | 29.56 | 10.35 |  | 10.35
| 2. 400001 | Автомобили бортовые, грузоподъемность до 5 т | маш.-ч | 0.02 | 0.02 | 824.99 | 16.5 |  | 16.5
| 3. 101-1522 | Электроды диаметром 5 мм Э42А | т | 0.00014 | 0.0001 | 51833.44 | 5.18 |  |  |  | 5.18
| 4. 101-2576 | Болты с гайками и шайбами для санитарно-технических работ диаметром 16 мм | т | 0.0011 | 0.0011 | 65491.45 | 72.04 |  |  |  | 72.04
| 6. 507-1000 | Фланцы стальные плоские приварные из стали ВСт3сп2, ВСт3сп3, давлением 1,6 МПа (16 кгс/см2), диаметром 50 мм | шт. | 2 | 2 | 172.49 | 344.98 |  |  |  | 344.98
| 8. 509-0966 | Прокладки из паронита марки ПМБ, толщиной 1 мм, диаметром 50 мм | 1000 шт. | 0.002 | 0.002 | 6767.69 | 13.54 |  |  |  | 13.54
23 | 301-1870 | Фильтр магнитный фланцевый ФМФ-50 | шт. |  | 1 | 1781.57 | 1782 |  |  |  | 1782
24 | ГЭСН18-07-001-02 Приказ Минстроя РФ от 30.01.14 №31/пр | Установка манометров | 1 компл. |  | 1 | 45.48 | 45 | 42 |  |  | 3 | 0.22
|  | Затраты труда рабочих (ср 4,2) | чел.час | 0.22 | 0.22 | 192.16 | 42.28 | 42.28
| 1. 101-0388 | Краски масляные земляные марки МА-0115 мумия, сурик железный | т | 2e-05 |  | 51941.74
| 2. 101-0628 | Олифа комбинированная, марки К-3 | т | 1e-05 |  | 52781.43
| 3. 101-1669 | Очес льняной | кг | 0.01 | 0.01 | 163.42 | 1.63 |  |  |  | 1.63
25 | 301-1223 | Манометры общего назначения с трехходовым краном ОБМ1-100 | компл. |  | 1 | 632.77 | 633 |  |  |  | 633
26 | ГЭСН18-06-007-04 Приказ Минстроя РФ от 30.01.14 №31/пр | Установка приварной арматуры диаметром: 50 мм (Прим.) | 10 шт |  | 0,3 3/10 | 2369.44 | 711 | 536 | 159 | 4 | 16 | 2.98 | 0.02
|  | Затраты труда рабочих (ср 3,7) | чел.час | 9.92 | 2.98 | 180.04 | 536.52 | 536.52
|  | Затраты труда машинистов | чел.час | 0.05 | 0.02
| 1. 021141 | Краны на автомобильном ходу при работе на других видах строительства 10 т | маш.-ч | 0.05 | 0.02 | 877.77 | 17.56 |  | 17.56 | 5.01
| 2. 040502 | Установки для сварки ручной дуговой (постоянного тока) | маш.-ч | 3.94 | 1.18 | 29.56 | 34.88 |  | 34.88
| 3. 400001 | Автомобили бортовые, грузоподъемность до 5 т | маш.-ч | 0.45 | 0.14 | 824.99 | 115.5 |  | 115.5
| 4. 101-1522 | Электроды диаметром 5 мм Э42А | т | 0.001 | 0.0003 | 51833.44 | 15.55 |  |  |  | 15.55
27 | 4-14/4133 | Кран шаровый NAVAL приварной 50*40 | шт. |  | 3 | 2318.16 | 6954 |  |  |  | 6954
28 | ГЭСН24-01-033-01 Приказ Минстроя РФ от 30.01.14 №31/пр | Установка вентилей и клапанов обратных муфтовых диаметром: до 20 мм (применительно) | 1 шт. |  | 1 | 150.61 | 151 | 148 |  |  | 3 | 0.84
|  | Затраты труда рабочих (ср 3,5) | чел.час | 0.84 | 0.84 | 175.86 | 147.72 | 147.72
| 1. 101-0388 | Краски масляные земляные марки МА-0115 мумия, сурик железный | т | 2e-05 |  | 51941.74
| 2. 101-1669 | Очес льняной | кг | 0.007 | 0.007 | 163.42 | 1.14 |  |  |  | 1.14
| 3. 101-1825 | Олифа натуральная | кг | 0.007 | 0.007 | 101.47 | 0.71 |  |  |  | 0.71
29 | 302-0062 | Кран шаровый муфтовый Valtec для воды диаметром 15 мм, тип в/в | шт. |  | 1 | 136.22 | 136 |  |  |  | 136
30 | 4-14/5150 | Резьба Д 15мм | шт. |  | 1 | 7.43 | 7 |  |  |  | 7
31 | ГЭСН16-07-005-01 Приказ Минстроя РФ от 30.01.14 №31/пр | Гидравлическое испытание трубопроводов систем отопления, водопровода и горячего водоснабжения диаметром: до 50 мм | 100 м трубопровода |  | 0,75 75/100 | 1461.34 | 1096 | 848 | 236 |  | 12 | 3.76
|  | Затраты труда рабочих (ср 5,3) | чел.час | 5.01 | 3.76 | 225.61 | 848.29 | 848.29
| 1. 042900 | Установки для гидравлических испытаний трубопроводов, давление нагнетания низкое 0,1 МПа (1 кгс/см2), высокое 10 МПа (100 кгс/см2) | маш.-ч | 1.5 | 1.13 | 210.03 | 237.33 |  | 237.33
| 2. 101-0388 | Краски масляные земляные марки МА-0115 мумия, сурик железный | т | 5e-05 |  | 51941.74
| 3. 101-0628 | Олифа комбинированная, марки К-3 | т | 2e-05 |  | 52781.43
| 4. 101-1669 | Очес льняной | кг | 0.02 | 0.015 | 163.42 | 2.45 |  |  |  | 2.45
| 5. 411-0001 | Вода | м3 | 1 | 0.75 | 9.05 | 6.79 |  |  |  | 6.79
32 | ГЭСН22-06-001-01 Приказ Минстроя РФ от 30.01.14 №31/пр | Промывка с дезинфекцией трубопроводов диаметром: 50-65 мм | 1 км трубопровода |  | 0,075 75/1000 | 9493.87 | 712 | 703 |  |  | 9 | 4.25
|  | Затраты труда рабочих (ср 3) | чел.час | 56.7 | 4.25 | 165.27 | 702.4 | 702.4
| 1. 405-0254 | Известь строительная негашеная хлорная, марки А | т | 0.00059 |  | 27580.63
| 2. 411-0001 | Вода | м3 | 11.8 | 0.885 | 9.05 | 8.01 |  |  |  | 8.01
33 | ГЭСН13-07-001-02 Приказ Минстроя РФ от 30.01.14 №31/пр | Обезжиривание поверхностей аппаратов и трубопроводов диаметром до 500 мм: уайт-спиритом | 100 м2 обезжириваемой поверхности |  | 0,1483 (24*0,18+18*0,16+14*0,26+19*0,21)/100 | 3541.31 | 525 | 228 | 4 |  | 293 | 1.35
|  | Затраты труда рабочих (ср 3,2) | чел.час | 9.08 | 1.35 | 169.45 | 228.76 | 228.76
|  | Затраты труда машинистов | чел.час | 0.01
| 1. 030101 | Автопогрузчики 5 т | маш.-ч | 0.01 |  | 935.38
| 2. 030401 | Лебедки электрические тяговым усилием до 5,79 кН (0,59 т) | маш.-ч | 0.01 |  | 7.59
| 3. 400001 | Автомобили бортовые, грузоподъемность до 5 т | маш.-ч | 0.02 |  | 824.99
| 4. 101-1292 | Уайт-спирит | т | 0.032 | 0.0047 | 53588.22 | 251.86 |  |  |  | 251.86
| 5. 101-1757 | Ветошь | кг | 5 | 0.7415 | 52.39 | 38.85 |  |  |  | 38.85
34 | ГЭСН15-04-030-04 Приказ Минстроя РФ от 30.01.14 №31/пр | Окраска изоляцией металлических поверхностей труб диаметром менее 50 мм, количество окрасок 2 (Прим.) | 100 м2 окрашиваемой поверхности |  | 0,1483 (24*0,18+18*0,16+14*0,26+19*0,21)/100 | 49467.29 | 7336 | 1809 | 4 |  | 5523 | 10.54
|  | Затраты труда рабочих (ср 3,3) | чел.час | 71.06 | 10.54 | 171.68 | 1809.51 | 1809.51
|  | Затраты труда машинистов | чел.час | 0.01
| 1. 030954 | Подъемники грузоподъемностью до 500 кг одномачтовые, высота подъема 45 м | маш.-ч | 0.01 |  | 224.05
| 2. 400001 | Автомобили бортовые, грузоподъемность до 5 т | маш.-ч | 0.03 |  | 824.99
| 3. 101-1757 | Ветошь | кг | 0.3 | 0.0445 | 52.39 | 2.33 |  |  |  | 2.33
| 5. Прайс ООО "Изолат" | Изолат-М, окраска металлических поверхностей труб | литр | 100 | 14.83 | 372.25 | 5520.47 |  |  |  | 5520.47
35 | ФССЦпг01-01-01-041 Приказ Минстроя РФ от 30.01.14 №31/пр | Погрузочные работы при автомобильных перевозках: мусора строительного с погрузкой вручную | 1 т груза |  | 0.2046 | 832.95 | 170 | 170
36 | ФССЦпг03-02-01-015 Приказ Минстроя РФ от 30.01.14 №31/пр | Перевозка строительных грузов (кроме массовых навалочных, перевозимых автомобилями-самосвалами, а также бетонных и железобетонных изделий, стеновых и перегородочных материалов, лесоматериалов круглых и пиломатериалов, включенных в таблицу 03-01), бортовым автомобилем грузоподъемностью 5 т, на расстояние до 15 км I класс груза | 1 т груза |  | 0.2046 | 208.92 | 43 |  | 43
Итого прямые затраты по разделу в текущих ценах | [6 empty] | 60274 | 18814 | 954 | 48 | 40506 | 106.52 | 0.25
Итого прямые затраты по разделу с учетом коэффициентов к итогам | [6 empty] | 65723 | 23874 | 1343 | 64 | 40506 | 122.49 | 0.34
Накладные расходы | [6 empty] | 21216
Сметная прибыль | [6 empty] | 12070
Итого по разделу 1 Горячее водоснабжение | [6 empty] | 99009 |  |  |  |  | 122.49 | 0.34
ИТОГИ ПО СМЕТЕ:
Итого прямые затраты по смете в текущих ценах | [6 empty] | 60274 | 18814 | 954 | 48 | 40506 | 106.52 | 0.25
Итого прямые затраты по смете с учетом коэффициентов к итогам | [6 empty] | 65723 | 23874 | 1343 | 64 | 40506 | 122.49 | 0.34
Накладные расходы | [6 empty] | 21216
Сметная прибыль | [6 empty] | 12070
Итоги по смете:
Внутренние санитарно-технические работы: демонтаж и разборка (ремонтно-строительные) | [6 empty] | 13157 |  |  |  |  | 39.36 | 0.12
Сантехнические работы - внутренние (трубопроводы, водопровод, канализация, отопление, газоснабжение, вентиляция и кондиционирование воздуха) | [6 empty] | 53846 |  |  |  |  | 43.84 | 0.22
Наружные сети водопровода, канализации, теплоснабжения, газопровода | [6 empty] | 17384 |  |  |  |  | 25.62
Внутренние санитарно-технические работы: смена труб, санитарно-технических приборов и другие работы (ремонтно-строительные) | [6 empty] | 2737
Защита строительных конструкций и оборудования от коррозии | [6 empty] | 952 |  |  |  |  | 1.55
Отделочные работы | [6 empty] | 10720 |  |  |  |  | 12.12
Погрузо-разгрузочные работы | [6 empty] | 170
Перевозка грузов автотранспортом | [6 empty] | 43
Итого | [6 empty] | 99009 |  |  |  |  | 122.49 | 0.34
В том числе:
Материалы | [6 empty] | 40506
Машины и механизмы | [6 empty] | 1343
ФОТ | [6 empty] | 23938
Накладные расходы | [6 empty] | 21216
Сметная прибыль | [6 empty] | 12070
ВСЕГО по смете | [6 empty] | 99009 |  |  |  |  | 122.49 | 0.34
Составил: ___________________________Специалист отдела подготовки проектно-сметной документации /Иванова Л.В./
(должность, подпись, расшифровка)
Проверил: ___________________________Начальник отдела подготовки проектно-сметной документации /Лебедева Е.В./
(должность, подпись, расшифровка)
Проверил: ___________________________Начальник отдела подготовки проектно-сметной документации /Лебедева Е.В./
(должность, подпись, расшифровка)