## Ресурсная смета 14 граф
СОГЛАСОВАНО: | [9 empty] | УТВЕРЖДАЮ:
______________ | [9 empty] | _______________
" _____ " ________________ 2015 г. | [9 empty] | "______ " _______________2015 г.
Многоквартирный жилой дом, расположенный по адресу: г.Ангарск, кв.179, д.9
(наименование стройки)
ЛОКАЛЬНЫЙ РЕСУРСНЫЙ СМЕТНЫЙ РАСЧЕТ №
(локальная смета)
|  | на | ремонт внутридомовых инженерных систем теплоснабжения
(наименование работ и затрат, наименование объекта)
Основание:
|  | Сметная стоимость _______________________________________________________________________________________________ |  |  | ___________________________661,907 |  | тыс. руб.
|  | строительных работ _______________________________________________________________________________________________ |  |  | _______________________________________________________________________________________________347,532 |  | тыс. руб.
|  | монтажных работ _______________________________________________________________________________________________ |  |  | _______________________________________________________________________________________________291,251 |  | тыс. руб.
|  | прочих _______________________________________________________________________________________________ |  |  | _______________________________________________________________________________________________23,124 |  | тыс. руб.
|  | Средства на оплату труда _______________________________________________________________________________________________ |  |  | ___________________________138,766 |  | тыс. руб.
|  | Сметная трудоемкость _______________________________________________________________________________________________ |  |  | _______________________________________________________________________________________________631,59 |  | чел.час
Составлен(а) в текущих (прогнозных) ценах по состоянию на ______________
№ пп | Обоснование | Наименование | Ед. изм. | Кол. |  | Сметная стоимость в текущих (прогнозных) ценах, руб. | [5 empty] | Т/з осн. раб. | Т/з мех.
|  |  |  | на ед. | всего | на ед. | общая | В том числе
[8 empty] | Осн.З/п | Эк.Маш. | З/пМех | Мат
1 | 2 | 3 | 4 | 5 | 6 | 7 | 8 | 9 | 10 | 11 | 12 | 13 | 14
Раздел 1. Ориентировочная смета на ремонт ИТП(нагрузка до 0,4 гКкал)
1 | ГЭСНм12-12-005-09 Приказ Минстроя РФ от 30.01.14 №31/пр | Арматура приварная с ручным приводом или без привода водопроводная на условное давление до 4 МПа, диаметр условного прохода: 80 мм | 1 шт. |  | 6 | 1737.18 | 10423 | 6097 | 4187 | 947 | 139 | 32.7 | 3.78
|  | Затраты труда рабочих (ср 4) | чел.час | 5.45 | 32.7 | 186.45 | 6096.92 | 6096.92
|  | Затраты труда машинистов | чел.час | 0.63 | 3.78
| 1. 021102 | Краны на автомобильном ходу при работе на монтаже технологического оборудования 10 т | маш.час | 0.63 | 3.78 | 1050.98 | 3972.7 |  | 3972.7 | 946.55
| 2. 040502 | Установки для сварки ручной дуговой (постоянного тока) | маш.час | 0.65 | 3.9 | 29.56 | 115.28 |  | 115.28
| 3. 400001 | Автомобили бортовые, грузоподъемность до 5 т | маш.час | 0.02 | 0.12 | 824.99 | 99 |  | 99
| 4. 101-0324 | Кислород технический газообразный | м3 | 0.03 | 0.18 | 34.76 | 6.26 |  |  |  | 6.26
| 5. 101-1519 | Электроды диаметром 4 мм Э55 | т | 0.00036 | 0.0022 | 60757.77 | 133.67 |  |  |  | 133.67
| 6. 101-2278 | Пропан-бутан, смесь техническая | кг | 0.007 | 0.042 | 41.16 | 1.73 |  |  |  | 1.73
Н | 7. 999-9950 | Вспомогательные ненормируемые материальные ресурсы
2 | 4-14/4135 | Кран шаровый NAVAL приварной 80 | шт. |  | 6 | 4677.97 | 28068 |  |  |  | 28068
3 | ГЭСНм12-12-005-07 Приказ Минстроя РФ от 30.01.14 №31/пр | Арматура приварная с ручным приводом или без привода водопроводная на условное давление до 4 МПа, диаметр условного прохода: 50 мм (элеватор) | 1 шт. |  | 3 | 1201.84 | 3606 | 2439 | 1123 | 248 | 44 | 13.08 | 0.99
|  | Затраты труда рабочих (ср 4) | чел.час | 4.36 | 13.08 | 186.45 | 2438.77 | 2438.77
|  | Затраты труда машинистов | чел.час | 0.33 | 0.99
| 1. 021102 | Краны на автомобильном ходу при работе на монтаже технологического оборудования 10 т | маш.час | 0.33 | 0.99 | 1050.98 | 1040.47 |  | 1040.47 | 247.91
| 2. 040502 | Установки для сварки ручной дуговой (постоянного тока) | маш.час | 0.65 | 1.95 | 29.56 | 57.64 |  | 57.64
| 3. 400001 | Автомобили бортовые, грузоподъемность до 5 т | маш.час | 0.01 | 0.03 | 824.99 | 24.75 |  | 24.75
| 4. 101-0324 | Кислород технический газообразный | м3 | 0.012 | 0.036 | 34.76 | 1.25 |  |  |  | 1.25
| 5. 101-1519 | Электроды диаметром 4 мм Э55 | т | 0.00023 | 0.0007 | 60757.77 | 42.53 |  |  |  | 42.53
| 6. 101-2278 | Пропан-бутан, смесь техническая | кг | 0.006 | 0.018 | 41.16 | 0.74 |  |  |  | 0.74
Н | 7. 999-9950 | Вспомогательные ненормируемые материальные ресурсы
4 | 4-14/4133 | Кран шаровый NAVAL приварной 50 | шт. |  | 3 | 2245.76 | 6737 |  |  |  | 6737
5 | ГЭСН24-01-033-01 Приказ Минстроя РФ от 30.01.14 №31/пр | Установка вентилей и клапанов обратных муфтовых диаметром: до 20 мм (применительно) | 1 шт. |  | 2 | 150.61 | 301 | 295 |  |  | 6 | 1.68
|  | Затраты труда рабочих (ср 3,5) | чел.час | 0.84 | 1.68 | 175.86 | 295.44 | 295.44
| 1. 101-0388 | Краски масляные земляные марки МА-0115 мумия, сурик железный | т | 2e-05 |  | 51941.74
| 2. 101-1669 | Очес льняной | кг | 0.007 | 0.014 | 163.42 | 2.29 |  |  |  | 2.29
| 3. 101-1825 | Олифа натуральная | кг | 0.007 | 0.014 | 101.47 | 1.42 |  |  |  | 1.42
Уд | 4. 103-9140 | Арматура муфтовая | шт. | 1 | 2
6 | 302-0063 | Кран шаровый муфтовый Valtec для воды диаметром 20 мм, тип в/в | шт. |  | 2 | 215.66 | 431 |  |  |  | 431
7 | 4-14/5153 | Резьба Д 20мм | шт. |  | 4 2*2 | 8.71 | 35 |  |  |  | 35
8 | 4-14/5179 | Сгон стальной 20мм | шт. |  | 2 | 15.69 | 31 |  |  |  | 31
9 | 4-14/5123 | Контргайка 20мм | шт. |  | 2 | 6.54 | 13 |  |  |  | 13
10 | 4-14/5133 | Муфта 20мм | шт. |  | 2 | 15.69 | 31 |  |  |  | 31
11 | ГЭСН16-05-001-01 Приказ Минстроя РФ от 30.01.14 №31/пр | Установка приварной (БАЛАНСИРОВОЧНОЙ) арматуры диаметром: 25 мм (Прим.) | 1 шт. |  | 1 | 372.35 | 372 | 259 | 19 |  | 94 | 1.47
|  | Затраты труда рабочих (ср 3,5) | чел.час | 1.47 | 1.47 | 175.86 | 258.51 | 258.51
| 1. 040502 | Установки для сварки ручной дуговой (постоянного тока) | маш.час | 0.35 | 0.35 | 29.56 | 10.35 |  | 10.35
| 2. 400001 | Автомобили бортовые, грузоподъемность до 5 т | маш.час | 0.01 | 0.01 | 824.99 | 8.25 |  | 8.25
| 3. 101-1522 | Электроды диаметром 5 мм Э42А | т | 0.00014 | 0.0001 | 51833.44 | 5.18 |  |  |  | 5.18
| 4. 101-2575 | Болты с гайками и шайбами для санитарно-технических работ диаметром 12 мм | т | 0.0011 | 0.0011 | 67668.69 | 74.44 |  |  |  | 74.44
| 5. 302-9009 | Арматура трубопроводная фланцевая | шт. | 1 | 1
| 6. 507-9507 | Фланцы стальные | шт. | 2 | 2
| 7. 509-0966 | Прокладки из паронита марки ПМБ, толщиной 1 мм, диаметром 50 мм | 1000 шт. | 0.002 | 0.002 | 6767.69 | 13.54 |  |  |  | 13.54
12 | Прайс ООО "Теплоприбор" | Ручной балансировочный клапан Cim Ду 20 | шт. |  | 1 | 1080.35 | 1080 |  |  |  | 1080
13 | 4-14/5152 | Резьба Д 20мм | шт. |  | 2 | 9.62 | 19 |  |  |  | 19
14 | Прайс ООО "Теплоприбор" | Кран шар. d 20 (американка) | шт |  | 1 | 170.58 | 171 |  |  |  | 171
15 | ГЭСН16-05-001-02 Приказ Минстроя РФ от 30.01.14 №31/пр | Установка приварной (БАЛАНСИРОВОЧНОЙ) арматуры диаметром: 50 мм (Прим.) | 1 шт. |  | 1 | 1296.28 | 1296 | 259 | 27 |  | 1010 | 1.47
|  | Затраты труда рабочих (ср 3,5) | чел.час | 1.47 | 1.47 | 175.86 | 258.51 | 258.51
| 1. 040502 | Установки для сварки ручной дуговой (постоянного тока) | маш.час | 0.35 | 0.35 | 29.56 | 10.35 |  | 10.35
| 2. 400001 | Автомобили бортовые, грузоподъемность до 5 т | маш.час | 0.02 | 0.02 | 824.99 | 16.5 |  | 16.5
| 3. 101-1522 | Электроды диаметром 5 мм Э42А | т | 0.00014 | 0.0001 | 51833.44 | 5.18 |  |  |  | 5.18
| 4. 101-2576 | Болты с гайками и шайбами для санитарно-технических работ диаметром 16 мм | т | 0.0011 | 0.0011 | 65491.45 | 72.04 |  |  |  | 72.04
Уд | 5. 302-9009 | Арматура трубопроводная фланцевая | шт. | 1 | 1
Уд | 6. 507-9507 | Фланцы стальные | шт. | 2 | 2
| 7. 509-0966 | Прокладки из паронита марки ПМБ, толщиной 1 мм, диаметром 50 мм | 1000 шт. | 0.002 | 0.002 | 6767.69 | 13.54 |  |  |  | 13.54
Д | 8. 507-9507 | Фланцы стальные | шт. | 2 | 2 | 459.04 | 918.08 |  |  |  | 918.08
16 | Прайс ООО "Теплоприбор" | Ручной балансировочный клапан Cim Ду 50 | шт. |  | 1 | 4023.99 | 4024 |  |  |  | 4024
17 | ГЭСН24-01-033-01 Приказ Минстроя РФ от 30.01.14 №31/пр | Установка вентилей и клапанов обратных муфтовых диаметром: до 15 мм (применительно) | 1 шт. |  | 20 7+13 | 150.61 | 3012 | 2954 |  |  | 58 | 16.8
|  | Затраты труда рабочих (ср 3,5) | чел.час | 0.84 | 16.8 | 175.86 | 2954.45 | 2954.45
| 1. 101-0388 | Краски масляные земляные марки МА-0115 мумия, сурик железный | т | 2e-05 | 0.0004 | 51941.74 | 20.78 |  |  |  | 20.78
| 2. 101-1669 | Очес льняной | кг | 0.007 | 0.14 | 163.42 | 22.88 |  |  |  | 22.88
| 3. 101-1825 | Олифа натуральная | кг | 0.007 | 0.14 | 101.47 | 14.21 |  |  |  | 14.21
Уд | 4. 103-9140 | Арматура муфтовая | шт. | 1 | 20
18 | 302-0062 | Кран шаровый муфтовый Valtec для воды диаметром 15 мм, тип в/в | шт. |  | 7 | 136.22 | 954 |  |  |  | 954
19 | Прайс ООО"Теплоприбор" | Кран шаровый Ду15 муфтовый со спуском воздуха | шт |  | 13 | 240.56 | 3127 |  |  |  | 3127
20 | 4-14/5150 | Резьба Д 15мм | шт. |  | 20 | 7.43 | 149 |  |  |  | 149
21 | ГЭСН24-01-033-01 Приказ Минстроя РФ от 30.01.14 №31/пр | Установка вентилей и клапанов обратных муфтовых диаметром: до 20 мм (применительно) | 1 шт. |  | 4 | 150.61 | 602 | 591 |  |  | 11 | 3.36
|  | Затраты труда рабочих (ср 3,5) | чел.час | 0.84 | 3.36 | 175.86 | 590.89 | 590.89
| 1. 101-0388 | Краски масляные земляные марки МА-0115 мумия, сурик железный | т | 2e-05 | 0.0001 | 51941.74 | 5.19 |  |  |  | 5.19
| 2. 101-1669 | Очес льняной | кг | 0.007 | 0.028 | 163.42 | 4.58 |  |  |  | 4.58
| 3. 101-1825 | Олифа натуральная | кг | 0.007 | 0.028 | 101.47 | 2.84 |  |  |  | 2.84
Уд | 4. 103-9140 | Арматура муфтовая | шт. | 1 | 4
22 | 302-0063 | Кран шаровый муфтовый Valtec для воды диаметром 20 мм, тип в/в | шт. |  | 4 | 215.66 | 863 |  |  |  | 863
23 | 4-14/5152 | Резьба Д 20мм | шт. |  | 4 | 9.62 | 38 |  |  |  | 38
24 | ГЭСН16-05-003-01 Приказ Минстроя РФ от 30.01.14 №31/пр | Установка клапанов предохранительных однорычажных диаметром: до 25 мм | 1 шт. |  | 1 | 1785.56 | 1786 | 335 | 22 |  | 1429 | 1.86
|  | Затраты труда рабочих (ср 3,7) | чел.час | 1.86 | 1.86 | 180.04 | 334.87 | 334.87
| 1. 040502 | Установки для сварки ручной дуговой (постоянного тока) | маш.час | 0.17 | 0.17 | 29.56 | 5.03 |  | 5.03
| 2. 400001 | Автомобили бортовые, грузоподъемность до 5 т | маш.час | 0.02 | 0.02 | 824.99 | 16.5 |  | 16.5
| 3. 101-1522 | Электроды диаметром 5 мм Э42А | т | 9e-05 | 0.0001 | 51833.44 | 5.18 |  |  |  | 5.18
Уд | 4. 101-2575 | Болты с гайками и шайбами для санитарно-технических работ диаметром 12 мм | т | 0.00124 | 0.0012 | 71278.2 | 85.53 |  |  |  | 85.53
З | 5. 301-9170 | Клапан предохранительный Ду 15 | шт. | 1 | 1 | 1424.49 | 1424.49 |  |  |  | 1424.49
Уд | 6. 301-9170 | Клапаны | шт. | 1 | 1
Уд | 7. 507-9507 | Фланцы стальные | шт. | 1 | 1
Уд | 8. 509-0966 | Прокладки из паронита марки ПМБ, толщиной 1 мм, диаметром 50 мм | 1000 шт. | 0.001 | 0.001 | 6112.36 | 6.11 |  |  |  | 6.11
25 | ГЭСН18-06-002-03 Приказ Минстроя РФ от 30.01.14 №31/пр | Установка грязевиков наружным диаметром патрубков: до 89 мм | 1 шт. |  | 2 | 10272.38 | 20545 | 1404 | 151 | 10 | 18990 | 7.8 | 0.04
|  | Затраты труда рабочих (ср 3,7) | чел.час | 3.9 | 7.8 | 180.04 | 1404.31 | 1404.31
|  | Затраты труда машинистов | чел.час | 0.02 | 0.04
| 1. 021141 | Краны на автомобильном ходу при работе на других видах строительства 10 т | маш.час | 0.02 | 0.04 | 877.77 | 35.11 |  | 35.11 | 10.02
| 2. 040502 | Установки для сварки ручной дуговой (постоянного тока) | маш.час | 1.4 | 2.8 | 29.56 | 82.77 |  | 82.77
| 3. 400001 | Автомобили бортовые, грузоподъемность до 5 т | маш.час | 0.02 | 0.04 | 824.99 | 33 |  | 33
| 4. 101-1522 | Электроды диаметром 5 мм Э42А | т | 0.001 | 0.002 | 51833.44 | 103.67 |  |  |  | 103.67
| 5. 101-2575 | Болты с гайками и шайбами для санитарно-технических работ диаметром 12 мм | т | 0.00202 | 0.004 | 67668.69 | 270.67 |  |  |  | 270.67
| 6. 301-0259 | Грязевики из стальных электросварных и водогазопроводных труб с наружным диаметром входного патрубка 89 мм, корпуса 325 мм | шт. | 1 | 2 | 6285.53 | 12571.06 |  |  |  | 12571.06
| 7. 507-9507 | Фланцы стальные | шт. | 4 | 8 | 700.77 | 5606.16 |  |  |  | 5606.16
| 8. 509-0918 | Картон асбестовый общего назначения марки КАОН-1 толщиной 2 мм | т | 0.003 | 0.006 | 54794.83 | 328.77 |  |  |  | 328.77
| 9. 509-0967 | Прокладки из паронита марки ПМБ, толщиной 1 мм, диаметром 100 мм | 1000 шт. | 0.004 | 0.008 | 13316.94 | 106.54 |  |  |  | 106.54
26 | ГЭСН18-05-001-01 Приказ Минстроя РФ от 30.01.14 №31/пр | Установка насосов центробежных с электродвигателем массой агрегата: до 0.1 т (отопление) | 1 насос |  | 1 | 36341.94 | 36342 | 2551 | 84 | 13 | 33707 | 14.17
|  | Затраты труда рабочих (ср 3,7) | чел.час | 14.17 | 14.17 | 180.04 | 2551.17 | 2551.17
Уд |  | Затраты труда машинистов | чел.час | 0.05 | 0.05
| 1. 021141 | Краны на автомобильном ходу при работе на других видах строительства 10 т | маш.час | 0.05 | 0.05 | 877.77 | 43.89 |  | 43.89 | 12.52
| 2. 040502 | Установки для сварки ручной дуговой (постоянного тока) | маш.час | 0.52 | 0.52 | 29.56 | 15.37 |  | 15.37
| 3. 400001 | Автомобили бортовые, грузоподъемность до 5 т | маш.час | 0.03 | 0.03 | 824.99 | 24.75 |  | 24.75
| 4. 101-1522 | Электроды диаметром 5 мм Э42А | т | 0.00039 | 0.0004 | 51833.44 | 20.73 |  |  |  | 20.73
| 5. 101-1703 | Прокладки резиновые (пластина техническая прессованная) | кг | 0.07 | 0.07 | 133.82 | 9.37 |  |  |  | 9.37
| 6. 101-2575 | Болты с гайками и шайбами для санитарно-технических работ диаметром 12 мм | т | 0.00127 | 0.0013 | 67668.69 | 87.97 |  |  |  | 87.97
| 7. 204-0059 | Анкерные детали из прямых или гнутых круглых стержней с резьбой (в комплекте с шайбами и гайками или без них), поставляемые отдельно | т | 0.0022 | 0.0022 | 40861.7 | 89.9 |  |  |  | 89.9
З | 8. 301-9260 | Насос циркуляционный UPS 40-120 | компл. | 1 | 1 | 31661.02 | 31661.02 |  |  |  | 31661.02
Уд | 9. 301-9260 | Насосы с электродвигателем | компл. | 1 | 1
| 10. 402-0002 | Раствор готовый кладочный цементный марки 50 | м3 | 0.014 | 0.014 | 3058.05 | 42.81 |  |  |  | 42.81
Уд | 11. 507-9507 | Фланцы стальные | шт. | 2 | 2
Д | 12. Прайс ООО"Теплоприбор" | Комплект монтажных частей Ду-40 мм | шт | 1 | 1 | 1797.5 | 1797.5 |  |  |  | 1797.5
27 | ГЭСН18-05-001-01 Приказ Минстроя РФ от 30.01.14 №31/пр | Установка насосов центробежных с электродвигателем массой агрегата: до 0.1 т (ГВС) | 1 насос |  | 1 | 9837.34 | 9837 | 2551 | 84 | 13 | 7202 | 14.17
|  | Затраты труда рабочих (ср 3,7) | чел.час | 14.17 | 14.17 | 180.04 | 2551.17 | 2551.17
Уд |  | Затраты труда машинистов | чел.час | 0.05 | 0.05
| 1. 021141 | Краны на автомобильном ходу при работе на других видах строительства 10 т | маш.час | 0.05 | 0.05 | 877.77 | 43.89 |  | 43.89 | 12.52
| 2. 040502 | Установки для сварки ручной дуговой (постоянного тока) | маш.час | 0.52 | 0.52 | 29.56 | 15.37 |  | 15.37
| 3. 400001 | Автомобили бортовые, грузоподъемность до 5 т | маш.час | 0.03 | 0.03 | 824.99 | 24.75 |  | 24.75
| 4. 101-1522 | Электроды диаметром 5 мм Э42А | т | 0.00039 | 0.0004 | 51833.44 | 20.73 |  |  |  | 20.73
| 5. 101-1703 | Прокладки резиновые (пластина техническая прессованная) | кг | 0.07 | 0.07 | 133.82 | 9.37 |  |  |  | 9.37
| 6. 101-2575 | Болты с гайками и шайбами для санитарно-технических работ диаметром 12 мм | т | 0.00127 | 0.0013 | 67668.69 | 87.97 |  |  |  | 87.97
| 7. 204-0059 | Анкерные детали из прямых или гнутых круглых стержней с резьбой (в комплекте с шайбами и гайками или без них), поставляемые отдельно | т | 0.0022 | 0.0022 | 40861.7 | 89.9 |  |  |  | 89.9
З | 8. 301-9260 | Насос циркуляционный UPS25-60 | компл. | 1 | 1 | 6055.17 | 6055.17 |  |  |  | 6055.17
Уд | 9. 301-9260 | Насосы с электродвигателем | компл. | 1 | 1
| 10. 402-0002 | Раствор готовый кладочный цементный марки 50 | м3 | 0.014 | 0.014 | 3058.05 | 42.81 |  |  |  | 42.81
Уд | 11. 507-9507 | Фланцы стальные | шт. | 2 | 2
Д | 12. Прайс ООО"Теплоприбор" | Комплект монтажных частей Ду-25 мм | шт | 1 | 1 | 898.75 | 898.75 |  |  |  | 898.75
28 | ГЭСН16-07-003-01 Приказ Минстроя РФ от 30.01.14 №31/пр | Врезка в действующие внутренние сети трубопроводов отопления и водоснабжения диаметром: 15 мм (установка пресостатов) | 1 врезка |  | 2 | 916.69 | 1833 | 1714 | 46 |  | 73 | 8.92
|  | Затраты труда рабочих (ср 4,2) | чел.час | 4.46 | 8.92 | 192.16 | 1714.07 | 1714.07
| 1. 040502 | Установки для сварки ручной дуговой (постоянного тока) | маш.час | 0.43 | 0.86 | 29.56 | 25.42 |  | 25.42
| 2. 040504 | Аппарат для газовой сварки и резки | маш.час | 0.49 | 0.98 | 3.69 | 3.62 |  | 3.62
| 3. 400001 | Автомобили бортовые, грузоподъемность до 5 т | маш.час | 0.01 | 0.02 | 824.99 | 16.5 |  | 16.5
| 4. 101-0324 | Кислород технический газообразный | м3 | 0.037 | 0.074 | 34.76 | 2.57 |  |  |  | 2.57
| 5. 101-1522 | Электроды диаметром 5 мм Э42А | т | 0.00015 | 0.0003 | 51833.44 | 15.55 |  |  |  | 15.55
| 6. 101-1602 | Ацетилен газообразный технический | м3 | 0.0084 | 0.0168 | 310.05 | 5.21 |  |  |  | 5.21
| 7. 103-0049 | Трубы стальные сварные водогазопроводные с резьбой оцинкованные обыкновенные, диаметр условного прохода 15 мм, толщина стенки 2,8 мм | м | 0.4 | 0.8 | 63.04 | 50.43 |  |  |  | 50.43
Уд | 8. 103-9140 | Арматура муфтовая | шт. | 1 | 2
29 | Прайс | Пресостат | к-т |  | 2 | 3045.11 | 6090 |  |  |  | 6090
30 | Прайс ООО "Данфосс" Приказ Минстроя РФ от 30.01.14 №31/пр | Кран шаровый муфтовый латунный EAGLE Ду-15 | шт. |  | 2 | 249.2 | 498 |  |  |  | 498
31 | ГЭСНр65-27-3 Приказ Минстроя РФ от 30.01.14 №31/пр | Демонтаж элеваторных узлов номер: 1, 2 | 100 шт. |  | 0.01 | 156640.83 | 1566 | 1566 |  |  |  | 9.12
|  | Затраты труда рабочих (ср 3,3) | чел.час | 912.4 | 9.12 | 171.68 | 1565.72 | 1565.72
32 | ГЭСНр65-9-9 Приказ Минстроя РФ от 30.01.14 №31/пр | Смена внутренних трубопроводов из стальных труб диаметром: до 100 мм (Ду 89) | 100 м трубопровода |  | 0.18 | 44160.06 | 7949 | 7397 | 295 | 20 | 257 | 39.67 | 0.12
|  | Затраты труда рабочих (ср 4) | чел.час | 220.4 | 39.67 | 186.45 | 7396.47 | 7396.47
|  | Затраты труда машинистов | чел.час | 0.67 | 0.12
| 1. 030954 | Подъемники грузоподъемностью до 500 кг одномачтовые, высота подъема 45 м | маш.час | 0.67 | 0.12 | 224.05 | 26.89 |  | 26.89 | 19.83
| 2. 040502 | Установки для сварки ручной дуговой (постоянного тока) | маш.час | 30.1 | 5.42 | 29.56 | 160.22 |  | 160.22
| 3. 040504 | Аппарат для газовой сварки и резки | маш.час | 12.8 | 2.3 | 3.69 | 8.49 |  | 8.49
| 4. 400001 | Автомобили бортовые, грузоподъемность до 5 т | маш.час | 0.67 | 0.12 | 824.99 | 99 |  | 99
| 5. 101-0324 | Кислород технический газообразный | м3 | 3.37 | 0.6066 | 34.76 | 21.09 |  |  |  | 21.09
| 6. 101-0807 | Проволока сварочная легированная диаметром 4 мм | т | 0.0013 | 0.0002 | 62788.7 | 12.56 |  |  |  | 12.56
| 7. 101-1522 | Электроды диаметром 5 мм Э42А | т | 0.007 | 0.0013 | 51833.44 | 67.38 |  |  |  | 67.38
| 8. 101-1602 | Ацетилен газообразный технический | м3 | 2.79 | 0.5022 | 310.05 | 155.71 |  |  |  | 155.71
Н, Уд | 9. 301-9240 | Крепления | кг
Н, Уд | 10. 302-9008 | Арматура трубопроводная муфтовая | шт.
| 11. 302-9515 | Трубопроводы с гильзами | м | 100 | 18
33 | ГЭСНр65-9-6 Приказ Минстроя РФ от 30.01.14 №31/пр | Смена внутренних трубопроводов из стальных труб диаметром: до 50 мм | 100 м трубопровода |  | 0.07 | 40257.59 | 2818 | 1761 | 56 | 3 | 1001 | 9.44 | 0.02
|  | Затраты труда рабочих (ср 4) | чел.час | 134.9 | 9.44 | 186.45 | 1760.09 | 1760.09
|  | Затраты труда машинистов | чел.час | 0.3 | 0.02
| 1. 030954 | Подъемники грузоподъемностью до 500 кг одномачтовые, высота подъема 45 м | маш.час | 0.3 | 0.02 | 224.05 | 4.48 |  | 4.48 | 3.31
| 2. 040502 | Установки для сварки ручной дуговой (постоянного тока) | маш.час | 16.1 | 1.13 | 29.56 | 33.4 |  | 33.4
| 3. 040504 | Аппарат для газовой сварки и резки | маш.час | 4.3 | 0.3 | 3.69 | 1.11 |  | 1.11
| 4. 400001 | Автомобили бортовые, грузоподъемность до 5 т | маш.час | 0.3 | 0.02 | 824.99 | 16.5 |  | 16.5
| 5. 101-0324 | Кислород технический газообразный | м3 | 0.97 | 0.0679 | 34.76 | 2.36 |  |  |  | 2.36
| 6. 101-0388 | Краски масляные земляные марки МА-0115 мумия, сурик железный | т | 4e-05 |  | 51941.74
| 7. 101-0628 | Олифа комбинированная, марки К-3 | т | 2e-05 |  | 52781.43
| 8. 101-0807 | Проволока сварочная легированная диаметром 4 мм | т | 0.0004 |  | 62788.7
| 9. 101-1522 | Электроды диаметром 5 мм Э42А | т | 0.006 | 0.0004 | 51833.44 | 20.73 |  |  |  | 20.73
| 10. 101-1602 | Ацетилен газообразный технический | м3 | 0.47 | 0.0329 | 310.05 | 10.2 |  |  |  | 10.2
| 11. 101-1669 | Очес льняной | кг | 0.02 | 0.0014 | 163.42 | 0.23 |  |  |  | 0.23
Н, З | 12. 301-9240 | Крепления | кг | 0.5224 | 0.0366 | 22.98 | 0.84 |  |  |  | 0.84
Н, Уд | 13. 301-9240 | Крепления | кг
Н, Уд | 14. 302-9008 | Арматура трубопроводная муфтовая | шт.
З | 15. 103-0018 | Трубы стальные сварные водогазопроводные с резьбой черные обыкновенные (неоцинкованные), диаметр условного прохода 50 мм, толщина стенки 3,5 мм | м | 100 | 7 | 137.65 | 963.55 |  |  |  | 963.55
Уд | 16. 302-9515 | Трубопроводы с гильзами | м | 100 | 7
Д | 17. 509-9900 | Строительный мусор | т | 0.488 | 0.0342
34 | Прайс ООО "Теплоприбор" | Переход стальной под приварку 89х57 | шт |  | 2 | 74.35 | 149 |  |  |  | 149
35 | ГЭСНр65-9-2 Приказ Минстроя РФ от 30.01.14 №31/пр | Смена внутренних трубопроводов из стальных труб диаметром: до 20 мм | 100 м трубопровода |  | 0.03 | 21690.23 | 651 | 480 | 11 | 1 | 160 | 2.58 | 0.01
|  | Затраты труда рабочих (ср 4) | чел.час | 85.9 | 2.58 | 186.45 | 481.04 | 481.04
|  | Затраты труда машинистов | чел.час | 0.21 | 0.01
| 1. 030954 | Подъемники грузоподъемностью до 500 кг одномачтовые, высота подъема 45 м | маш.час | 0.21 | 0.01 | 224.05 | 2.24 |  | 2.24 | 1.65
| 2. 040502 | Установки для сварки ручной дуговой (постоянного тока) | маш.час | 4.58 | 0.14 | 29.56 | 4.14 |  | 4.14
| 3. 040504 | Аппарат для газовой сварки и резки | маш.час | 3.07 | 0.09 | 3.69 | 0.33 |  | 0.33
| 4. 400001 | Автомобили бортовые, грузоподъемность до 5 т | маш.час | 0.21 | 0.01 | 824.99 | 8.25 |  | 8.25
| 5. 101-0324 | Кислород технический газообразный | м3 | 0.51 | 0.0153 | 34.76 | 0.53 |  |  |  | 0.53
| 6. 101-0388 | Краски масляные земляные марки МА-0115 мумия, сурик железный | т | 0.00011 |  | 51941.74
| 7. 101-0628 | Олифа комбинированная, марки К-3 | т | 5e-05 |  | 52781.43
| 8. 101-0807 | Проволока сварочная легированная диаметром 4 мм | т | 0.0004 |  | 62788.7
| 9. 101-1522 | Электроды диаметром 5 мм Э42А | т | 0.0019 | 0.0001 | 51833.44 | 5.18 |  |  |  | 5.18
| 10. 101-1602 | Ацетилен газообразный технический | м3 | 0.23 | 0.0069 | 310.05 | 2.14 |  |  |  | 2.14
| 11. 101-1669 | Очес льняной | кг | 0.05 | 0.0015 | 163.42 | 0.25 |  |  |  | 0.25
Н, Уд | 12. 301-9240 | Крепления | кг
Н, Уд | 13. 302-9008 | Арматура трубопроводная муфтовая | шт.
З | 14. 103-0014 | Трубы стальные сварные водогазопроводные с резьбой черные обыкновенные (неоцинкованные), диаметр условного прохода 20 мм, толщина стенки 2,8 мм | м | 100 | 3 | 50.78 | 152.34 |  |  |  | 152.34
Уд | 15. 302-9515 | Трубопроводы с гильзами | м | 100 | 3
Д | 16. 509-9900 | Строительный мусор | т | 0.166 | 0.005
36 | ГЭСН24-01-033-01 Приказ Минстроя РФ от 30.01.14 №31/пр | Установка вентилей и клапанов обратных муфтовых диаметром: до 20 мм (применительно) | 1 шт. |  | 1 | 329.31 | 329 | 148 |  |  | 181 | 0.84
|  | Затраты труда рабочих (ср 3,5) | чел.час | 0.84 | 0.84 | 175.86 | 147.72 | 147.72
| 1. 101-0388 | Краски масляные земляные марки МА-0115 мумия, сурик железный | т | 2e-05 |  | 51941.74
| 2. 101-1669 | Очес льняной | кг | 0.007 | 0.007 | 163.42 | 1.14 |  |  |  | 1.14
| 3. 101-1825 | Олифа натуральная | кг | 0.007 | 0.007 | 101.47 | 0.71 |  |  |  | 0.71
Уд | 4. 103-9140 | Арматура муфтовая | шт. | 1 | 1
Д | 5. Прайс ООО "Теплоприбор" | Американка д-20мм | шт | 1 | 1 | 170.58 | 170.58 |  |  |  | 170.58
Д | 6. прайс ООО "Ригель-Сиб" | Резьба диаметром: 20 мм | шт | 1 | 1 | 8.12 | 8.12 |  |  |  | 8.12
38 | Прайс ООО "Ригель Сиб" | Обратный клапан RVC диаметром: 20 мм | шт. |  | 1 | 304.99 | 305 |  |  |  | 305
39 | ГЭСН16-05-001-02 Приказ Минстроя РФ от 30.01.14 №31/пр | Установка вентилей, задвижек, затворов, клапанов обратных, кранов проходных на трубопроводах из стальных труб диаметром: до 50 мм | 1 шт. |  | 2 | 378.2 | 756 | 517 | 54 |  | 185 | 2.94
|  | Затраты труда рабочих (ср 3,5) | чел.час | 1.47 | 2.94 | 175.86 | 517.03 | 517.03
| 1. 040502 | Установки для сварки ручной дуговой (постоянного тока) | маш.час | 0.35 | 0.7 | 29.56 | 20.69 |  | 20.69
| 2. 400001 | Автомобили бортовые, грузоподъемность до 5 т | маш.час | 0.02 | 0.04 | 824.99 | 33 |  | 33
| 3. 101-1522 | Электроды диаметром 5 мм Э42А | т | 0.00014 | 0.0003 | 51833.44 | 15.55 |  |  |  | 15.55
| 4. 101-2576 | Болты с гайками и шайбами для санитарно-технических работ диаметром 16 мм | т | 0.0011 | 0.0022 | 65491.45 | 144.08 |  |  |  | 144.08
Уд | 5. 302-9009 | Арматура трубопроводная фланцевая | шт. | 1 | 2
Уд | 6. 507-9507 | Фланцы стальные | шт. | 2 | 4
| 7. 509-0966 | Прокладки из паронита марки ПМБ, толщиной 1 мм, диаметром 50 мм | 1000 шт. | 0.002 | 0.004 | 6767.69 | 27.07 |  |  |  | 27.07
40 | Прайс ООО "Данфосс" | Клапан обратный Ду 50 | шт |  | 1 | 7733.63 | 7734 |  |  |  | 7734
41 | ООО"Данфосс" | Дископоворотный затвор Ду-50 | шт |  | 1 | 3247.61 | 3248 |  |  |  | 3248
42 | 507-0930 | Фланцы стальные давлением 1 МПа (10 кгс/см2) диаметром 50 мм | компл. |  | 4 | 494.6 | 1978 |  |  |  | 1978
43 | ГЭСН16-05-001-03 Приказ Минстроя РФ от 30.01.14 №31/пр | Установка вентилей, задвижек, затворов, клапанов обратных, кранов проходных на трубопроводах из стальных труб диаметром: до 100 мм | 1 шт. |  | 1 | 744.55 | 745 | 512 | 53 | 5 | 180 | 2.91 | 0.02
|  | Затраты труда рабочих (ср 3,5) | чел.час | 2.91 | 2.91 | 175.86 | 511.75 | 511.75
|  | Затраты труда машинистов | чел.час | 0.02 | 0.02
| 1. 020129 | Краны башенные при работе на других видах строительства 8 т | маш.час | 0.01 | 0.01 | 958.75 | 9.59 |  | 9.59 | 2.15
| 2. 021141 | Краны на автомобильном ходу при работе на других видах строительства 10 т | маш.час | 0.01 | 0.01 | 877.77 | 8.78 |  | 8.78 | 2.5
| 3. 040502 | Установки для сварки ручной дуговой (постоянного тока) | маш.час | 0.63 | 0.63 | 29.56 | 18.62 |  | 18.62
| 4. 400001 | Автомобили бортовые, грузоподъемность до 5 т | маш.час | 0.02 | 0.02 | 824.99 | 16.5 |  | 16.5
| 5. 101-1522 | Электроды диаметром 5 мм Э42А | т | 0.00033 | 0.0003 | 51833.44 | 15.55 |  |  |  | 15.55
| 6. 101-2576 | Болты с гайками и шайбами для санитарно-технических работ диаметром 16 мм | т | 0.00207 | 0.0021 | 65491.45 | 137.53 |  |  |  | 137.53
| 7. 302-9009 | Арматура трубопроводная фланцевая | шт. | 1 | 1
Уд | 8. 507-9507 | Фланцы стальные | шт. | 2 | 2
| 9. 509-0967 | Прокладки из паронита марки ПМБ, толщиной 1 мм, диаметром 100 мм | 1000 шт. | 0.002 | 0.002 | 13316.94 | 26.63 |  |  |  | 26.63
44 | Прайс ООО "Данфосс" | Клапан обратный Ду 80 | шт |  | 1 | 9852.74 | 9853 |  |  |  | 9853
45 | Прайс | Фланцы стальные давлением 1 МПа (10 кгс/см2) диаметром 80 мм | компл. |  | 2 | 700.77 | 1402 |  |  |  | 1402
46 | ГЭСН18-06-003-01 Приказ Минстроя РФ от 30.01.14 №31/пр | Установка баков расширительных наружным диаметром : 57 мм | 1 шт. |  | 1 | 1452.06 | 1452 | 223 | 67 | 3 | 1162 | 1.21 | 0.01
|  | Затраты труда рабочих (ср 3,9) | чел.час | 1.21 | 1.21 | 184.36 | 223.08 | 223.08
|  | Затраты труда машинистов | чел.час | 0.01 | 0.01
| 1. 021141 | Краны на автомобильном ходу при работе на других видах строительства 10 т | маш.час | 0.01 | 0.01 | 877.77 | 8.78 |  | 8.78 | 2.5
| 2. 330206 | Дрели электрические | маш.час | 0.05 | 0.05 | 4.7 | 0.24 |  | 0.24
| 3. 400001 | Автомобили бортовые, грузоподъемность до 5 т | маш.час | 0.07 | 0.07 | 824.99 | 57.75 |  | 57.75
| 4. 101-0388 | Краски масляные земляные марки МА-0115 мумия, сурик железный | т | 7e-05 | 0.0001 | 51941.74 | 5.19 |  |  |  | 5.19
| 5. 101-0628 | Олифа комбинированная, марки К-3 | т | 4e-05 |  | 52781.43
| 6. 101-1669 | Очес льняной | кг | 0.04 | 0.04 | 163.42 | 6.54 |  |  |  | 6.54
| 7. 301-0475 | Крепления для воздуховодов подвески СТД6208, СТД6209, СТД6210 | т | 0.002 | 0.002 | 30641.13 | 61.28 |  |  |  | 61.28
| 8. 301-0478 | Крепления для воздуховодов хомуты СТД 205 | т | 0.002 | 0.002 | 33194.46 | 66.39 |  |  |  | 66.39
З | 9. 301-1135 | Баки расширительные навесные, емкостью 12 л | шт. | 1 | 1 | 1021.64 | 1021.64 |  |  |  | 1021.64
Уд | 10. 301-1139 | Воздухосборники из стальных бесшовных и сварных труб, горизонтальные и вертикальные, наружным диаметром корпуса 76 мм | шт. | 1 | 1
| 11. 402-0002 | Раствор готовый кладочный цементный марки 50 | м3 | 0.0002 | 0.0002 | 3058.05 | 0.61 |  |  |  | 0.61
47 | ГЭСН18-07-001-02 Приказ Минстроя РФ от 30.01.14 №31/пр | Установка манометров: с трехходовым краном | 1 компл. |  | 11 | 209.44 | 2304 | 465 |  |  | 1839 | 2.42
|  | Затраты труда рабочих (ср 4,2) | чел.час | 0.22 | 2.42 | 192.16 | 465.03 | 465.03
| 1. 101-0388 | Краски масляные земляные марки МА-0115 мумия, сурик железный | т | 2e-05 | 0.0002 | 51941.74 | 10.39 |  |  |  | 10.39
| 2. 101-0628 | Олифа комбинированная, марки К-3 | т | 1e-05 | 0.0001 | 52781.43 | 5.28 |  |  |  | 5.28
| 3. 101-1669 | Очес льняной | кг | 0.01 | 0.11 | 163.42 | 17.98 |  |  |  | 17.98
| 4. 301-9342 | Контрольно-измерительные приборы | компл. | 1 | 11 | 163.96 | 1803.56 |  |  |  | 1803.56
48 | ГЭСН18-07-001-04 Приказ Минстроя РФ от 30.01.14 №31/пр | Установка термометров в оправе прямых и угловых | 1 компл. |  | 6 | 442.93 | 2658 | 339 |  |  | 2319 | 1.86
|  | Затраты труда рабочих (ср 3,8) | чел.час | 0.31 | 1.86 | 182.27 | 339.02 | 339.02
| 1. 101-0388 | Краски масляные земляные марки МА-0115 мумия, сурик железный | т | 2e-05 | 0.0001 | 51941.74 | 5.19 |  |  |  | 5.19
| 2. 101-0587 | Масло индустриальное И-20А | т | 0.00011 | 0.0007 | 28406.17 | 19.88 |  |  |  | 19.88
| 3. 101-0628 | Олифа комбинированная, марки К-3 | т | 1e-05 | 0.0001 | 52781.43 | 5.28 |  |  |  | 5.28
| 4. 101-1669 | Очес льняной | кг | 0.01 | 0.06 | 163.42 | 9.81 |  |  |  | 9.81
З | 5. 301-7173 | Термометр | компл. | 1 | 6 | 380.11 | 2280.66 |  |  |  | 2280.66
Уд | 6. 301-9342 | Контрольно-измерительные приборы | компл. | 1 | 6 | 163.96 | 983.76 |  |  |  | 983.76
49 | ГЭСН16-07-003-07 Приказ Минстроя РФ от 30.01.14 №31/пр | Врезка в действующие внутренние сети трубопроводов отопления и водоснабжения диаметром: 80 мм | 1 врезка |  | 2 | 1735.84 | 3472 | 2782 | 115 | 9 | 575 | 14.92 | 0.04
|  | Затраты труда рабочих (ср 4) | чел.час | 7.46 | 14.92 | 186.45 | 2781.83 | 2781.83
|  | Затраты труда машинистов | чел.час | 0.02 | 0.04
| 1. 020129 | Краны башенные при работе на других видах строительства 8 т | маш.час | 0.01 | 0.02 | 958.75 | 19.18 |  | 19.18 | 4.3
| 2. 021141 | Краны на автомобильном ходу при работе на других видах строительства 10 т | маш.час | 0.01 | 0.02 | 877.77 | 17.56 |  | 17.56 | 5.01
| 3. 040502 | Установки для сварки ручной дуговой (постоянного тока) | маш.час | 0.82 | 1.64 | 29.56 | 48.48 |  | 48.48
| 4. 040504 | Аппарат для газовой сварки и резки | маш.час | 1.84 | 3.68 | 3.69 | 13.58 |  | 13.58
| 5. 400001 | Автомобили бортовые, грузоподъемность до 5 т | маш.час | 0.01 | 0.02 | 824.99 | 16.5 |  | 16.5
| 6. 101-0324 | Кислород технический газообразный | м3 | 0.139 | 0.278 | 34.76 | 9.66 |  |  |  | 9.66
| 7. 101-1522 | Электроды диаметром 5 мм Э42А | т | 0.00036 | 0.0007 | 51833.44 | 36.28 |  |  |  | 36.28
| 8. 101-1602 | Ацетилен газообразный технический | м3 | 0.032 | 0.064 | 310.05 | 19.84 |  |  |  | 19.84
| 9. 101-2576 | Болты с гайками и шайбами для санитарно-технических работ диаметром 16 мм | т | 0.0014 | 0.0028 | 65491.45 | 183.38 |  |  |  | 183.38
| 10. 103-0387 | Трубы стальные бесшовные, горячедеформированные со снятой фаской из стали марок 15, 20, 25, наружным диаметром 89 мм, толщина стенки 3,5 мм | м | 0.4 | 0.8 | 372.12 | 297.7 |  |  |  | 297.7
| 11. 302-9009 | Арматура трубопроводная фланцевая | шт. | 1 | 2
| 12. 507-9507 | Фланцы стальные | шт. | 1 | 2
| 13. 509-0967 | Прокладки из паронита марки ПМБ, толщиной 1 мм, диаметром 100 мм | 1000 шт. | 0.001 | 0.002 | 13316.94 | 26.63 |  |  |  | 26.63
50 | ГЭСН16-07-003-01 Приказ Минстроя РФ от 30.01.14 №31/пр | Установка термометров сопротивления (существующих) Ду 15 | 1 врезка |  | 2 | 916.69 | 1833 | 1714 | 46 |  | 73 | 8.92
|  | Затраты труда рабочих (ср 4,2) | чел.час | 4.46 | 8.92 | 192.16 | 1714.07 | 1714.07
| 1. 040502 | Установки для сварки ручной дуговой (постоянного тока) | маш.час | 0.43 | 0.86 | 29.56 | 25.42 |  | 25.42
| 2. 040504 | Аппарат для газовой сварки и резки | маш.час | 0.49 | 0.98 | 3.69 | 3.62 |  | 3.62
| 3. 400001 | Автомобили бортовые, грузоподъемность до 5 т | маш.час | 0.01 | 0.02 | 824.99 | 16.5 |  | 16.5
| 4. 101-0324 | Кислород технический газообразный | м3 | 0.037 | 0.074 | 34.76 | 2.57 |  |  |  | 2.57
| 5. 101-1522 | Электроды диаметром 5 мм Э42А | т | 0.00015 | 0.0003 | 51833.44 | 15.55 |  |  |  | 15.55
| 6. 101-1602 | Ацетилен газообразный технический | м3 | 0.0084 | 0.0168 | 310.05 | 5.21 |  |  |  | 5.21
З | 7. 103-0049 | Трубы стальные сварные водогазопроводные с резьбой оцинкованные обыкновенные, диаметр условного прохода 15 мм, толщина стенки 2,8 мм | м | 0.4 | 0.8 | 63.04 | 50.43 |  |  |  | 50.43
Уд | 8. 103-0049 | Трубы стальные сварные водогазопроводные с резьбой оцинкованные обыкновенные, диаметр условного прохода 15 мм, толщина стенки 2,8 мм | м | 0.4 | 0.8 | 62.39 | 49.91 |  |  |  | 49.91
Уд | 9. 103-9140 | Арматура муфтовая | шт. | 1 | 2
51 | ГЭСН16-07-003-05 Приказ Минстроя РФ от 30.01.14 №31/пр | Установка теплосчетчика сущестующего ( 2 ППР) | 1 врезка |  | 2 | 967.83 | 1936 | 1714 | 46 |  | 176 | 8.92
|  | Затраты труда рабочих (ср 4,2) | чел.час | 4.46 | 8.92 | 192.16 | 1714.07 | 1714.07
| 1. 040502 | Установки для сварки ручной дуговой (постоянного тока) | маш.час | 0.43 | 0.86 | 29.56 | 25.42 |  | 25.42
| 2. 040504 | Аппарат для газовой сварки и резки | маш.час | 0.49 | 0.98 | 3.69 | 3.62 |  | 3.62
| 3. 400001 | Автомобили бортовые, грузоподъемность до 5 т | маш.час | 0.01 | 0.02 | 824.99 | 16.5 |  | 16.5
| 4. 101-0324 | Кислород технический газообразный | м3 | 0.037 | 0.074 | 34.76 | 2.57 |  |  |  | 2.57
| 5. 101-1522 | Электроды диаметром 5 мм Э42А | т | 0.00015 | 0.0003 | 51833.44 | 15.55 |  |  |  | 15.55
| 6. 101-1602 | Ацетилен газообразный технический | м3 | 0.0084 | 0.0168 | 310.05 | 5.21 |  |  |  | 5.21
| 7. 103-0053 | Трубы стальные сварные водогазопроводные с резьбой оцинкованные обыкновенные, диаметр условного прохода 40 мм, толщина стенки 3,5 мм | м | 0.4 | 0.8 | 190.89 | 152.71 |  |  |  | 152.71
| 8. 103-9140 | Арматура муфтовая | шт. | 1 | 2
52 | ГЭСН18-06-007-06 Приказ Минстроя РФ от 30.01.14 №31/пр | Установка фильтров диаметром : 80 мм | 10 фильтров |  | 0,2 2/10 | 102180.11 | 20436 | 542 | 169 | 11 | 19725 | 3.01 | 0.04
|  | Затраты труда рабочих (ср 3,7) | чел.час | 15.04 | 3.01 | 180.04 | 541.92 | 541.92
|  | Затраты труда машинистов | чел.час | 0.22 | 0.04
| 1. 021141 | Краны на автомобильном ходу при работе на других видах строительства 10 т | маш.час | 0.22 | 0.04 | 877.77 | 35.11 |  | 35.11 | 10.02
| 2. 040502 | Установки для сварки ручной дуговой (постоянного тока) | маш.час | 7.31 | 1.46 | 29.56 | 43.16 |  | 43.16
| 3. 400001 | Автомобили бортовые, грузоподъемность до 5 т | маш.час | 0.53 | 0.11 | 824.99 | 90.75 |  | 90.75
| 4. 101-1522 | Электроды диаметром 5 мм Э42А | т | 0.0019 | 0.0004 | 51833.44 | 20.73 |  |  |  | 20.73
З | 5. ООО"Данфосс" | Фильтр сетчатый фланцевый Danfoss Ду-80 со спускным элементом | шт. | 10 | 2 | 9852.74 | 19705.48 |  |  |  | 19705.48
Уд | 6. 301-9503 | Фильтры для очистки воды | шт. | 10 | 2
53 | ГЭСН16-02-007-03 Приказ Минстроя РФ от 30.01.14 №31/пр | Установка фланцевых соединений на стальных трубопроводах диаметром: 80 мм | 1 соединение |  | 2 | 1861.04 | 3722 | 561 | 61 |  | 3100 | 2.92
|  | Затраты труда рабочих (ср 4,2) | чел.час | 1.46 | 2.92 | 192.16 | 561.11 | 561.11
| 1. 040502 | Установки для сварки ручной дуговой (постоянного тока) | маш.час | 0.75 | 1.5 | 29.56 | 44.34 |  | 44.34
| 2. 400001 | Автомобили бортовые, грузоподъемность до 5 т | маш.час | 0.01 | 0.02 | 824.99 | 16.5 |  | 16.5
| 3. 101-1522 | Электроды диаметром 5 мм Э42А | т | 0.00033 | 0.0007 | 51833.44 | 36.28 |  |  |  | 36.28
З | 4. 101-2576 | Болты с гайками и шайбами для санитарно-технических работ диаметром 16 мм | т | 0.0016 | 0.0032 | 65491.45 | 209.57 |  |  |  | 209.57
Уд | 5. 101-2576 | Болты с гайками и шайбами для санитарно-технических работ диаметром 16 мм | т | 0.0008 | 0.0016 | 68984.52 | 110.38 |  |  |  | 110.38
| 6. 507-9507 | Фланцы стальные | шт. | 2 | 4 | 700.77 | 2803.08 |  |  |  | 2803.08
З | 7. 509-0967 | Прокладки из паронита марки ПМБ, толщиной 1 мм, диаметром 100 мм | 1000 шт. | 0.002 | 0.004 | 13316.94 | 53.27 |  |  |  | 53.27
Уд | 8. 509-0967 | Прокладки из паронита марки ПМБ, толщиной 1 мм, диаметром 100 мм | 1000 шт. | 0.001 | 0.002
54 | ГЭСН18-06-007-04 Приказ Минстроя РФ от 30.01.14 №31/пр | Установка фильтров диаметром : 50 мм | 10 фильтров |  | 0,1 1/10 | 60269.24 | 6027 | 179 | 53 | 1 | 5795 | 0.99 | 0.01
|  | Затраты труда рабочих (ср 3,7) | чел.час | 9.92 | 0.99 | 180.04 | 178.24 | 178.24
|  | Затраты труда машинистов | чел.час | 0.05 | 0.01
| 1. 021141 | Краны на автомобильном ходу при работе на других видах строительства 10 т | маш.час | 0.05 | 0.01 | 877.77 | 8.78 |  | 8.78 | 2.5
| 2. 040502 | Установки для сварки ручной дуговой (постоянного тока) | маш.час | 3.94 | 0.39 | 29.56 | 11.53 |  | 11.53
| 3. 400001 | Автомобили бортовые, грузоподъемность до 5 т | маш.час | 0.45 | 0.05 | 824.99 | 41.25 |  | 41.25
| 4. 101-1522 | Электроды диаметром 5 мм Э42А | т | 0.001 | 0.0001 | 51833.44 | 5.18 |  |  |  | 5.18
З | 5. ООО"Данфосс" | Фильтр сетчатый фланцевый Danfoss Ду-50 со спускным элементом | шт. | 10 | 1 | 5789.98 | 5789.98 |  |  |  | 5789.98
Уд | 6. 301-9503 | Фильтры для очистки воды | шт. | 10 | 1
55 | ГЭСН16-02-007-01 Приказ Минстроя РФ от 30.01.14 №31/пр | Установка фланцевых соединений на стальных трубопроводах диаметром: 50 мм | 1 соединение |  | 1 | 577.6 | 578 | 184 | 21 |  | 373 | 0.96
|  | Затраты труда рабочих (ср 4,2) | чел.час | 0.96 | 0.96 | 192.16 | 184.47 | 184.47
| 1. 040502 | Установки для сварки ручной дуговой (постоянного тока) | маш.час | 0.44 | 0.44 | 29.56 | 13.01 |  | 13.01
| 2. 400001 | Автомобили бортовые, грузоподъемность до 5 т | маш.час | 0.01 | 0.01 | 824.99 | 8.25 |  | 8.25
| 3. 101-1522 | Электроды диаметром 5 мм Э42А | т | 0.00014 | 0.0001 | 51833.44 | 5.18 |  |  |  | 5.18
З | 4. 101-2576 | Болты с гайками и шайбами для санитарно-технических работ диаметром 16 мм | т | 0.0016 | 0.0016 | 65491.45 | 104.79 |  |  |  | 104.79
Уд | 5. 101-2576 | Болты с гайками и шайбами для санитарно-технических работ диаметром 16 мм | т | 0.0008 | 0.0008 | 68984.52 | 55.19 |  |  |  | 55.19
З | 6. 507-0949 | Фланцы стальные давлением 1 МПа (10 кгс/см2) диаметром 50 мм | шт. | 2 | 2 | 123.14 | 246.28 |  |  |  | 246.28
Уд | 7. 507-9507 | Фланцы стальные | шт. | 2 | 2
З | 8. 509-0966 | Прокладки из паронита марки ПМБ, толщиной 1 мм, диаметром 50 мм | 1000 шт. | 0.002 | 0.002 | 6767.69 | 13.54 |  |  |  | 13.54
Уд | 9. 509-0966 | Прокладки из паронита марки ПМБ, толщиной 1 мм, диаметром 50 мм | 1000 шт. | 0.001 | 0.001 | 6112.36 | 6.11 |  |  |  | 6.11
56 | ГЭСН18-06-007-01 Приказ Минстроя РФ от 30.01.14 №31/пр | Установка фильтров диаметром : до 25 мм (20мм) | 10 фильтров |  | 0.1 | 26814.76 | 2681 | 149 | 38 |  | 2494 | 0.82
|  | Затраты труда рабочих (ср 3,8) | чел.час | 8.18 | 0.82 | 182.27 | 149.46 | 149.46
|  | Затраты труда машинистов | чел.час | 0.01
| 1. 021141 | Краны на автомобильном ходу при работе на других видах строительства 10 т | маш.час | 0.01 |  | 877.77
| 2. 040502 | Установки для сварки ручной дуговой (постоянного тока) | маш.час | 2.78 | 0.28 | 29.56 | 8.28 |  | 8.28
| 3. 400001 | Автомобили бортовые, грузоподъемность до 5 т | маш.час | 0.35 | 0.04 | 824.99 | 33 |  | 33
| 4. 101-1522 | Электроды диаметром 5 мм Э42А | т | 0.0007 | 0.0001 | 51833.44 | 5.18 |  |  |  | 5.18
З | 5. ООО"Данфосс" | Фильтр сетчатый муфтовый Danfoss Ду-20 со спускным элементом | шт. | 10 | 1 | 2490.78 | 2490.78 |  |  |  | 2490.78
Уд | 6. 301-9503 | Фильтры для очистки воды | шт. | 10 | 1
Монтаж автоматического оборудования
57 | ГЭСНм11-02-002-03 Приказ Минстроя РФ от 30.01.14 №31/пр | Прибор, устанавливаемый на фланцевых соединениях, масса: до 10 кг | 1 шт. |  | 1 | 17500.66 | 17501 | 792 |  |  | 16709 | 4.12
|  | Затраты труда рабочих (ср 4,2) | чел.час | 4.12 | 4.12 | 192.16 | 791.7 | 791.7
| 1. 101-2036 | Болты с гайками и шайбами оцинкованные, диаметр 6 мм | кг | 0.059 | 0.059 | 147.62 | 8.71 |  |  |  | 8.71
| 2. 509-2160 | Прокладки паронитовые | кг | 0.042 | 0.042 | 132.99 | 5.59 |  |  |  | 5.59
Н, З | 3. ООО"Данфосс" | Клапан регулирующий VB2 Ду-32 | шт | 1 | 1 | 16694.66 | 16694.66 |  |  |  | 16694.66
Н, Уд | 4. 999-9950 | Вспомогательные ненормируемые материальные ресурсы
58 | ГЭСНм11-05-001-01 Приказ Минстроя РФ от 30.01.14 №31/пр | Механизм исполнительный, масса: до 20 кг | 1 шт. |  | 1 | 21663.71 | 21664 | 98 | 230 | 49 | 21336 | 0.59 | 0.23
|  | Затраты труда рабочих (ср 3) | чел.час | 0.59 | 0.59 | 165.27 | 97.51 | 97.51
|  | Затраты труда машинистов | чел.час | 0.23 | 0.23
| 1. 031050 | Вышка телескопическая 25 м | маш.час | 0.23 | 0.23 | 930.36 | 213.98 |  | 213.98 | 49.42
| 2. 400001 | Автомобили бортовые, грузоподъемность до 5 т | маш.час | 0.02 | 0.02 | 824.99 | 16.5 |  | 16.5
| 3. 101-2039 | Болты с гайками и шайбами оцинкованные, диаметр 12 мм | кг | 0.32 | 0.32 | 134.81 | 43.14 |  |  |  | 43.14
Н, З | 4. ООО"Данфосс" | Привод АMV-20 | шт | 1 | 1 | 21292.58 | 21292.58 |  |  |  | 21292.58
Н, Уд | 5. 999-9950 | Вспомогательные ненормируемые материальные ресурсы
59 | ГЭСНм11-02-001-01 Приказ Минстроя РФ от 30.01.14 №31/пр | Прибор, устанавливаемый на резьбовых соединениях, масса: до 1,5 кг | 1 шт. |  | 2 | 2371.21 | 4742 | 396 |  |  | 4346 | 2.06
|  | Затраты труда рабочих (ср 4,2) | чел.час | 1.03 | 2.06 | 192.16 | 395.85 | 395.85
| 1. 509-2160 | Прокладки паронитовые | кг | 0.042 | 0.084 | 132.99 | 11.17 |  |  |  | 11.17
Н, З | 2. ООО"Данфосс" | Термометр ESMU | шт | 1 | 2 | 2167.7 | 4335.4 |  |  |  | 4335.4
Н, Уд | 3. 999-9950 | Вспомогательные ненормируемые материальные ресурсы
60 | ГЭСНм12-10-001-01 Приказ Минстроя РФ от 30.01.14 №31/пр | Бобышки, штуцеры на условное давление: до 10 МПа | 100 шт. |  | 0.02 | 21723.73 | 434 | 244 | 33 |  | 157 | 1.31
|  | Затраты труда рабочих (ср 4) | чел.час | 65.4 | 1.31 | 186.45 | 244.25 | 244.25
| 1. 040502 | Установки для сварки ручной дуговой (постоянного тока) | маш.час | 54.75 | 1.1 | 29.56 | 32.52 |  | 32.52
| 2. 400001 | Автомобили бортовые, грузоподъемность до 5 т | маш.час | 0.01 |  | 824.99
| 3. 101-1537 | Электроды диаметром 8 мм Э42 | т | 0.01 | 0.0002 | 50778.31 | 10.16 |  |  |  | 10.16
| 4. 101-1703 | Прокладки резиновые (пластина техническая прессованная) | кг | 3 | 0.06 | 133.82 | 8.03 |  |  |  | 8.03
Уд | 5. 108-0081 | Бобышки скошенные | шт. | 100 | 2 | 41.76 | 83.52 |  |  |  | 83.52
Уд | 6. 301-3240 | Колпачки-заглушки 1" | шт. | 100 | 2 | 1 | 2 |  |  |  | 2
| 7. 507-2630 | Пробки П-М27х2 | шт. | 100 | 2 | 69.94 | 139.88 |  |  |  | 139.88
Н, Уд | 8. 999-9950 | Вспомогательные ненормируемые материальные ресурсы
61 | Прайс "DANFOSS" | Гильза стальная для ESMU 100мм 087В1190 | шт |  | 2 | 3073.09 | 6146 |  |  |  | 6146
62 | ГЭСНм11-03-001-01 Приказ Минстроя РФ от 30.01.14 №31/пр | Приборы, устанавливаемые на металлоконструкциях, щитах и пультах, масса: до 5 кг | 1 шт. |  | 1 | 2331.73 | 2332 | 100 |  |  | 2232 | 0.52
|  | Затраты труда рабочих (ср 4,2) | чел.час | 0.52 | 0.52 | 192.16 | 99.92 | 99.92
| 1. 101-2036 | Болты с гайками и шайбами оцинкованные, диаметр 6 мм | кг | 0.035 | 0.035 | 147.62 | 5.17 |  |  |  | 5.17
Н, З | 2. ООО"Данфосс" | Датчик температуры наружного воздуха ESMT | шт | 1 | 1 | 2226.64 | 2226.64 |  |  |  | 2226.64
Н, Уд | 3. 999-9950 | Вспомогательные ненормируемые материальные ресурсы
63 | ГЭСН16-07-003-03 Приказ Минстроя РФ от 30.01.14 №31/пр | Установка регулятора температуры Danfoss: до 25 мм | 1 врезка |  | 1 | 939.32 | 939 | 857 | 23 |  | 59 | 4.46
|  | Затраты труда рабочих (ср 4,2) | чел.час | 4.46 | 4.46 | 192.16 | 857.03 | 857.03
| 1. 040502 | Установки для сварки ручной дуговой (постоянного тока) | маш.час | 0.43 | 0.43 | 29.56 | 12.71 |  | 12.71
| 2. 040504 | Аппарат для газовой сварки и резки | маш.час | 0.49 | 0.49 | 3.69 | 1.81 |  | 1.81
| 3. 400001 | Автомобили бортовые, грузоподъемность до 5 т | маш.час | 0.01 | 0.01 | 824.99 | 8.25 |  | 8.25
| 4. 101-0324 | Кислород технический газообразный | м3 | 0.037 | 0.037 | 34.76 | 1.29 |  |  |  | 1.29
| 5. 101-1522 | Электроды диаметром 5 мм Э42А | т | 0.00015 | 0.0002 | 51833.44 | 10.37 |  |  |  | 10.37
| 6. 101-1602 | Ацетилен газообразный технический | м3 | 0.0084 | 0.0084 | 310.05 | 2.6 |  |  |  | 2.6
| 7. 103-0051 | Трубы стальные сварные водогазопроводные с резьбой оцинкованные обыкновенные, диаметр условного прохода 25 мм, толщина стенки 3,2 мм | м | 0.4 | 0.4 | 119.63 | 47.85 |  |  |  | 47.85
| 8. 103-9140 | Арматура муфтовая | шт. | 1 | 1
64 | Прайс ООО "Данфосс" | Клапан VG 25 | шт. |  | 1 | 22434.89 | 22435 |  |  |  | 22435
65 | Прайс ООО "Данфосс" | Термоэлемент AVT | шт |  | 1 | 12822.21 | 12822 |  |  |  | 12822
66 | ГЭСН20-02-019-01 Приказ Минстроя РФ от 30.01.14 №31/пр | Установка кронштейнов под вентиляционное оборудование | 100 кг изделия |  | 0.2 | 4200.38 | 840 | 214 | 14 |  | 612 | 1.2
|  | Затраты труда рабочих (ср 3,6) | чел.час | 6.02 | 1.2 | 177.95 | 213.54 | 213.54
| 1. 040502 | Установки для сварки ручной дуговой (постоянного тока) | маш.час | 0.93 | 0.19 | 29.56 | 5.62 |  | 5.62
| 2. 331451 | Перфораторы электрические | маш.час | 0.5 | 0.1 | 23.38 | 2.34 |  | 2.34
| 3. 400001 | Автомобили бортовые, грузоподъемность до 5 т | маш.час | 0.04 | 0.01 | 824.99 | 8.25 |  | 8.25
| 4. 101-1522 | Электроды диаметром 5 мм Э42А | т | 0.0008 | 0.0002 | 51833.44 | 10.37 |  |  |  | 10.37
| 5. 101-1714 | Болты с гайками и шайбами строительные | т | 0.0007 | 0.0001 | 79248.37 | 7.92 |  |  |  | 7.92
| 6. 301-1193 | Кронштейны и подставки под оборудование из сортовой стали | кг | 100 | 20 | 29.6 | 592 |  |  |  | 592
Уд | 7. 402-9050 | Раствор цементный | м3 | 0.01 | 0.002
Электромонтажные работы
67 | ГЭСНм11-06-001-01 Приказ Минстроя РФ от 30.01.14 №31/пр | Щиты и пульты, масса: до 50 кг | 1 шт. |  | 1 | 2563.57 | 2564 | 884 | 89 | 10 | 1591 | 5.15 | 0.04
|  | Затраты труда рабочих (ср 3,3) | чел.час | 5.15 | 5.15 | 171.68 | 884.15 | 884.15
|  | Затраты труда машинистов | чел.час | 0.04 | 0.04
| 1. 021102 | Краны на автомобильном ходу при работе на монтаже технологического оборудования 10 т | маш.час | 0.04 | 0.04 | 1050.98 | 42.04 |  | 42.04 | 10.02
| 2. 040502 | Установки для сварки ручной дуговой (постоянного тока) | маш.час | 0.23 | 0.23 | 29.56 | 6.8 |  | 6.8
| 3. 331002 | Станок сверлильный | маш.час | 0.53 | 0.53 | 28.48 | 15.09 |  | 15.09
| 4. 400001 | Автомобили бортовые, грузоподъемность до 5 т | маш.час | 0.03 | 0.03 | 824.99 | 24.75 |  | 24.75
| 5. 101-1111 | Прокат рифленый ромбического рифления, шириной от 1 до 1,9 м из горячекатаных листов с обрезными кромками сталь С235, толщиной 4 мм | т | 0.007 | 0.007 | 25167.79 | 176.17 |  |  |  | 176.17
| 6. 101-1292 | Уайт-спирит | т | 1e-05 |  | 53588.22
| 7. 101-1513 | Электроды диаметром 4 мм Э42 | т | 0.00012 | 0.0001 | 52410.47 | 5.24 |  |  |  | 5.24
| 8. 101-2039 | Болты с гайками и шайбами оцинкованные, диаметр 12 мм | кг | 0.2378 | 0.2378 | 134.81 | 32.06 |  |  |  | 32.06
Уд | 9. 101-2467 | Растворитель марки Р-4 | т | 1e-05 |  | 68204.5
| 10. 111-0120 | Рамка для надписей 55х15 мм | шт. | 10 | 10 | 18.21 | 182.1 |  |  |  | 182.1
Уд | 11. 113-0021 | Грунтовка ГФ-021 красно-коричневая | т | 1e-05 |  | 62032.28
Уд | 12. 113-0227 | Эмаль ХВ-124 защитная, зеленая | т | 2e-05 |  | 88913.57
| 13. 201-0835 | Подкладки металлические | кг | 3 | 3 | 47.42 | 142.26 |  |  |  | 142.26
Н, З | 14. прайс "Аделаида+" | Щит управления в сборе | к-т | 1 | 1 | 1051.32 | 1051.32 |  |  |  | 1051.32
Н, Уд | 15. 999-9950 | Вспомогательные ненормируемые материальные ресурсы
68 | Прайс "DANFOSS" | Контроллер ECL | шт |  | 2 | 18237.1 | 36474 |  |  |  | 36474
69 | Прайс "DANFOSS" | Карта | шт |  | 2 | 5442.29 | 10885 |  |  |  | 10885
70 | Прайс "DANFOSS" | Клеммная панель | шт |  | 2 | 2482.54 | 4965 |  |  |  | 4965
71 | ГЭСНм08-03-526-01 Приказ Минстроя РФ от 30.01.14 №31/пр | Автомат одно-, двух-, трехполюсный, устанавливаемый на конструкции: на стене или колонне, на ток до 25 А | 1 шт. |  | 4 | 495.27 | 1981 | 1150 | 16 |  | 815 | 6.24
|  | Затраты труда рабочих (ср 3,9) | чел.час | 1.56 | 6.24 | 184.36 | 1150.41 | 1150.41
| 1. 040502 | Установки для сварки ручной дуговой (постоянного тока) | маш.час | 0.13 | 0.52 | 29.56 | 15.37 |  | 15.37
| 2. 330206 | Дрели электрические | маш.час | 0.04 | 0.16 | 4.7 | 0.75 |  | 0.75
| 3. 101-1665 | Лак электроизоляционный 318 | кг | 0.006 | 0.024 | 126.85 | 3.04 |  |  |  | 3.04
| 4. 101-1924 | Электроды диаметром 4 мм Э42А | кг | 0.07 | 0.28 | 52.41 | 14.67 |  |  |  | 14.67
| 5. 101-1964 | Шпагат бумажный | кг | 0.001 | 0.004 | 77.71 | 0.31 |  |  |  | 0.31
| 6. 101-1977 | Болты с гайками и шайбами строительные | кг | 0.049 | 0.196 | 79.23 | 15.53 |  |  |  | 15.53
| 7. 101-2143 | Краска | кг | 0.036 | 0.144 | 56.39 | 8.12 |  |  |  | 8.12
| 8. 101-2365 | Нитки швейные | кг | 0.001 | 0.004 | 224.52 | 0.9 |  |  |  | 0.9
| 9. 101-2499 | Лента изоляционная прорезиненная односторонняя ширина 20 мм, толщина 0,25-0,35 мм | кг | 0.012 | 0.048 | 100.43 | 4.82 |  |  |  | 4.82
| 10. 101-3914 | Дюбели распорные полипропиленовые | 100 шт. | 0.014 | 0.056 | 129.72 | 7.26 |  |  |  | 7.26
| 11. 201-0843 | Конструкции стальные индивидуальные решетчатые сварные массой до 0,1 т | т | 0.001 | 0.004 | 52693.68 | 210.77 |  |  |  | 210.77
| 12. 509-0090 | Перемычки гибкие, тип ПГС-50 | шт. | 1 | 4 | 106.8 | 427.2 |  |  |  | 427.2
| 13. 509-1210 | Вазелин технический | кг | 0.006 | 0.024 | 79.47 | 1.91 |  |  |  | 1.91
Н | 14. 999-9950 | Вспомогательные ненормируемые материальные ресурсы
Д | 15. Прайс ООО"Теплоприбор" | Автоматический выключатель 16А | шт | 1 | 4 | 30 | 120 |  |  |  | 120
72 | ГЭСНм08-02-402-01 Приказ Минстроя РФ от 30.01.14 №31/пр | Кабель двух-четырехжильный по установленным конструкциям и лоткам с установкой ответвительных коробок: в помещениях с нормальной средой сечением жилы до 10 мм2 | 100 м |  | 0,23 23 / 100 | 5326.98 | 1225 | 513 | 73 | 6 | 639 | 2.82 | 0.02
|  | Затраты труда рабочих (ср 3,8) | чел.час | 12.24 | 2.82 | 182.27 | 514 | 514
|  | Затраты труда машинистов | чел.час | 0.1 | 0.02
| 1. 021102 | Краны на автомобильном ходу при работе на монтаже технологического оборудования 10 т | маш.час | 0.1 | 0.02 | 1050.98 | 21.02 |  | 21.02 | 5.01
| 2. 040502 | Установки для сварки ручной дуговой (постоянного тока) | маш.час | 2.16 | 0.5 | 29.56 | 14.78 |  | 14.78
| 3. 331451 | Перфораторы электрические | маш.час | 2.76 | 0.63 | 23.38 | 14.73 |  | 14.73
| 4. 400001 | Автомобили бортовые, грузоподъемность до 5 т | маш.час | 0.1 | 0.02 | 824.99 | 16.5 |  | 16.5
| 5. 101-1924 | Электроды диаметром 4 мм Э42А | кг | 1.9 | 0.437 | 52.41 | 22.9 |  |  |  | 22.9
| 6. 101-2143 | Краска | кг | 0.4 | 0.092 | 56.39 | 5.19 |  |  |  | 5.19
| 7. 101-2478 | Лента К226 | 100 м | 0.055 | 0.0127 | 396.49 | 5.04 |  |  |  | 5.04
| 8. 101-2499 | Лента изоляционная прорезиненная односторонняя ширина 20 мм, толщина 0,25-0,35 мм | кг | 0.16 | 0.0368 | 100.43 | 3.7 |  |  |  | 3.7
Н | 9. 999-9950 | Вспомогательные ненормируемые материальные ресурсы
Д | 10. ПРайс "Аделаида+" | ПВС 3*2,5 | м | 100 | 23 | 26.2 | 602.6 |  |  |  | 602.6
73 | ГЭСНм08-02-411-01 Приказ Минстроя РФ от 30.01.14 №31/пр | Рукав металлический наружным диаметром: до 48 мм | 100 м |  | 0,54 54 / 100 | 9417.61 | 5086 | 2732 | 456 | 24 | 1898 | 14.99 | 0.1
|  | Затраты труда рабочих (ср 3,8) | чел.час | 27.76 | 14.99 | 182.27 | 2732.23 | 2732.23
|  | Затраты труда машинистов | чел.час | 0.18 | 0.1
| 1. 021102 | Краны на автомобильном ходу при работе на монтаже технологического оборудования 10 т | маш.час | 0.18 | 0.1 | 1050.98 | 105.1 |  | 105.1 | 25.04
| 2. 040502 | Установки для сварки ручной дуговой (постоянного тока) | маш.час | 14.32 | 7.73 | 29.56 | 228.5 |  | 228.5
| 3. 331451 | Перфораторы электрические | маш.час | 3.55 | 1.92 | 23.38 | 44.89 |  | 44.89
| 4. 400001 | Автомобили бортовые, грузоподъемность до 5 т | маш.час | 0.18 | 0.1 | 824.99 | 82.5 |  | 82.5
| 5. 101-0115 | Винты с полукруглой головкой длиной 50 мм | т | 0.00218 | 0.0012 | 43279.03 | 51.93 |  |  |  | 51.93
| 6. 101-1755 | Сталь полосовая, марка стали Ст3сп шириной 50-200 мм толщиной 4-5 мм | т | 0.0515 | 0.0278 | 30012.6 | 834.35 |  |  |  | 834.35
| 7. 101-1924 | Электроды диаметром 4 мм Э42А | кг | 1.05 | 0.567 | 52.41 | 29.72 |  |  |  | 29.72
| 8. 301-0041 | Патрубки | 10 шт. | 1 | 0.54 | 1111.78 | 600.36 |  |  |  | 600.36
| 9. 509-0090 | Перемычки гибкие, тип ПГС-50 | шт. | 5 | 2.7 | 106.8 | 288.36 |  |  |  | 288.36
Уд | 10. 509-0783 | Втулки изолирующие | шт. | 10 | 5.4 | 1.83 | 9.88 |  |  |  | 9.88
| 11. 509-9160 | Муфты соединительные | шт. | 10 | 5.4 | 17.3 | 93.42 |  |  |  | 93.42
Н | 12. 999-9950 | Вспомогательные ненормируемые материальные ресурсы
74 | Прайс ООО "Аделаида+" | Металлорукав РЗ-Ц-Х Дв10 | м |  | 54 | 21.96 | 1186 |  |  |  | 1186
75 | ГЭСНм08-02-412-01 Приказ Минстроя РФ от 30.01.14 №31/пр | Затягивание провода в проложенные трубы и металлические рукава первого одножильного или многожильного в общей оплетке, суммарное сечение: до 2,5 мм2 | 100 м |  | 0,54 54 / 100 | 878.4 | 474 | 442 | 10 | 1 | 22 | 2.42 | 0.01
|  | Затраты труда рабочих (ср 3,8) | чел.час | 4.49 | 2.42 | 182.27 | 441.09 | 441.09
|  | Затраты труда машинистов | чел.час | 0.01 | 0.01
| 1. 021102 | Краны на автомобильном ходу при работе на монтаже технологического оборудования 10 т | маш.час | 0.01 | 0.01 | 1050.98 | 10.51 |  | 10.51 | 2.5
| 2. 400001 | Автомобили бортовые, грузоподъемность до 5 т | маш.час | 0.01 | 0.01 | 824.99 | 8.25 |  | 8.25
| 3. 101-1764 | Тальк молотый, сорт I | т | 0.00043 | 0.0002 | 5938.22 | 1.19 |  |  |  | 1.19
| 4. 101-2143 | Краска | кг | 0.02 | 0.0108 | 56.39 | 0.61 |  |  |  | 0.61
| 5. 101-2499 | Лента изоляционная прорезиненная односторонняя ширина 20 мм, толщина 0,25-0,35 мм | кг | 0.16 | 0.0864 | 100.43 | 8.68 |  |  |  | 8.68
| 6. 509-1650 | Гильза кабельная медная ГМ 2,5 | шт. | 5 | 2.7 | 3.17 | 8.56 |  |  |  | 8.56
| 7. 509-1710 | Втулки В17 | 1000 шт. | 0.0122 | 0.0066 | 462.86 | 3.05 |  |  |  | 3.05
Н | 8. 999-9950 | Вспомогательные ненормируемые материальные ресурсы
76 | Прайс ООО "Аделаида+" | Кабель ПВС3*0,75 | м |  | 19 | 12.21 | 232 |  |  |  | 232
77 | Прайс ООО "Аделаида+" | КабельШВВП2*0,5 | м |  | 35 | 5.34 | 187 |  |  |  | 187
78 | ГЭСНм08-01-102-01 Приказ Минстроя РФ от 30.01.14 №31/пр | Шкаф управления и регулирования (под теплосчетчик) | 1 шкаф |  | 1 | 5677.94 | 5678 | 2722 | 1501 | 200 | 1455 | 14.6 | 0.8
|  | Затраты труда рабочих (ср 4) | чел.час | 14.6 | 14.6 | 186.45 | 2722.17 | 2722.17
|  | Затраты труда машинистов | чел.час | 0.8 | 0.8
| 1. 021102 | Краны на автомобильном ходу при работе на монтаже технологического оборудования 10 т | маш.час | 0.8 | 0.8 | 1050.98 | 840.78 |  | 840.78 | 200.33
| 2. 400001 | Автомобили бортовые, грузоподъемность до 5 т | маш.час | 0.8 | 0.8 | 824.99 | 659.99 |  | 659.99
| 3. 101-1977 | Болты с гайками и шайбами строительные | кг | 0.77 | 0.77 | 79.23 | 61.01 |  |  |  | 61.01
Уд | 4. 101-2478 | Лента К226 | 100 м | 0.0048 | 0.0048 | 396.49 | 1.9 |  |  |  | 1.9
| 5. 507-0700 | Трубка поливинилхлоридная ХВТ | кг | 0.016 | 0.016 | 211.77 | 3.39 |  |  |  | 3.39
| 6. 509-0041 | Наконечники кабельные медные для электротехнических установок | шт. | 2.04 | 2.04 | 113.96 | 232.48 |  |  |  | 232.48
| 7. 509-0090 | Перемычки гибкие, тип ПГС-50 | шт. | 1 | 1 | 106.8 | 106.8 |  |  |  | 106.8
Н, З | 8. прайс "Аделаида+" | Щит управления в сборе | к-т | 1 | 1 | 1051.32 | 1051.32 |  |  |  | 1051.32
Н, Уд | 9. 999-9950 | Вспомогательные ненормируемые материальные ресурсы
79 | ГЭСНм11-08-001-03 Приказ Минстроя РФ от 30.01.14 №31/пр | Присоединение к приборам электрических проводок под винт: без изготовления колец с обслуживанием (теплосчетчик) | 100 концов жил |  | 0.4 | 2174.18 | 870 | 815 |  |  | 55 | 4.12
|  | Затраты труда рабочих (ср 4,4) | чел.час | 10.3 | 4.12 | 197.88 | 815.27 | 815.27
Уд | 1. 101-1963 | Канифоль сосновая | кг | 0.019 | 0.0076
Уд | 2. 101-2354 | Спирт этиловый ректификованный технический, сорт I | кг | 0.029 | 0.0116 | 33.63 | 0.39 |  |  |  | 0.39
| 3. 111-0109 | Бирки маркировочные пластмассовые | 100 шт. | 1 | 0.4 | 136.02 | 54.41 |  |  |  | 54.41
Уд | 4. 113-0037 | Дихлорэтан технический, сорт I | т | 2e-05
Уд | 5. 506-1360 | Припои оловянно-свинцовые бессурьмянистые марки ПОС61 | кг | 0.077 | 0.0308
Уд | 6. 507-0701 | Трубка полихлорвиниловая | кг | 0.04 | 0.016 | 146.63 | 2.35 |  |  |  | 2.35
Н | 7. 999-9950 | Вспомогательные ненормируемые материальные ресурсы
80 | ГЭСНм08-02-411-01 Приказ Минстроя РФ от 30.01.14 №31/пр | Рукав металлический наружным диаметром: до 48 мм (теплосчетчик) | 100 м |  | 0.15 | 10361.61 | 1554 | 759 | 127 | 7 | 668 | 4.16 | 0.03
|  | Затраты труда рабочих (ср 3,8) | чел.час | 27.76 | 4.16 | 182.27 | 758.24 | 758.24
|  | Затраты труда машинистов | чел.час | 0.18 | 0.03
| 1. 021102 | Краны на автомобильном ходу при работе на монтаже технологического оборудования 10 т | маш.час | 0.18 | 0.03 | 1050.98 | 31.53 |  | 31.53 | 7.51
| 2. 040502 | Установки для сварки ручной дуговой (постоянного тока) | маш.час | 14.32 | 2.15 | 29.56 | 63.55 |  | 63.55
| 3. 331451 | Перфораторы электрические | маш.час | 3.55 | 0.53 | 23.38 | 12.39 |  | 12.39
| 4. 400001 | Автомобили бортовые, грузоподъемность до 5 т | маш.час | 0.18 | 0.03 | 824.99 | 24.75 |  | 24.75
| 5. 101-0115 | Винты с полукруглой головкой длиной 50 мм | т | 0.00218 | 0.0003 | 43279.03 | 12.98 |  |  |  | 12.98
| 6. 101-1755 | Сталь полосовая, марка стали Ст3сп шириной 50-200 мм толщиной 4-5 мм | т | 0.0515 | 0.0077 | 30012.6 | 231.1 |  |  |  | 231.1
| 7. 101-1924 | Электроды диаметром 4 мм Э42А | кг | 1.05 | 0.1575 | 52.41 | 8.25 |  |  |  | 8.25
| 8. 301-0041 | Патрубки | 10 шт. | 1 | 0.15 | 1111.78 | 166.77 |  |  |  | 166.77
| 9. 509-0090 | Перемычки гибкие, тип ПГС-50 | шт. | 5 | 0.75 | 106.8 | 80.1 |  |  |  | 80.1
Уд | 10. 509-0783 | Втулки изолирующие | шт. | 10 | 1.5 | 1.83 | 2.75 |  |  |  | 2.75
Уд | 11. 509-9160 | Муфты соединительные | шт. | 10 | 1.5 | 24 | 36 |  |  |  | 36
Н, З | 12. 101-3127 | Рукава металлические диаметром 10 мм РЗ-Ц-Х | м | 100 | 15 | 11.17 | 167.55 |  |  |  | 167.55
Н, Уд | 13. 999-9950 | Вспомогательные ненормируемые материальные ресурсы
81 | ГЭСН16-07-005-01 Приказ Минстроя РФ от 30.01.14 №31/пр | Гидравлическое испытание трубопроводов систем отопления, водопровода и горячего водоснабжения диаметром: до 50 мм | 100 м трубопровода |  | 0,1 (7+3) / 100 | 1461.34 | 146 | 113 | 32 | 27 | 1 | 0.5
|  | Затраты труда рабочих (ср 5,3) | чел.час | 5.01 | 0.5 | 225.61 | 112.81 | 112.81
| 1. 042900 | Установки для гидравлических испытаний трубопроводов, давление нагнетания низкое 0,1 МПа (1 кгс/см2), высокое 10 МПа (100 кгс/см2) | маш.час | 1.5 | 0.15 | 210.03 | 31.5 |  | 31.5 | 26.78
| 2. 101-0388 | Краски масляные земляные марки МА-0115 мумия, сурик железный | т | 5e-05 |  | 51941.74
| 3. 101-0628 | Олифа комбинированная, марки К-3 | т | 2e-05 |  | 52781.43
З | 4. 101-1669 | Очес льняной | кг | 0.02 | 0.002 | 163.42 | 0.33 |  |  |  | 0.33
Уд | 5. 101-1669 | Очес льняной | кг | 0.02 | 0.002 | 980 | 1.96 |  |  |  | 1.96
| 6. 411-0001 | Вода | м3 | 1 | 0.1 | 9.05 | 0.91 |  |  |  | 0.91
82 | ГЭСН16-07-005-02 Приказ Минстроя РФ от 30.01.14 №31/пр | Гидравлическое испытание трубопроводов систем отопления, водопровода и горячего водоснабжения диаметром: до 100 мм | 100 м трубопровода |  | 0,18 18 / 100 | 1486.68 | 268 | 203 | 57 | 48 | 8 | 0.9
|  | Затраты труда рабочих (ср 5,3) | чел.час | 5.01 | 0.9 | 225.61 | 203.05 | 203.05
| 1. 042900 | Установки для гидравлических испытаний трубопроводов, давление нагнетания низкое 0,1 МПа (1 кгс/см2), высокое 10 МПа (100 кгс/см2) | маш.час | 1.5 | 0.27 | 210.03 | 56.71 |  | 56.71 | 48.2
| 2. 101-0388 | Краски масляные земляные марки МА-0115 мумия, сурик железный | т | 5e-05 |  | 51941.74
| 3. 101-0628 | Олифа комбинированная, марки К-3 | т | 2e-05 |  | 52781.43
| 4. 101-1669 | Очес льняной | кг | 0.02 | 0.0036 | 163.42 | 0.59 |  |  |  | 0.59
| 5. 411-0001 | Вода | м3 | 3.8 | 0.684 | 9.05 | 6.19 |  |  |  | 6.19
83 | ГЭСН15-04-030-04 Приказ Минстроя РФ от 30.01.14 №31/пр | Масляная окраска металлических поверхностей: труб диаметром менее 50 мм, количество окрасок 2 | 100 м2 окрашиваемой поверхности |  | 0,0165 (3*0,13+7*0,18) / 100 | 14203.6 | 234 | 201 |  |  | 33 | 1.17
|  | Затраты труда рабочих (ср 3,3) | чел.час | 71.06 | 1.17 | 171.68 | 200.87 | 200.87
|  | Затраты труда машинистов | чел.час | 0.01
| 1. 030954 | Подъемники грузоподъемностью до 500 кг одномачтовые, высота подъема 45 м | маш.час | 0.01 |  | 224.05
| 2. 400001 | Автомобили бортовые, грузоподъемность до 5 т | маш.час | 0.03 |  | 824.99
Уд | 3. 101-1757 | Ветошь | кг | 0.3 | 0.005
| 4. 101-1825 | Олифа натуральная | кг | 2.7 | 0.0446 | 101.47 | 4.53 |  |  |  | 4.53
З | 5. 101-9840 | Краски для внутренних работ масляные готовые к применению | т | 0.0246 | 0.0004 | 69230 | 27.69 |  |  |  | 27.69
Уд | 6. 101-9840 | Краски для внутренних работ масляные готовые к применению | т | 0.0246 | 0.0004 | 69230 | 27.69 |  |  |  | 27.69
84 | ГЭСН15-04-030-03 Приказ Минстроя РФ от 30.01.14 №31/пр | Масляная окраска металлических поверхностей: стальных балок, труб диаметром более 50 мм и т.п., количество окрасок 2 | 100 м2 окрашиваемой поверхности |  | 0,0648 (18*0,36) / 100 | 8988.23 | 582 | 452 | 2 |  | 128 | 2.63
|  | Затраты труда рабочих (ср 3,3) | чел.час | 40.59 | 2.63 | 171.68 | 451.52 | 451.52
|  | Затраты труда машинистов | чел.час | 0.01
| 1. 030954 | Подъемники грузоподъемностью до 500 кг одномачтовые, высота подъема 45 м | маш.час | 0.01 |  | 224.05
| 2. 400001 | Автомобили бортовые, грузоподъемность до 5 т | маш.час | 0.03 |  | 824.99
| 3. 101-1757 | Ветошь | кг | 0.3 | 0.0194 | 52.39 | 1.02 |  |  |  | 1.02
| 4. 101-1825 | Олифа натуральная | кг | 2.7 | 0.175 | 101.47 | 17.76 |  |  |  | 17.76
| 5. 101-9840 | Краски для внутренних работ масляные готовые к применению | т | 0.0246 | 0.0016 | 69230 | 110.77 |  |  |  | 110.77
85 | ГЭСН26-01-017-01 Приказ Минстроя РФ от 30.01.14 №31/пр | Изоляция трубопроводов изделиями из вспененного каучука ("Армафлекс"), вспененного полиэтилена ("Термофлекс"): трубками | 10 м трубопровода |  | 2,5 (3+7+15) / 10 | 1467.83 | 3670 | 1691 | 516 |  | 1463 | 8.8
|  | Затраты труда рабочих (ср 4,2) | чел.час | 3.52 | 8.8 | 192.16 | 1691.01 | 1691.01
Уд | 1. 332101 | Установки для изготовления бандажей, диафрагм, пряжек | маш.час | 0.39 | 0.98
| 2. 400001 | Автомобили бортовые, грузоподъемность до 5 т | маш.час | 0.25 | 0.63 | 824.99 | 519.74 |  | 519.74
З | 3. 101-2466 | Краска «Армофиниш» | л | 0.90776 | 2.269 | 380.93 | 864.33 |  |  |  | 864.33
Уд | 4. 101-2466 | Краска «Армофиниш» | л | 1.438 | 3.595 | 380.93 | 1369.44 |  |  |  | 1369.44
| 5. 101-2481 | Лента самоклеящаяся «Армофлекс» 3х50 мм | м | 15 | 37.5 | 11.63 | 436.13 |  |  |  | 436.13
Уд | 6. 104-0169 | Клипсы (зажимы) | шт. | 30 | 75 | 0.59 | 44.25 |  |  |  | 44.25
Уд | 7. 104-9400 | Трубки из вспененного каучука, полиэтилена | м | 11 | 27.5
| 8. 113-0393 | Клей «Армофлекс» 520 | л | 0.143 | 0.3575 | 454.1 | 162.34 |  |  |  | 162.34
Уд | 9. 113-0394 | Очиститель для клея «Армофлекс» | л | 0.02 | 0.05 | 454.08 | 22.7 |  |  |  | 22.7
Уд | 10. 506-0879 | Листы алюминиевые марки АД1Н, толщиной 0,5 мм | кг | 0.033 | 0.0825 | 195.31 | 16.11 |  |  |  | 16.11
86 | 104-0843 | Термофлекс 9 мм, диаметром 28 мм | м |  | 3,3 3*1,1 | 40.38 | 133 |  |  |  | 133
87 | Приказ Минстроя РФ от 30.01.14 №31/пр | Термофлекс 9 мм, диаметром 54 мм | м |  | 7,7 7*1,1 | 54.71 | 421 |  |  |  | 421
88 | Приказ Минстроя РФ от 30.01.14 №31/пр | Термофлекс 9 мм, диаметром 89 мм | м |  | 19,8 18*1,1 | 91.22 | 1806 |  |  |  | 1806
89 | ФССЦпг01-01-01-041 Приказ Минстроя РФ от 30.01.14 №31/пр | Погрузочные работы при автомобильных перевозках: мусора строительного с погрузкой вручную | 1 т груза |  | 0.1124 | 797.71 | 90 | 90
90 | СЦП3-2-15-1 | Перевозка навалочных строительных грузов, расстояние перевозки 15 км: класс груза 1 | 1 т |  | 0.1124 | 145.66 | 16 |  | 16
Пусконаладочные работы
91 | ГЭСНп01-09-013-01 Приказ Минстроя РФ от 30.01.14 №31/пр | Контур систем автоматического регулирования параметров: 1 с числом органов настройки до 5 | 1 шт. |  | 1 | 10305.18 | 10305 | 10305 |  |  |  | 39
З |  | Инженер по наладке и испытаниям I категории | чел.час | 24 | 24 | 273.72 | 6569.28 | 6569.28
Уд |  | Инженер по наладке и испытаниям I категории | чел.час | 34.02 | 34.02 | 273.72 | 9311.95 | 9311.95
З |  | Инженер по наладке и испытаниям II категории | чел.час | 15 | 15 | 249.06 | 3735.9 | 3735.9
Уд |  | Инженер по наладке и испытаниям II категории | чел.час | 17.01 | 17.01 | 249.06 | 4236.51 | 4236.51
Уд |  | Инженер по наладке и испытаниям III категории | чел.час | 5.67 | 5.67 | 224.24 | 1271.44 | 1271.44
92 | ГЭСНп01-07-001-01 Приказ Минстроя РФ от 30.01.14 №31/пр | Электродвигатель асинхронный: с короткозамкнутым ротором, напряжением до 1 кВ (насосы) | 1 шт. |  | 2 | 457.28 | 915 | 915 |  |  |  | 4.86
|  | Электромонтажник-наладчик 6 разряда (ср 6) | чел.час | 0.97 | 1.94 | 228.33 | 442.96 | 442.96
|  | Техник по наладке и испытаниям I категории | чел.час | 1.46 | 2.92 | 161.51 | 471.61 | 471.61
93 | ГЭСНп01-09-013-02 Приказ Минстроя РФ от 30.01.14 №31/пр | Контур систем автоматического регулирования параметров: 1 с числом органов настройки до 10 | 1 шт. |  | 2 | 21171.29 | 42343 | 42343 |  |  |  | 162
|  | Инженер по наладке и испытаниям I категории | чел.час | 48.6 | 97.2 | 273.72 | 26605.58 | 26605.58
|  | Инженер по наладке и испытаниям II категории | чел.час | 24.3 | 48.6 | 249.06 | 12104.32 | 12104.32
|  | Инженер по наладке и испытаниям III категории | чел.час | 8.1 | 16.2 | 224.24 | 3632.69 | 3632.69
Итого прямые затраты по разделу в текущих ценах | [6 empty] | 453041 | 111713 | 10023 | 1656 | 331305 | 520.55 | 6.31
Итого прямые затраты по разделу с учетом коэффициентов к итогам | [6 empty] | 480486 | 136746 | 12435 | 2020 | 331305 | 631.59 | 7.6
Накладные расходы | [6 empty] | 112248
Сметная прибыль | [6 empty] | 69173
Итого по разделу 1 Ориентировочная смета на ремонт ИТП(нагрузка до 0,4 гКкал) | [6 empty] | 661907 |  |  |  |  | 631.59 | 7.6
ИТОГИ ПО СМЕТЕ:
Итого прямые затраты по смете в текущих ценах | [6 empty] | 453041 | 111713 | 10023 | 1656 | 331305 | 520.55 | 6.31
Итого прямые затраты по смете с учетом коэффициентов к итогам | [6 empty] | 480486 | 136746 | 12435 | 2020 | 331305 | 631.59 | 7.6
Накладные расходы | [6 empty] | 112248
Сметная прибыль | [6 empty] | 69173
Итоги по смете:
Итого Строительные работы | [6 empty] | 347532 |  |  |  |  | 261.7 | 0.4
Итого Монтажные работы | [6 empty] | 291251 |  |  |  |  | 330.89 | 7.2
Итого Прочие затраты | [6 empty] | 23124 |  |  |  |  | 39
Итого | [6 empty] | 661907 |  |  |  |  | 631.59 | 7.6
В том числе:
Материалы | [6 empty] | 331305
Машины и механизмы | [6 empty] | 12435
ФОТ | [6 empty] | 138766
Накладные расходы | [6 empty] | 112248
Сметная прибыль | [6 empty] | 69173
Итого СМР для расчета лимитированных затрат | [6 empty] | 638783
Коэффициент роста цен на строительную продукцию 1 кв.2016 г. по отношению к 4 кв.2014 г. 11% | [6 empty] | 70266
Стройконтроль 1,5% | [6 empty] | 9582
Итого с прочими затратами (23 124) | [6 empty] | 661907
НДС 18% | [6 empty] | 119143.26
ВСЕГО по смете | [6 empty] | 661907 |  |  |  |  | 631.59 | 7.6
Составил: ___________________________Специалист отдела подготовки проектно-сметной документации
(должность, подпись, расшифровка)
Проверил: ___________________________Начальник отдела подготовки проектно-сметной документации
(должность, подпись, расшифровка)