## Ресурсная смета 14 граф
СОГЛАСОВАНО: | [9 empty] | УТВЕРЖДАЮ:
______________ | [9 empty] | _______________
'' _____ '' ________________ 2016 г. | [9 empty] | '' _____ '' ________________ 2016 г.
Многоквартирный жилой дом, расположенный по адресу: г. Ангарск, кв-л 179, д.9
(наименование стройки)
ЛОКАЛЬНЫЙ РЕСУРСНЫЙ СМЕТНЫЙ РАСЧЕТ № 1.2
(локальная смета)
|  | на | Ремонт внутридомовых инженерных систем теплоснабжения
(наименование работ и затрат, наименование объекта)
Основание: Дефектная ведомость
|  | Сметная стоимость строительных работ _______________________________________________________________________________________________ |  |  | ___________________________1032,428 |  | тыс. руб.
|  | Средства на оплату труда _______________________________________________________________________________________________ |  |  | ___________________________280,079 |  | тыс. руб.
|  | Сметная трудоемкость _______________________________________________________________________________________________ |  |  | _______________________________________________________________________________________________1511,67 |  | чел.час
Составлен(а) в текущих (прогнозных) ценах по состоянию на 4 кв-л 2014г.
№ пп | Обоснование | Наименование | Ед. изм. | Кол. |  | Сметная стоимость в текущих (прогнозных) ценах, руб. | [5 empty] | Т/з осн. раб. | Т/з мех.
|  |  |  | на ед. | всего | на ед. | общая | В том числе
[8 empty] | Осн.З/п | Эк.Маш. | З/пМех | Мат
1 | 2 | 3 | 4 | 5 | 6 | 7 | 8 | 9 | 10 | 11 | 12 | 13 | 14
Раздел 1. Ремонт внутридомовых инженерных систем теплоснабжения
1 | ГЭСНр65-23-1 Приказ Минстроя РФ от 30.01.14 №31/пр | Слив и наполнение водой системы отопления: без осмотра системы | 1000 м3 объема здания |  | 9,2764 9276,4 / 1000 | 60.56 | 562 | 562 |  |  |  | 3.8
|  | Затраты труда рабочих (ср 1,7) | чел.час | 0.41 | 3.8 | 147.71 | 561.3 | 561.3
2 | ГЭСН46-02-009-04 Приказ Минстроя РФ от 30.01.14 №31/пр | Отбивка штукатурки с поверхностей: столбов, колонн, пилястр кирпичных (Прим) | 100 м2 |  | 0,14 14 / 100 | 5086.03 | 712 | 712 |  |  |  | 4.71
|  | Затраты труда рабочих (ср 2) | чел.час | 33.64 | 4.71 | 151.19 | 712.1 | 712.1
3 | ГЭСНр66-24-3 Приказ Минстроя РФ от 30.01.14 №31/пр | Разборка тепловой изоляции: из ваты стеклянной | 100 м2 наружной площади разобранной изоляции |  | 0,14 14 / 100 | 3109.04 | 435 | 435 |  |  |  | 2.7
|  | Затраты труда рабочих (ср 2,7) | чел.час | 19.3 | 2.7 | 161.09 | 434.94 | 434.94
4 | ГЭСНр65-9-8 Приказ Минстроя РФ от 30.01.14 №31/пр | Смена внутренних трубопроводов из стальных труб диаметром: до 80 мм | 100 м трубопровода |  | 0,62 (33+29) / 100 | 72086.09 | 44693 | 20207 | 729 | 37 | 23757 | 108.38 | 0.22
|  | Затраты труда рабочих (ср 4) | чел.час | 174.8 | 108.38 | 186.45 | 20207.45 | 20207.45
|  | Затраты труда машинистов | чел.час | 0.36 | 0.22
| 1. 030954 | Подъемники грузоподъемностью до 500 кг одномачтовые, высота подъема 45 м | маш.-ч | 0.36 | 0.22 | 224.05 | 49.29 |  | 49.29 | 36.36
| 2. 040502 | Установки для сварки ручной дуговой (постоянного тока) | маш.-ч | 25.9 | 16.06 | 29.56 | 474.73 |  | 474.73
| 3. 040504 | Аппарат для газовой сварки и резки | маш.-ч | 8.9 | 5.52 | 3.69 | 20.37 |  | 20.37
| 4. 400001 | Автомобили бортовые, грузоподъемность до 5 т | маш.-ч | 0.36 | 0.22 | 824.99 | 181.5 |  | 181.5
| 5. 101-0324 | Кислород технический газообразный | м3 | 2.52 | 1.562 | 34.76 | 54.3 |  |  |  | 54.3
| 6. 101-0807 | Проволока сварочная легированная диаметром 4 мм | т | 0.001 | 0.0006 | 62788.7 | 37.67 |  |  |  | 37.67
| 7. 101-1522 | Электроды диаметром 5 мм Э42А | т | 0.006 | 0.0037 | 51833.44 | 191.78 |  |  |  | 191.78
| 8. 101-1602 | Ацетилен газообразный технический | м3 | 2.05 | 1.271 | 310.05 | 394.07 |  |  |  | 394.07
| 9. 301-1224 | Крепления для трубопроводов: кронштейны, планки, хомуты | кг | 0.5424 | 0.3363 | 12.05 | 4.05 |  |  |  | 4.05
| 12. 103-0388 | Трубы стальные бесшовные, горячедеформированные со снятой фаской из стали марок 15, 20, 25, наружным диаметром 89 мм, толщина стенки 4 мм | м | 100 | 62 | 372.15 | 23073.3 |  |  |  | 23073.3
5 | 4-14/4388 | Отвод 89х4мм | шт. |  | 8 | 154.49 | 1236 |  |  |  | 1236
6 | ГЭСНр65-9-7 Приказ Минстроя РФ от 30.01.14 №31/пр | Смена внутренних трубопроводов из стальных труб диаметром: 76 мм | 100 м трубопровода |  | 0,7 (36+34) / 100 | 61347.96 | 42944 | 20687 | 823 | 42 | 21434 | 110.95 | 0.25
|  | Затраты труда рабочих (ср 4) | чел.час | 158.5 | 110.95 | 186.45 | 20686.63 | 20686.63
|  | Затраты труда машинистов | чел.час | 0.36 | 0.25
| 1. 030954 | Подъемники грузоподъемностью до 500 кг одномачтовые, высота подъема 45 м | маш.-ч | 0.36 | 0.25 | 224.05 | 56.01 |  | 56.01 | 41.32
| 2. 040502 | Установки для сварки ручной дуговой (постоянного тока) | маш.-ч | 25.9 | 18.13 | 29.56 | 535.92 |  | 535.92
| 3. 040504 | Аппарат для газовой сварки и резки | маш.-ч | 8.9 | 6.23 | 3.69 | 22.99 |  | 22.99
| 4. 400001 | Автомобили бортовые, грузоподъемность до 5 т | маш.-ч | 0.36 | 0.25 | 824.99 | 206.25 |  | 206.25
| 5. 101-0324 | Кислород технический газообразный | м3 | 2.52 | 1.764 | 34.76 | 61.32 |  |  |  | 61.32
| 6. 101-0807 | Проволока сварочная легированная диаметром 4 мм | т | 0.001 | 0.0007 | 62788.7 | 43.95 |  |  |  | 43.95
| 7. 101-1522 | Электроды диаметром 5 мм Э42А | т | 0.006 | 0.0042 | 51833.44 | 217.7 |  |  |  | 217.7
| 8. 101-1602 | Ацетилен газообразный технический | м3 | 2.05 | 1.435 | 310.05 | 444.92 |  |  |  | 444.92
| 9. 301-1224 | Крепления для трубопроводов: кронштейны, планки, хомуты | кг | 0.5424 | 0.3797 | 12.05 | 4.58 |  |  |  | 4.58
| 12. 103-0374 | Трубы стальные бесшовные, горячедеформированные со снятой фаской из стали марок 15, 20, 25, наружным диаметром 76 мм, толщина стенки 4 мм | м | 100 | 70 | 295.16 | 20661.2 |  |  |  | 20661.2
| 14. 509-9900 | Строительный мусор | т | 0.7102 | 0.4971
7 | 4-14/4385 | Отвод 76х4мм | шт. |  | 4 | 116.34 | 465 |  |  |  | 465
8 | ГЭСНр65-9-6 Приказ Минстроя РФ от 30.01.14 №31/пр | Смена внутренних трубопроводов из стальных труб диаметром: до 50 мм | 100 м трубопровода |  | 0,86 (44+42) / 100 | 40251.88 | 34617 | 21631 | 694 | 43 | 12292 | 116.01 | 0.26
|  | Затраты труда рабочих (ср 4) | чел.час | 134.9 | 116.01 | 186.45 | 21630.06 | 21630.06
|  | Затраты труда машинистов | чел.час | 0.3 | 0.26
| 1. 030954 | Подъемники грузоподъемностью до 500 кг одномачтовые, высота подъема 45 м | маш.-ч | 0.3 | 0.26 | 224.05 | 58.25 |  | 58.25 | 42.97
| 2. 040502 | Установки для сварки ручной дуговой (постоянного тока) | маш.-ч | 16.1 | 13.85 | 29.56 | 409.41 |  | 409.41
| 3. 040504 | Аппарат для газовой сварки и резки | маш.-ч | 4.3 | 3.7 | 3.69 | 13.65 |  | 13.65
| 4. 400001 | Автомобили бортовые, грузоподъемность до 5 т | маш.-ч | 0.3 | 0.26 | 824.99 | 214.5 |  | 214.5
| 5. 101-0324 | Кислород технический газообразный | м3 | 0.97 | 0.8342 | 34.76 | 29 |  |  |  | 29
| 6. 101-0388 | Краски масляные земляные марки МА-0115 мумия, сурик железный | т | 4e-05 |  | 51941.74
| 7. 101-0628 | Олифа комбинированная, марки К-3 | т | 2e-05 |  | 52781.43
| 8. 101-0807 | Проволока сварочная легированная диаметром 4 мм | т | 0.0004 | 0.0003 | 62788.7 | 18.84 |  |  |  | 18.84
| 9. 101-1522 | Электроды диаметром 5 мм Э42А | т | 0.006 | 0.0052 | 51833.44 | 269.53 |  |  |  | 269.53
| 10. 101-1602 | Ацетилен газообразный технический | м3 | 0.47 | 0.4042 | 310.05 | 125.32 |  |  |  | 125.32
| 11. 101-1669 | Очес льняной | кг | 0.02 | 0.0172 | 163.42 | 2.81 |  |  |  | 2.81
| 12. 301-1224 | Крепления для трубопроводов: кронштейны, планки, хомуты | кг | 0.5224 | 0.4493 | 12.05 | 5.41 |  |  |  | 5.41
| 15. 103-0018 | Трубы стальные сварные водогазопроводные с резьбой черные обыкновенные (неоцинкованные), диаметр условного прохода 50 мм, толщина стенки 3,5 мм | м | 100 | 86 | 137.65 | 11837.9 |  |  |  | 11837.9
| 17. 509-9900 | Строительный мусор | т | 0.488 | 0.4197
9 | 4-14/4381 | Отвод 57х3,5мм | шт. |  | 4 | 65.61 | 262 |  |  |  | 262
10 | ГЭСНр65-9-5 Приказ Минстроя РФ от 30.01.14 №31/пр | Смена внутренних трубопроводов из стальных труб диаметром: до 40 мм | 100 м трубопровода |  | 0,79 (45+34) / 100 | 34514.54 | 27266 | 17882 | 290 | 27 | 9094 | 95.91 | 0.17
|  | Затраты труда рабочих (ср 4) | чел.час | 121.4 | 95.91 | 186.45 | 17882.42 | 17882.42
|  | Затраты труда машинистов | чел.час | 0.21 | 0.17
| 1. 030954 | Подъемники грузоподъемностью до 500 кг одномачтовые, высота подъема 45 м | маш.-ч | 0.21 | 0.17 | 224.05 | 38.09 |  | 38.09 | 28.1
| 2. 040502 | Установки для сварки ручной дуговой (постоянного тока) | маш.-ч | 4.58 | 3.62 | 29.56 | 107.01 |  | 107.01
| 3. 040504 | Аппарат для газовой сварки и резки | маш.-ч | 3.07 | 2.43 | 3.69 | 8.97 |  | 8.97
| 4. 400001 | Автомобили бортовые, грузоподъемность до 5 т | маш.-ч | 0.21 | 0.17 | 824.99 | 140.25 |  | 140.25
| 5. 101-0324 | Кислород технический газообразный | м3 | 0.51 | 0.4029 | 34.76 | 14 |  |  |  | 14
| 6. 101-0388 | Краски масляные земляные марки МА-0115 мумия, сурик железный | т | 0.00011 | 0.0001 | 51941.74 | 5.19 |  |  |  | 5.19
| 7. 101-0628 | Олифа комбинированная, марки К-3 | т | 5e-05 |  | 52781.43
| 8. 101-0807 | Проволока сварочная легированная диаметром 4 мм | т | 0.0004 | 0.0003 | 62788.7 | 18.84 |  |  |  | 18.84
| 9. 101-1522 | Электроды диаметром 5 мм Э42А | т | 0.0019 | 0.0015 | 51833.44 | 77.75 |  |  |  | 77.75
| 10. 101-1602 | Ацетилен газообразный технический | м3 | 0.23 | 0.1817 | 310.05 | 56.34 |  |  |  | 56.34
| 11. 101-1669 | Очес льняной | кг | 0.05 | 0.0395 | 163.42 | 6.46 |  |  |  | 6.46
| 12. 101-1716 | Детали крепления массой до 0,001т | т | 0.0005224 | 0.0004 | 35103.8 | 14.04 |  |  |  | 14.04
| 15. 103-0017 | Трубы стальные сварные водогазопроводные с резьбой черные обыкновенные (неоцинкованные), диаметр условного прохода 40 мм, толщина стенки 3,5 мм | м | 100 | 79 | 112.65 | 8899.35 |  |  |  | 8899.35
| 17. 509-9900 | Строительный мусор | т | 0.3328 | 0.2629
11 | 4-14/4379 | Отвод 45х3мм | шт. |  | 8 | 54.23 | 434 |  |  |  | 434
12 | ГЭСНр65-9-3 Приказ Минстроя РФ от 30.01.14 №31/пр | Смена внутренних трубопроводов из стальных труб диаметром: до 25 мм | 100 м трубопровода |  | 0,47 (18+29) / 100 | 25196.26 | 11842 | 8310 | 172 | 16 | 3360 | 44.57 | 0.1
|  | Затраты труда рабочих (ср 4) | чел.час | 94.83 | 44.57 | 186.45 | 8310.08 | 8310.08
|  | Затраты труда машинистов | чел.час | 0.21 | 0.1
| 1. 030954 | Подъемники грузоподъемностью до 500 кг одномачтовые, высота подъема 45 м | маш.-ч | 0.21 | 0.1 | 224.05 | 22.41 |  | 22.41 | 16.53
| 2. 040502 | Установки для сварки ручной дуговой (постоянного тока) | маш.-ч | 4.58 | 2.15 | 29.56 | 63.55 |  | 63.55
| 3. 040504 | Аппарат для газовой сварки и резки | маш.-ч | 3.07 | 1.44 | 3.69 | 5.31 |  | 5.31
| 4. 400001 | Автомобили бортовые, грузоподъемность до 5 т | маш.-ч | 0.21 | 0.1 | 824.99 | 82.5 |  | 82.5
| 5. 101-0324 | Кислород технический газообразный | м3 | 0.51 | 0.2397 | 34.76 | 8.33 |  |  |  | 8.33
| 6. 101-0388 | Краски масляные земляные марки МА-0115 мумия, сурик железный | т | 0.00011 | 0.0001 | 51941.74 | 5.19 |  |  |  | 5.19
| 7. 101-0628 | Олифа комбинированная, марки К-3 | т | 5e-05 |  | 52781.43
| 8. 101-0807 | Проволока сварочная легированная диаметром 4 мм | т | 0.0004 | 0.0002 | 62788.7 | 12.56 |  |  |  | 12.56
| 9. 101-1522 | Электроды диаметром 5 мм Э42А | т | 0.0019 | 0.0009 | 51833.44 | 46.65 |  |  |  | 46.65
| 10. 101-1602 | Ацетилен газообразный технический | м3 | 0.23 | 0.1081 | 310.05 | 33.52 |  |  |  | 33.52
| 11. 101-1669 | Очес льняной | кг | 0.05 | 0.0235 | 163.42 | 3.84 |  |  |  | 3.84
| 12. 101-1716 | Детали крепления массой до 0,001т | т | 0.0005424 | 0.0003 | 35103.8 | 10.53 |  |  |  | 10.53
| 15. 103-0015 | Трубы стальные сварные водогазопроводные с резьбой черные обыкновенные (неоцинкованные), диаметр условного прохода 25 мм, толщина стенки 3,2 мм | м | 100 | 47 | 69 | 3243 |  |  |  | 3243
| 17. 509-9900 | Строительный мусор | т | 0.2016 | 0.0948
13 | 4-14/5146 | Отвод Д 25мм | шт. |  | 30 | 26.24 | 787 |  |  |  | 787
14 | ГЭСНр65-9-2 Приказ Минстроя РФ от 30.01.14 №31/пр | Смена внутренних трубопроводов из стальных труб диаметром: до 20 мм | 100 м трубопровода |  | 2,25 (88+59+78) / 100 | 21696.52 | 48817 | 36036 | 826 | 78 | 11955 | 193.28 | 0.47
|  | Затраты труда рабочих (ср 4) | чел.час | 85.9 | 193.28 | 186.45 | 36037.06 | 36037.06
|  | Затраты труда машинистов | чел.час | 0.21 | 0.47
| 1. 030954 | Подъемники грузоподъемностью до 500 кг одномачтовые, высота подъема 45 м | маш.-ч | 0.21 | 0.47 | 224.05 | 105.3 |  | 105.3 | 77.68
| 2. 040502 | Установки для сварки ручной дуговой (постоянного тока) | маш.-ч | 4.58 | 10.31 | 29.56 | 304.76 |  | 304.76
| 3. 040504 | Аппарат для газовой сварки и резки | маш.-ч | 3.07 | 6.91 | 3.69 | 25.5 |  | 25.5
| 4. 400001 | Автомобили бортовые, грузоподъемность до 5 т | маш.-ч | 0.21 | 0.47 | 824.99 | 387.75 |  | 387.75
| 5. 101-0324 | Кислород технический газообразный | м3 | 0.51 | 1.148 | 34.76 | 39.9 |  |  |  | 39.9
| 6. 101-0388 | Краски масляные земляные марки МА-0115 мумия, сурик железный | т | 0.00011 | 0.0002 | 51941.74 | 10.39 |  |  |  | 10.39
| 7. 101-0628 | Олифа комбинированная, марки К-3 | т | 5e-05 | 0.0001 | 52781.43 | 5.28 |  |  |  | 5.28
| 8. 101-0807 | Проволока сварочная легированная диаметром 4 мм | т | 0.0004 | 0.0009 | 62788.7 | 56.51 |  |  |  | 56.51
| 9. 101-1522 | Электроды диаметром 5 мм Э42А | т | 0.0019 | 0.0043 | 51833.44 | 222.88 |  |  |  | 222.88
| 10. 101-1602 | Ацетилен газообразный технический | м3 | 0.23 | 0.5175 | 310.05 | 160.45 |  |  |  | 160.45
| 11. 101-1669 | Очес льняной | кг | 0.05 | 0.1125 | 163.42 | 18.38 |  |  |  | 18.38
| 12. 301-1224 | Крепления для трубопроводов: кронштейны, планки, хомуты | кг | 0.5224 | 1.175 | 12.05 | 14.16 |  |  |  | 14.16
| 15. 103-0014 | Трубы стальные сварные водогазопроводные с резьбой черные обыкновенные (неоцинкованные), диаметр условного прохода 20 мм, толщина стенки 2,8 мм | м | 100 | 225 | 50.78 | 11425.5 |  |  |  | 11425.5
| 17. 509-9900 | Строительный мусор | т | 0.166 | 0.3735
15 | 4-14/5145 | Отвод Д 20мм | шт. |  | 86 | 13.95 | 1200 |  |  |  | 1200
16 | ГЭСН46-03-013-33 Приказ Минстроя РФ от 30.01.14 №31/пр | Сверление отверстий в потолочных бетонных конструкциях перфоратором глубиной 100 мм диаметром: 100 мм (Прим) Глубина 200 мм | 100 отверстий |  | 0,06 6 / 100 | 5906.75 | 354 | 354 |  |  |  | 2.14
|  | Затраты труда рабочих (ср 3) | чел.час | 35.74 | 2.14 | 165.27 | 353.68 | 353.68
| 1. 331454 | Перфоратор электрический мощностью 1,5 кВт, энергией удара до 18 Дж | маш.-ч | 32.54 | 1.95
17 | 103-0401 | Трубы стальные бесшовные, горячедеформированные со снятой фаской из стали марок 15, 20, 25, наружным диаметром 108 мм, толщина стенки 4 мм | м |  | 1,2 6*0,2 | 422.38 | 507 |  |  |  | 507
18 | ГЭСНр69-4-1 Приказ Минстроя РФ от 30.01.14 №31/пр | Заделка отверстий в местах прохода трубопроводов: в стенах и перегородках оштукатуренных | 100 отверстий |  | 0,24 (6+18) / 100 | 14793.77 | 3551 | 3120 | 3 | 2 | 428 | 18.88 | 0.01
|  | Затраты труда рабочих (ср 3) | чел.час | 78.66 | 18.88 | 165.27 | 3120.3 | 3120.3
|  | Затраты труда машинистов | чел.час | 0.05 | 0.01
| 1. 030954 | Подъемники грузоподъемностью до 500 кг одномачтовые, высота подъема 45 м | маш.-ч | 0.05 | 0.01 | 224.05 | 2.24 |  | 2.24 | 1.65
| 2. 101-0181 | Гвозди строительные с плоской головкой 1,8х60 мм | т | 0.0005 | 0.0001 | 43914.78 | 4.39 |  |  |  | 4.39
| 3. 102-0056 | Доски обрезные хвойных пород длиной 4-6,5 м, шириной 75-150 мм, толщиной 32-40 мм, II сорта | м3 | 0.2 | 0.048 | 5148.1 | 247.11 |  |  |  | 247.11
| 4. 402-0004 | Раствор готовый кладочный цементный марки 100 | м3 | 0.2 | 0.048 | 3654.24 | 175.4 |  |  |  | 175.4
19 | ГЭСН46-03-013-26 Приказ Минстроя РФ от 30.01.14 №31/пр | Сверление отверстий в потолочных бетонных конструкциях перфоратором глубиной 200 мм диаметром: 40 мм | 100 отверстий |  | 0,18 18 / 100 | 1824.58 | 328 | 328 |  |  |  | 1.99
|  | Затраты труда рабочих (ср 3) | чел.час | 11.04 | 1.99 | 165.27 | 328.89 | 328.89
| 1. 331454 | Перфоратор электрический мощностью 1,5 кВт, энергией удара до 18 Дж | маш.-ч | 9.04 | 1.63
20 | 103-0016 | Трубы стальные сварные водогазопроводные с резьбой черные обыкновенные (неоцинкованные), диаметр условного прохода 32 мм, толщина стенки 3,2 мм (Гильзы) | м |  | 3,6 18*0,2 | 91.91 | 331 |  |  |  | 331
21 | ГЭСНр65-13-1 Приказ Минстроя РФ от 30.01.14 №31/пр | Демонтаж: воздухосборников | 100 шт. |  | 0,02 2 / 100 | 8114.76 | 162 | 162 |  |  |  | 0.98
|  | Затраты труда рабочих (ср 3) | чел.час | 49.1 | 0.98 | 165.27 | 161.96 | 161.96
| 1. 509-9899 | Строительный мусор и масса возвратных материалов | т | 2.7 | 0.054
22 | ГЭСН18-06-003-06 Приказ Минстроя РФ от 30.01.14 №31/пр | Установка воздухосборников наружным диаметром : 219 мм | 1 шт. |  | 2 | 1088.89 | 2178 | 446 | 134 | 5 | 1598 | 2.42 | 0.02
|  | Затраты труда рабочих (ср 3,9) | чел.час | 1.21 | 2.42 | 184.36 | 446.15 | 446.15
|  | Затраты труда машинистов | чел.час | 0.01 | 0.02
| 1. 021141 | Краны на автомобильном ходу при работе на других видах строительства 10 т | маш.-ч | 0.01 | 0.02 | 877.77 | 17.56 |  | 17.56 | 5.01
| 2. 330206 | Дрели электрические | маш.-ч | 0.05 | 0.1 | 4.7 | 0.47 |  | 0.47
| 3. 400001 | Автомобили бортовые, грузоподъемность до 5 т | маш.-ч | 0.07 | 0.14 | 824.99 | 115.5 |  | 115.5
| 4. 101-0388 | Краски масляные земляные марки МА-0115 мумия, сурик железный | т | 7e-05 | 0.0001 | 51941.74 | 5.19 |  |  |  | 5.19
| 5. 101-0628 | Олифа комбинированная, марки К-3 | т | 4e-05 | 0.0001 | 52781.43 | 5.28 |  |  |  | 5.28
| 6. 101-1669 | Очес льняной | кг | 0.04 | 0.08 | 163.42 | 13.07 |  |  |  | 13.07
| 7. 301-0475 | Крепления для воздуховодов подвески СТД6208, СТД6209, СТД6210 | т | 0.004 | 0.008 | 30641.13 | 245.13 |  |  |  | 245.13
| 8. 301-1144 | Воздухосборники из стальных бесшовных и сварных труб, горизонтальные и вертикальные, наружным диаметром корпуса 219 мм | шт. | 1 | 2 | 663.58 | 1327.16 |  |  |  | 1327.16
| 9. 402-0002 | Раствор готовый кладочный цементный марки 50 | м3 | 0.0002 | 0.0004 | 3058.05 | 1.22 |  |  |  | 1.22
23 | ГЭСН24-01-033-01 Приказ Минстроя РФ от 30.01.14 №31/пр | Установка вентилей и клапанов обратных муфтовых диаметром: до 20 мм (применительно) | 1 шт. |  | 2 | 150.61 | 301 | 295 |  |  | 6 | 1.68
|  | Затраты труда рабочих (ср 3,5) | чел.час | 0.84 | 1.68 | 175.86 | 295.44 | 295.44
| 1. 101-0388 | Краски масляные земляные марки МА-0115 мумия, сурик железный | т | 2e-05 |  | 51941.74
| 2. 101-1669 | Очес льняной | кг | 0.007 | 0.014 | 163.42 | 2.29 |  |  |  | 2.29
| 3. 101-1825 | Олифа натуральная | кг | 0.007 | 0.014 | 101.47 | 1.42 |  |  |  | 1.42
| 4. 103-9140 | Арматура муфтовая | шт. | 1 | 2
24 | 4-14/5138 | Резьба стальная 15мм | шт. |  | 2 | 6.1 | 12 |  |  |  | 12
25 | ООО "Теплоприбор" | Автоматический клапан для выпуска воздуха Д=15 мм | шт. |  | 2 | 191.8 | 384 |  |  |  | 384
26 | ГЭСН18-06-007-06 Приказ Минстроя РФ от 30.01.14 №31/пр | Установка приварной арматуры диаметром: 80 мм | 10 фильтров |  | 0,4 4 / 10 | 3652.71 | 1461 | 1083 | 339 | 22 | 39 | 6.02 | 0.09
|  | Затраты труда рабочих (ср 3,7) | чел.час | 15.04 | 6.02 | 180.04 | 1083.84 | 1083.84
|  | Затраты труда машинистов | чел.час | 0.22 | 0.09
| 1. 021141 | Краны на автомобильном ходу при работе на других видах строительства 10 т | маш.-ч | 0.22 | 0.09 | 877.77 | 79 |  | 79 | 22.54
| 2. 040502 | Установки для сварки ручной дуговой (постоянного тока) | маш.-ч | 7.31 | 2.92 | 29.56 | 86.32 |  | 86.32
| 3. 400001 | Автомобили бортовые, грузоподъемность до 5 т | маш.-ч | 0.53 | 0.21 | 824.99 | 173.25 |  | 173.25
| 4. 101-1522 | Электроды диаметром 5 мм Э42А | т | 0.0019 | 0.0008 | 51833.44 | 41.47 |  |  |  | 41.47
| 5. 301-9503 | Фильтры для очистки воды | шт. | 10 | 4
27 | 4-14/4135 | Кран шаровый NAVAL приварной 80*25 | шт. |  | 4 | 4812.56 | 19250 |  |  |  | 19250
28 | ГЭСН24-01-033-02 Приказ Минстроя РФ от 30.01.14 №31/пр | Установка вентилей и клапанов обратных муфтовых диаметром: до 32 мм | 1 шт. |  | 6 | 192.96 | 1158 | 1129 |  |  | 29 | 6.42
|  | Затраты труда рабочих (ср 3,5) | чел.час | 1.07 | 6.42 | 175.86 | 1129.02 | 1129.02
| 1. 101-0388 | Краски масляные земляные марки МА-0115 мумия, сурик железный | т | 3e-05 | 0.0002 | 51941.74 | 10.39 |  |  |  | 10.39
| 2. 101-1669 | лен | кг | 0.0122 | 0.0732 | 163.42 | 11.96 |  |  |  | 11.96
| 4. 101-1825 | Олифа натуральная | кг | 0.0122 | 0.0732 | 101.47 | 7.43 |  |  |  | 7.43
| 5. 103-9140 | Арматура муфтовая | шт. | 1 | 6
29 | 302-0064 | Кран шаровый муфтовый Valtec для воды диаметром 25 мм, тип в/в | шт. |  | 6 | 361.05 | 2166 |  |  |  | 2166
30 | 4-14/5154 | Резьба Д 25мм | шт. |  | 6 | 14.87 | 89 |  |  |  | 89
31 | ГЭСН24-01-033-02 Приказ Минстроя РФ от 30.01.14 №31/пр | Установка вентилей и клапанов обратных муфтовых диаметром: до 32 мм | 1 шт. |  | 20 10+10 | 192.96 | 3859 | 3763 |  |  | 96 | 21.4
|  | Затраты труда рабочих (ср 3,5) | чел.час | 1.07 | 21.4 | 175.86 | 3763.4 | 3763.4
| 1. 101-0388 | Краски масляные земляные марки МА-0115 мумия, сурик железный | т | 3e-05 | 0.0006 | 51941.74 | 31.17 |  |  |  | 31.17
| 2. 101-1669 | Очес льняной | кг | 0.0122 | 0.244 | 163.42 | 39.87 |  |  |  | 39.87
| 3. 101-1825 | Олифа натуральная | кг | 0.0122 | 0.244 | 101.47 | 24.76 |  |  |  | 24.76
| 4. 103-9140 | Арматура муфтовая | шт. | 1 | 20
32 | 302-0064 | Кран шаровый муфтовый Valtec для воды диаметром 25 мм, тип в/в | шт. |  | 10 | 361.05 | 3611 |  |  |  | 3611
33 | 4-14/5140 | Резьба стальная 25мм | шт. |  | 40 20+20 | 13.08 | 523 |  |  |  | 523
34 | 4-14/5166 | Сгон Д 25мм | шт. |  | 20 10+10 | 27.9 | 558 |  |  |  | 558
35 | 4-14/5124 | Контргайка 25мм | шт. |  | 20 10+10 | 12.2 | 244 |  |  |  | 244
36 | 4-14/5134 | Муфта 25мм | шт. |  | 20 10+10 | 25.29 | 506 |  |  |  | 506
37 | 301-7125 | Клапан с рычажным приводом регулирующий (балансировочный), марка MSV-I диаметром 25 мм | шт. |  | 10 | 2429.69 | 24297 |  |  |  | 24297
38 | ГЭСН24-01-033-01 Приказ Минстроя РФ от 30.01.14 №31/пр | Установка вентилей и клапанов обратных муфтовых диаметром: до 20 мм (применительно) | 1 шт. |  | 52 26+26 | 150.61 | 7832 | 7681 |  |  | 151 | 43.68
|  | Затраты труда рабочих (ср 3,5) | чел.час | 0.84 | 43.68 | 175.86 | 7681.56 | 7681.56
| 1. 101-0388 | Краски масляные земляные марки МА-0115 мумия, сурик железный | т | 2e-05 | 0.001 | 51941.74 | 51.94 |  |  |  | 51.94
| 2. 101-1669 | Очес льняной | кг | 0.007 | 0.364 | 163.42 | 59.48 |  |  |  | 59.48
| 3. 101-1825 | Олифа натуральная | кг | 0.007 | 0.364 | 101.47 | 36.94 |  |  |  | 36.94
| 4. 103-9140 | Арматура муфтовая | шт. | 1 | 52
39 | 302-0063 | Кран шаровый муфтовый Valtec для воды диаметром 20 мм, тип в/в | шт. |  | 26 | 215.66 | 5607 |  |  |  | 5607
40 | 4-14/5179 | Сгон стальной 20мм | шт. |  | 52 26+26 | 15.69 | 816 |  |  |  | 816
41 | 4-14/5133 | Муфта 20мм | шт. |  | 52 26+26 | 15.69 | 816 |  |  |  | 816
42 | 4-14/5123 | Контргайка 20мм | шт. |  | 52 26+26 | 6.54 | 340 |  |  |  | 340
43 | 4-14/5153 | Резьба Д 20мм | шт. |  | 104 52+52 | 8.71 | 906 |  |  |  | 906
44 | 301-3220 | Клапан с рычажным приводом регулирующий (балансировочный), марка MSV-I диаметром 20 мм | шт. |  | 26 | 1747.57 | 45437 |  |  |  | 45437
45 | ГЭСН24-01-033-01 Приказ Минстроя РФ от 30.01.14 №31/пр | Установка вентилей и клапанов обратных муфтовых диаметром: до 20 мм (применительно) | 1 шт. |  | 76 | 150.61 | 11446 | 11227 |  |  | 219 | 63.84
|  | Затраты труда рабочих (ср 3,5) | чел.час | 0.84 | 63.84 | 175.86 | 11226.9 | 11226.9
| 1. 101-0388 | Краски масляные земляные марки МА-0115 мумия, сурик железный | т | 2e-05 | 0.0015 | 51941.74 | 77.91 |  |  |  | 77.91
| 2. 101-1669 | Очес льняной | кг | 0.007 | 0.532 | 163.42 | 86.94 |  |  |  | 86.94
| 3. 101-1825 | Олифа натуральная | кг | 0.007 | 0.532 | 101.47 | 53.98 |  |  |  | 53.98
| 4. 103-9140 | Арматура муфтовая | шт. | 1 | 76
46 | 302-0062 | Кран шаровый муфтовый Valtec для воды диаметром 15 мм, тип в/в | шт. |  | 76 | 136.22 | 10353 |  |  |  | 10353
47 | 4-14/5138 | Резьба стальная 15мм | шт. |  | 76 | 6.1 | 464 |  |  |  | 464
48 | ГЭСНр65-19-1 Приказ Минстроя РФ от 30.01.14 №31/пр | Демонтаж: радиаторов весом до 80 кг | 100 шт. |  | 0,12 (3+6+3) / 100 | 17286.77 | 2074 | 2014 | 60 | 44 |  | 13.2 | 0.27
|  | Затраты труда рабочих (ср 2,1) | чел.час | 110 | 13.2 | 152.59 | 2014.19 | 2014.19
|  | Затраты труда машинистов | чел.час | 2.24 | 0.27
| 1. 030954 | Подъемники грузоподъемностью до 500 кг одномачтовые, высота подъема 45 м | маш.-ч | 2.24 | 0.27 | 224.05 | 60.49 |  | 60.49 | 44.62
49 | ГЭСН18-03-001-01 Приказ Минстроя РФ от 30.01.14 №31/пр | Установка радиаторов чугунных (Подъезд) | 100 кВт радиаторов и конвекторов |  | 0,12936 (0,154*84) / 100 | 33496.61 | 4333 | 1702 | 447 | 60 | 2184 | 9.79 | 0.35
|  | Затраты труда рабочих (ср 3,4) | чел.час | 75.7 | 9.79 | 173.77 | 1701.21 | 1701.21
|  | Затраты труда машинистов | чел.час | 2.72 | 0.35
| 1. 021141 | Краны на автомобильном ходу при работе на других видах строительства 10 т | маш.-ч | 0.14 | 0.02 | 877.77 | 17.56 |  | 17.56 | 5.01
| 2. 030954 | Подъемники грузоподъемностью до 500 кг одномачтовые, высота подъема 45 м | маш.-ч | 2.58 | 0.33 | 224.05 | 73.94 |  | 73.94 | 54.54
| 3. 330206 | Дрели электрические | маш.-ч | 0.21 | 0.03 | 4.7 | 0.14 |  | 0.14
| 4. 400001 | Автомобили бортовые, грузоподъемность до 5 т | маш.-ч | 3.34 | 0.43 | 824.99 | 354.75 |  | 354.75
| 5. 101-0148 | Дюбели с калиброванной головкой (россыпью) 3х68,5 мм | т | 0.00632 | 0.0008 | 88238.65 | 70.59 |  |  |  | 70.59
| 6. 301-1195 | Кронштейны для крепления радиаторов к кирпичным и бетонным стенам, при длине кронштейна 131 мм | 100 шт. | 2.53 | 0.3273 | 3167.46 | 1036.71 |  |  |  | 1036.71
| 7. 301-1196 | Кронштейны для крепления радиаторов к кирпичным и бетонным стенам, при длине кронштейна 325 мм | 100 шт. | 2.53 | 0.3273 | 3285.96 | 1075.49 |  |  |  | 1075.49
| 8. 301-9351 | Радиаторы | кВт | 100 | 12.94
50 | 4-14/4548 | Радиатор чугунный МС-140М 7 секций | секция |  | 42 7*6 | 322.41 | 13541 |  |  |  | 13541
51 | 4-14/4547 | Радиатор чугунный МС-140М 10 секций- | секция |  | 30 10*3 | 341.8 | 10254 |  |  |  | 10254
52 | 4-14/4547 | Радиатор чугунный МС-140М 4 секций- | секция |  | 12 4*3 | 341.8 | 4102 |  |  |  | 4102
53 | 4-14/5153 | Резьба Д 20мм | шт. |  | 24 2*12 | 8.71 | 209 |  |  |  | 209
54 | 4-14/5123 | Контргайка 20мм | шт. |  | 24 2*12 | 6.54 | 157 |  |  |  | 157
55 | ГЭСН15-04-030-03 Приказ Минстроя РФ от 30.01.14 №31/пр | Масляная окраска поверхностей радиаторов чугунных: количество окрасок 2 | 100 м2 окрашиваемой поверхности |  | 0,20328 (0,242*84) / 100 | 9089.68 | 1848 | 1417 | 5 |  | 426 | 8.25
|  | Затраты труда рабочих (ср 3,3) | чел.час | 40.59 | 8.25 | 171.68 | 1416.36 | 1416.36
|  | Затраты труда машинистов | чел.час | 0.01
| 1. 030954 | Подъемники грузоподъемностью до 500 кг одномачтовые, высота подъема 45 м | маш.-ч | 0.01 |  | 224.05
| 2. 400001 | Автомобили бортовые, грузоподъемность до 5 т | маш.-ч | 0.03 | 0.01 | 824.99 | 8.25 |  | 8.25
| 3. 101-1757 | Ветошь | кг | 0.3 | 0.061 | 52.39 | 3.2 |  |  |  | 3.2
| 4. 101-1825 | Олифа натуральная | кг | 2.7 | 0.5489 | 101.47 | 55.7 |  |  |  | 55.7
| 5. 101-0445 | Краски цветные, готовые к применению для внутренних работ МА-22 светло-голубая, синяя | т | 0.0246 | 0.005 | 73354.02 | 366.77 |  |  |  | 366.77
56 | ГЭСН16-07-003-07 Приказ Минстроя РФ от 30.01.14 №31/пр | Врезка в действующие внутренние сети трубопроводов отопления и водоснабжения диаметром: 80 мм | 1 врезка |  | 2 | 1735.84 | 3472 | 2782 | 115 | 9 | 575 | 14.92 | 0.04
|  | Затраты труда рабочих (ср 4) | чел.час | 7.46 | 14.92 | 186.45 | 2781.83 | 2781.83
|  | Затраты труда машинистов | чел.час | 0.02 | 0.04
| 1. 020129 | Краны башенные при работе на других видах строительства 8 т | маш.-ч | 0.01 | 0.02 | 958.75 | 19.18 |  | 19.18 | 4.3
| 2. 021141 | Краны на автомобильном ходу при работе на других видах строительства 10 т | маш.-ч | 0.01 | 0.02 | 877.77 | 17.56 |  | 17.56 | 5.01
| 3. 040502 | Установки для сварки ручной дуговой (постоянного тока) | маш.-ч | 0.82 | 1.64 | 29.56 | 48.48 |  | 48.48
| 4. 040504 | Аппарат для газовой сварки и резки | маш.-ч | 1.84 | 3.68 | 3.69 | 13.58 |  | 13.58
| 5. 400001 | Автомобили бортовые, грузоподъемность до 5 т | маш.-ч | 0.01 | 0.02 | 824.99 | 16.5 |  | 16.5
| 6. 101-0324 | Кислород технический газообразный | м3 | 0.139 | 0.278 | 34.76 | 9.66 |  |  |  | 9.66
| 7. 101-1522 | Электроды диаметром 5 мм Э42А | т | 0.00036 | 0.0007 | 51833.44 | 36.28 |  |  |  | 36.28
| 8. 101-1602 | Ацетилен газообразный технический | м3 | 0.032 | 0.064 | 310.05 | 19.84 |  |  |  | 19.84
| 9. 101-2576 | Болты с гайками и шайбами для санитарно-технических работ диаметром 16 мм | т | 0.0014 | 0.0028 | 65491.45 | 183.38 |  |  |  | 183.38
| 10. 103-0387 | Трубы стальные бесшовные, горячедеформированные со снятой фаской из стали марок 15, 20, 25, наружным диаметром 89 мм, толщина стенки 3,5 мм | м | 0.4 | 0.8 | 372.12 | 297.7 |  |  |  | 297.7
| 11. 302-9009 | Арматура трубопроводная фланцевая | шт. | 1 | 2
| 12. 507-9507 | Фланцы стальные | шт. | 1 | 2
| 13. 509-0967 | Прокладки из паронита марки ПМБ, толщиной 1 мм, диаметром 100 мм | 1000 шт. | 0.001 | 0.002 | 13316.94 | 26.63 |  |  |  | 26.63
57 | ГЭСН13-07-001-02 Приказ Минстроя РФ от 30.01.14 №31/пр | Обезжиривание поверхностей аппаратов и трубопроводов диаметром до 500 мм: уайт-спиритом | 100 м2 обезжириваемой поверхности |  | 0,0234 (18*0,13) / 100 | 3541.31 | 83 | 36 | 1 |  | 46 | 0.21
|  | Затраты труда рабочих (ср 3,2) | чел.час | 9.08 | 0.21 | 169.45 | 35.58 | 35.58
|  | Затраты труда машинистов | чел.час | 0.01
| 1. 030101 | Автопогрузчики 5 т | маш.-ч | 0.01 |  | 935.38
| 2. 030401 | Лебедки электрические тяговым усилием до 5,79 кН (0,59 т) | маш.-ч | 0.01 |  | 7.59
| 3. 400001 | Автомобили бортовые, грузоподъемность до 5 т | маш.-ч | 0.02 |  | 824.99
| 4. 101-1292 | Уайт-спирит | т | 0.032 | 0.0007 | 53588.22 | 37.51 |  |  |  | 37.51
| 5. 101-1757 | Ветошь | кг | 5 | 0.117 | 52.39 | 6.13 |  |  |  | 6.13
58 | ГЭСН15-04-030-04 Приказ Минстроя РФ от 30.01.14 №31/пр | Окраска изоляцией металлических поверхностей труб диаметром менее 50 мм, количество окрасок 2 (Прим.) | 100 м2 окрашиваемой поверхности |  | 0,0234 (18*0,13) / 100 | 49467.29 | 1158 | 285 | 1 |  | 872 | 1.66
|  | Затраты труда рабочих (ср 3,3) | чел.час | 71.06 | 1.66 | 171.68 | 284.99 | 284.99
|  | Затраты труда машинистов | чел.час | 0.01
| 1. 030954 | Подъемники грузоподъемностью до 500 кг одномачтовые, высота подъема 45 м | маш.-ч | 0.01 |  | 224.05
| 2. 400001 | Автомобили бортовые, грузоподъемность до 5 т | маш.-ч | 0.03 |  | 824.99
| 3. 101-1757 | Ветошь | кг | 0.3 | 0.007 | 52.39 | 0.37 |  |  |  | 0.37
| 5. Прайс ООО "Изолат" | Изолат, окраска металлических поверхностей труб | литр | 100 | 2.34 | 372.25 | 871.07 |  |  |  | 871.07
59 | ГЭСН15-04-030-04 Приказ Минстроя РФ от 30.01.14 №31/пр | Масляная окраска металлических поверхностей: труб диаметром менее 50 мм, количество окрасок 2 | 100 м2 окрашиваемой поверхности |  | 0,7338 (44*0,26+42*0,26+45*0,21+34*0,21+18*0,16+29*0,16+88*0,13+59*0,13+60*0,13) / 100 | 14281.04 | 10479 | 8952 | 20 | 1 | 1507 | 52.14 | 0.01
|  | Затраты труда рабочих (ср 3,3) | чел.час | 71.06 | 52.14 | 171.68 | 8951.4 | 8951.4
|  | Затраты труда машинистов | чел.час | 0.01 | 0.01
| 1. 030954 | Подъемники грузоподъемностью до 500 кг одномачтовые, высота подъема 45 м | маш.-ч | 0.01 | 0.01 | 224.05 | 2.24 |  | 2.24 | 1.65
| 2. 400001 | Автомобили бортовые, грузоподъемность до 5 т | маш.-ч | 0.03 | 0.02 | 824.99 | 16.5 |  | 16.5
| 3. 101-1757 | Ветошь | кг | 0.3 | 0.2201 | 52.39 | 11.53 |  |  |  | 11.53
| 4. 101-1825 | Олифа натуральная | кг | 2.7 | 1.981 | 101.47 | 201.01 |  |  |  | 201.01
| 5. 101-0444 | Краски цветные, готовые к применению для внутренних работ МА-22 светлая серо-зеленая | т | 0.0246 | 0.0181 | 71738.99 | 1298.48 |  |  |  | 1298.48
60 | ГЭСН15-04-030-03 Приказ Минстроя РФ от 30.01.14 №31/пр | Масляная окраска металлических поверхностей: труб диаметром более 50 мм и т.п., количество окрасок 2 | 100 м2 окрашиваемой поверхности |  | 0,6062 (33*0,46+29*0,46+15*0,46+36*0,36+34*0,36) / 100 | 9049.95 | 5486 | 4224 | 16 | 1 | 1246 | 24.61 | 0.01
|  | Затраты труда рабочих (ср 3,3) | чел.час | 40.59 | 24.61 | 171.68 | 4225.04 | 4225.04
|  | Затраты труда машинистов | чел.час | 0.01 | 0.01
| 1. 030954 | Подъемники грузоподъемностью до 500 кг одномачтовые, высота подъема 45 м | маш.-ч | 0.01 | 0.01 | 224.05 | 2.24 |  | 2.24 | 1.65
| 2. 400001 | Автомобили бортовые, грузоподъемность до 5 т | маш.-ч | 0.03 | 0.02 | 824.99 | 16.5 |  | 16.5
| 3. 101-1757 | Ветошь | кг | 0.3 | 0.1819 | 52.39 | 9.53 |  |  |  | 9.53
| 4. 101-1825 | Олифа натуральная | кг | 2.7 | 1.637 | 101.47 | 166.11 |  |  |  | 166.11
| 5. 101-0444 | Краски цветные, готовые к применению для внутренних работ МА-22 светлая серо-зеленая | т | 0.0246 | 0.0149 | 71738.99 | 1068.91 |  |  |  | 1068.91
61 | ГЭСН16-07-005-01 Приказ Минстроя РФ от 30.01.14 №31/пр | Гидравлическое испытание трубопроводов систем отопления, водопровода и горячего водоснабжения диаметром: до 50 мм | 100 м трубопровода |  | 4,37 (44+42+45+34+18+29+88+59+78) / 100 | 1461.34 | 6386 | 4939 | 1377 |  | 70 | 21.89
|  | Затраты труда рабочих (ср 5,3) | чел.час | 5.01 | 21.89 | 225.61 | 4938.6 | 4938.6
| 1. 042900 | Установки для гидравлических испытаний трубопроводов, давление нагнетания низкое 0,1 МПа (1 кгс/см2), высокое 10 МПа (100 кгс/см2) | маш.-ч | 1.5 | 6.56 | 210.03 | 1377.8 |  | 1377.8
| 2. 101-0388 | Антикоррозийный грунт ФЛ-03К ГОСТ 9109-81 | т | 5e-05 | 0.0002 | 51941.74 | 10.39 |  |  |  | 10.39
| 4. 101-0628 | Олифа комбинированная, марки К-3 | т | 2e-05 | 0.0001 | 52781.43 | 5.28 |  |  |  | 5.28
| 5. 101-1669 | Лен | кг | 0.02 | 0.0874 | 163.42 | 14.28 |  |  |  | 14.28
| 7. 411-0001 | Вода | м3 | 1 | 4.37 | 9.05 | 39.55 |  |  |  | 39.55
62 | ГЭСН16-07-005-02 Приказ Минстроя РФ от 30.01.14 №31/пр | Гидравлическое испытание трубопроводов систем отопления, водопровода и горячего водоснабжения диаметром: до 100 мм | 100 м трубопровода |  | 1,47 (33+29+15+36+34) / 100 | 1486.68 | 2185 | 1662 | 463 |  | 60 | 7.36
|  | Затраты труда рабочих (ср 5,3) | чел.час | 5.01 | 7.36 | 225.61 | 1660.49 | 1660.49
| 1. 042900 | Установки для гидравлических испытаний трубопроводов, давление нагнетания низкое 0,1 МПа (1 кгс/см2), высокое 10 МПа (100 кгс/см2) | маш.-ч | 1.5 | 2.21 | 210.03 | 464.17 |  | 464.17
| 2. 101-0388 | Краски масляные земляные марки МА-0115 мумия, сурик железный | т | 5e-05 | 0.0001 | 51941.74 | 5.19 |  |  |  | 5.19
| 3. 101-0628 | Олифа комбинированная, марки К-3 | т | 2e-05 |  | 52781.43
| 4. 101-1669 | Очес льняной | кг | 0.02 | 0.0294 | 163.42 | 4.8 |  |  |  | 4.8
| 5. 411-0001 | Вода | м3 | 3.8 | 5.586 | 9.05 | 50.55 |  |  |  | 50.55
63 | ГЭСН22-06-001-01 Приказ Минстроя РФ от 30.01.14 №31/пр | Промывка с дезинфекцией трубопроводов диаметром: 50-65 мм | 1 км трубопровода |  | 0,584 584/1000 | 9493.87 | 5544 | 5473 |  |  | 71 | 33.11
|  | Затраты труда рабочих (ср 3) | чел.час | 56.7 | 33.11 | 165.27 | 5472.09 | 5472.09
| 1. 405-0254 | Известь строительная негашеная хлорная, марки А | т | 0.00059 | 0.0003 | 27580.63 | 8.27 |  |  |  | 8.27
| 2. 411-0001 | Вода | м3 | 11.8 | 6.891 | 9.05 | 62.36 |  |  |  | 62.36
64 | ГЭСН26-01-017-01 Приказ Минстроя РФ от 30.01.14 №31/пр | Изоляция трубопроводов изделиями из вспененного каучука ("Армафлекс"), вспененного полиэтилена ("Термофлекс"): трубками | 10 м трубопровода |  | 22,7 (29+34+42+34+29+59) / 10 | 1192.18 | 27062 | 15354 | 4682 |  | 7026 | 79.9
|  | Затраты труда рабочих (ср 4,2) | чел.час | 3.52 | 79.9 | 192.16 | 15353.58 | 15353.58
| 2. 400001 | Автомобили бортовые, грузоподъемность до 5 т | маш.-ч | 0.25 | 5.68 | 824.99 | 4685.94 |  | 4685.94
| 4. 101-2481 | Лента самоклеящаяся «Армофлекс» 3х50 мм | м | 15 | 340.5 | 11.63 | 3960.02 |  |  |  | 3960.02
| 5. 104-0169 | Клипсы (зажимы) | шт. | 30 | 681 | 1.83 | 1246.23 |  |  |  | 1246.23
| 7. 113-0393 | Клей «Армофлекс» 520 | л | 0.143 | 3.246 | 454.1 | 1474.01 |  |  |  | 1474.01
| 8. 113-0394 | Очиститель для клея «Армофлекс» | л | 0.02 | 0.454 | 454.08 | 206.15 |  |  |  | 206.15
| 9. 506-0879 | Листы алюминиевые марки АД1Н, толщиной 0,5 мм | кг | 0.033 | 0.7491 | 186.61 | 139.79 |  |  |  | 139.79
65 | 104-0625 | Цилиндры минераловатные толщиной 30 мм, диаметром 89 мм (ROCKWOOL) | м |  | 31,9 29*1,1 | 204.35 | 6519 |  |  |  | 6519
66 | 104-0624 | Цилиндры навивные 30 мм, диаметром 76 мм (ROCKWOOL) | м |  | 37,4 34*1,1 | 177.23 | 6628 |  |  |  | 6628
67 | 104-0619 | Цилиндры навивные 30 мм, диаметром 54 мм (ROCKWOOL) | м |  | 46,2 42*1,1 | 152 | 7022 |  |  |  | 7022
68 | 104-0616 | Цилиндры навивные 30 мм, диаметром 42 мм (ROCKWOOL) | м |  | 37,4 34*1,1 | 145.8 | 5453 |  |  |  | 5453
69 | 104-0611 | Цилиндры минераловатные толщиной 30 мм, диаметром 25 мм (ROCKWOOL) | м |  | 31,9 29*1,1 | 122.2 | 3898 |  |  |  | 3898
70 | 104-0610 | Цилиндры навивные 30 мм, диаметром 21 мм (ROCKWOOL) | м |  | 64,9 59*1,1 | 105.62 | 6855 |  |  |  | 6855
71 | ГЭСН26-01-017-01 Приказ Минстроя РФ от 30.01.14 №31/пр | Изоляция трубопроводов изделиями из вспененного каучука ("Армафлекс"), вспененного полиэтилена ("Термофлекс"): трубками | 10 м трубопровода |  | 27,9 (33+15+36+44+45+18+88) / 10 | 1192.18 | 33262 | 18872 | 5754 |  | 8636 | 98.21
|  | Затраты труда рабочих (ср 4,2) | чел.час | 3.52 | 98.21 | 192.16 | 18872.03 | 18872.03
| 2. 400001 | Автомобили бортовые, грузоподъемность до 5 т | маш.-ч | 0.25 | 6.98 | 824.99 | 5758.43 |  | 5758.43
| 4. 101-2481 | Лента самоклеящаяся «Армофлекс» 3х50 мм | м | 15 | 418.5 | 11.63 | 4867.16 |  |  |  | 4867.16
| 5. 104-0169 | Клипсы (зажимы) | шт. | 30 | 837 | 1.83 | 1531.71 |  |  |  | 1531.71
| 7. 113-0393 | Клей «Армофлекс» 520 | л | 0.143 | 3.99 | 454.1 | 1811.86 |  |  |  | 1811.86
| 8. 113-0394 | Очиститель для клея «Армофлекс» | л | 0.02 | 0.558 | 454.08 | 253.38 |  |  |  | 253.38
| 9. 506-0879 | Листы алюминиевые марки АД1Н, толщиной 0,5 мм | кг | 0.033 | 0.9207 | 186.61 | 171.81 |  |  |  | 171.81
72 | 104-1218 | Трубки из вспененного каучука ARMAFLEX HT толщиной 10 мм, диаметром 89 мм | м |  | 52,8 (33+15)*1,1 | 262.85 | 13878 |  |  |  | 13878
73 | 104-1217 | Трубки из вспененного каучука ARMAFLEX HT толщиной 10 мм, диаметром 76 мм | м |  | 39,6 36*1,1 | 227.1 | 8993 |  |  |  | 8993
74 | 104-1215 | Трубки из вспененного каучука ARMAFLEX HT толщиной 10 мм, диаметром 57 мм | м |  | 48,4 44*1,1 | 178.88 | 8658 |  |  |  | 8658
75 | 104-1212 | Трубки из вспененного каучука ARMAFLEX HT толщиной 10 мм, диаметром 42 мм | м |  | 49,5 45*1,1 | 121.07 | 5993 |  |  |  | 5993
76 | 104-1210 | Трубки из вспененного каучука ARMAFLEX HT толщиной 10 мм, диаметром 28 мм | м |  | 19,8 18*1,1 | 84.78 | 1679 |  |  |  | 1679
77 | 104-1209 | Трубки из вспененного каучука ARMAFLEX HT толщиной 10 мм, диаметром 22 мм | м |  | 96,8 88*1,1 | 66.01 | 6390 |  |  |  | 6390
Итого прямые затраты по разделу в текущих ценах | [6 empty] | 579720 | 223762 | 16951 | 387 | 339007 | 1215.01 | 2.27
Итого прямые затраты по разделу с учетом коэффициентов к итогам (МДС35-IV п.4.7._При ремонте и реконструкции зданий и сооружений работы, аналогичные технологическим процессам в новом строительстве ОЗП=1,15; ЭМ=1,25; ЗПМ=1,25; ТЗ=1,15; ТЗМ=1,25 (Поз. 9, 27, 29, 49, 51-52, 65-70)) | [6 empty] | 632704 | 270903 | 22794 | 455 | 339007 | 1472.34 | 2.67
Накладные расходы | [6 empty] | 240909
Сметная прибыль | [6 empty] | 133759
Итого по разделу 1 Ремонт внутридомовых инженерных систем теплоснабжения | [6 empty] | 1007372 |  |  |  |  | 1472.34 | 2.67
Раздел 2. Квартиры
78 | ГЭСНр65-9-8 Приказ Минстроя РФ от 30.01.14 №31/пр | Смена внутренних трубопроводов из стальных труб диаметром: до 80 мм | 100 м трубопровода |  | 0,15 15 / 100 | 72086.09 | 10813 | 4889 | 176 | 9 | 5748 | 26.22 | 0.05
|  | Затраты труда рабочих (ср 4) | чел.час | 174.8 | 26.22 | 186.45 | 4888.72 | 4888.72
|  | Затраты труда машинистов | чел.час | 0.36 | 0.05
| 1. 030954 | Подъемники грузоподъемностью до 500 кг одномачтовые, высота подъема 45 м | маш.-ч | 0.36 | 0.05 | 224.05 | 11.2 |  | 11.2 | 8.26
| 2. 040502 | Установки для сварки ручной дуговой (постоянного тока) | маш.-ч | 25.9 | 3.89 | 29.56 | 114.99 |  | 114.99
| 3. 040504 | Аппарат для газовой сварки и резки | маш.-ч | 8.9 | 1.34 | 3.69 | 4.94 |  | 4.94
| 4. 400001 | Автомобили бортовые, грузоподъемность до 5 т | маш.-ч | 0.36 | 0.05 | 824.99 | 41.25 |  | 41.25
| 5. 101-0324 | Кислород технический газообразный | м3 | 2.52 | 0.378 | 34.76 | 13.14 |  |  |  | 13.14
| 6. 101-0807 | Проволока сварочная легированная диаметром 4 мм | т | 0.001 | 0.0002 | 62788.7 | 12.56 |  |  |  | 12.56
| 7. 101-1522 | Электроды диаметром 5 мм Э42А | т | 0.006 | 0.0009 | 51833.44 | 46.65 |  |  |  | 46.65
| 8. 101-1602 | Ацетилен газообразный технический | м3 | 2.05 | 0.3075 | 310.05 | 95.34 |  |  |  | 95.34
| 9. 301-1224 | Крепления для трубопроводов: кронштейны, планки, хомуты | кг | 0.5424 | 0.0814 | 12.05 | 0.98 |  |  |  | 0.98
| 12. 103-0388 | Трубы стальные бесшовные, горячедеформированные со снятой фаской из стали марок 15, 20, 25, наружным диаметром 89 мм, толщина стенки 4 мм | м | 100 | 15 | 372.15 | 5582.25 |  |  |  | 5582.25
79 | ФССЦпг01-01-01-041 Приказ Минстроя РФ от 30.01.14 №31/пр | Погрузочные работы при автомобильных перевозках: мусора строительного с погрузкой вручную | 1 т груза |  | 1.648 | 832.95 | 1373 | 1373
80 | ФССЦпг03-02-01-015 Приказ Минстроя РФ от 30.01.14 №31/пр | Перевозка строительных грузов (кроме массовых навалочных, перевозимых автомобилями-самосвалами, а также бетонных и железобетонных изделий, стеновых и перегородочных материалов, лесоматериалов круглых и пиломатериалов, включенных в таблицу 03-01), бортовым автомобилем грузоподъемностью 5 т, на расстояние до 15 км I класс груза | 1 т груза |  | 1.648 | 208.92 | 344 |  | 344
Итого прямые затраты по разделу в текущих ценах | [6 empty] | 12530 | 6262 | 520 | 9 | 5748 | 26.22 | 0.05
Итого прямые затраты по разделу с учетом коэффициентов к итогам | [6 empty] | 15063 | 8707 | 608 | 14 | 5748 | 39.33 | 0.08
Накладные расходы | [6 empty] | 6466
Сметная прибыль | [6 empty] | 3527
Итого по разделу 2 Квартиры | [6 empty] | 25056 |  |  |  |  | 39.33 | 0.08
ИТОГИ ПО СМЕТЕ:
Итого прямые затраты по смете в текущих ценах | [6 empty] | 592250 | 230024 | 17471 | 396 | 344755 | 1241.23 | 2.32
Итого прямые затраты по смете с учетом коэффициентов к итогам (МДС35-IV п.4.7._При ремонте и реконструкции зданий и сооружений работы, аналогичные технологическим процессам в новом строительстве ОЗП=1,15; ЭМ=1,25; ЗПМ=1,25; ТЗ=1,15; ТЗМ=1,25 (Поз. 9, 27, 29, 49, 51-52, 65-70)) | [6 empty] | 647767 | 279610 | 23402 | 469 | 344755 | 1511.67 | 2.75
Накладные расходы | [6 empty] | 247375
Сметная прибыль | [6 empty] | 137286
Итоги по смете:
Внутренние санитарно-технические работы: демонтаж и разборка (ремонтно-строительные) | [6 empty] | 6514 |  |  |  |  | 20.68 | 0.31
Работы по реконструкции зданий и сооружений (усиление и замена существующих конструкций, разборка и возведение отдельных конструктивных элементов) | [6 empty] | 3719 |  |  |  |  | 10.17
Наружные инженерные сети: разборка, очистка (ремонтно-строительные) | [6 empty] | 1015 |  |  |  |  | 3.11
Внутренние санитарно-технические работы: смена труб, санитарно-технических приборов и другие работы (ремонтно-строительные) | [6 empty] | 453304 |  |  |  |  | 808.8 | 1.77
Сантехнические работы - внутренние (трубопроводы, водопровод, канализация, отопление, газоснабжение, вентиляция и кондиционирование воздуха) | [6 empty] | 117559 |  |  |  |  | 71.76 | 0.63
Прочие ремонтно-строительные работы | [6 empty] | 7824 |  |  |  |  | 21.71 | 0.01
Наружные сети водопровода, канализации, теплоснабжения, газопровода | [6 empty] | 157976 |  |  |  |  | 225
Материалы | [6 empty] | 60883
3244
Отделочные работы | [6 empty] | 46815 |  |  |  |  | 114.61 | 0.03
Защита строительных конструкций и оборудования от коррозии | [6 empty] | 149 |  |  |  |  | 0.28
Теплоизоляционные работы | [6 empty] | 171709 |  |  |  |  | 235.55
Погрузо-разгрузочные работы | [6 empty] | 1373
Перевозка грузов автотранспортом | [6 empty] | 344
Итого | [6 empty] | 1032428 |  |  |  |  | 1511.67 | 2.75
В том числе:
Материалы | [6 empty] | 344755
Машины и механизмы | [6 empty] | 23402
ФОТ | [6 empty] | 280079
Накладные расходы | [6 empty] | 247375
Сметная прибыль | [6 empty] | 137286
ВСЕГО по смете | [6 empty] | 1032428 |  |  |  |  | 1511.67 | 2.75
Составил: ___________________________Специалист отдела подготовки проектно-сметной документации /Марченко О.А./
(должность, подпись, расшифровка)
Проверил: ___________________________Начальник отдела подготовки проектно-сметной документации /Лебедева Е.В./
(должность, подпись, расшифровка)
Проверил: ___________________________Начальник отдела подготовки проектно-сметной документации /Лебедева Е.В./
(должность, подпись, расшифровка)