## Ресурсная смета 14 граф
СОГЛАСОВАНО: | [9 empty] | УТВЕРЖДАЮ:
______________ | [9 empty] | _______________
'' _____ '' ________________ 2016 г. | [9 empty] | '' _____ '' ________________ 2016 г.
Многоквартирный жилой дом, расположенный по адресу: г. Ангарск кв-л 179 д.9
(наименование стройки)
ЛОКАЛЬНЫЙ РЕСУРСНЫЙ СМЕТНЫЙ РАСЧЕТ № 1.4.1
(локальная смета)
|  | на | ремонт внутридомовой инженерной системы холодного водоснабжения (узел учета)
(наименование работ и затрат, наименование объекта)
Основание: Объект-аналог
|  | Сметная стоимость строительных работ _______________________________________________________________________________________________ |  |  | ___________________________25,942 |  | тыс. руб.
|  | Средства на оплату труда _______________________________________________________________________________________________ |  |  | ___________________________3,843 |  | тыс. руб.
|  | Сметная трудоемкость _______________________________________________________________________________________________ |  |  | _______________________________________________________________________________________________20,33 |  | чел.час
Составлен(а) в текущих (прогнозных) ценах по состоянию на 4 кв-л 2014г.
№ пп | Обоснование | Наименование | Ед. изм. | Кол. |  | Сметная стоимость в текущих (прогнозных) ценах, руб. | [5 empty] | Т/з осн. раб. | Т/з мех.
|  |  |  | на ед. | всего | на ед. | общая | В том числе
[8 empty] | Осн.З/п | Эк.Маш. | З/пМех | Мат
1 | 2 | 3 | 4 | 5 | 6 | 7 | 8 | 9 | 10 | 11 | 12 | 13 | 14
Раздел 1. Ремонт внутридомовой инженерной системы холодного водоснабжения (узел учета)
1 | ГЭСН16-06-005-01 Приказ Минстроя РФ от 30.01.14 №31/пр | Установка счетчиков (водомеров) диаметром: до 40 мм | 1 счетчик (водомер) |  | 1 | 4094.45 | 4094 | 75 | 8 |  | 4011 | 0.41
|  | Затраты труда рабочих (ср 3,8) | чел.час | 0.41 | 0.41 | 182.27 | 74.73 | 74.73
| 1. 400001 | Автомобили бортовые, грузоподъемность до 5 т | маш.-ч | 0.01 | 0.01 | 824.99 | 8.25 |  | 8.25
| 2. 101-0388 | Краски масляные земляные марки МА-0115 мумия, сурик железный | т | 2e-05 |  | 51941.74
| 3. 101-0628 | Олифа комбинированная, марки К-3 | т | 1e-05 |  | 52781.43
| 4. 101-1669 | Очес льняной | кг | 0.01 | 0.01 | 163.42 | 1.63 |  |  |  | 1.63
| 5. 301-3152 | Счетчик холодной воды, марка ВСХ-32 | шт. | 1 | 1 | 4008.27 | 4008.27 |  |  |  | 4008.27
2 | ГЭСН18-07-001-02 Приказ Минстроя РФ от 30.01.14 №31/пр | Установка манометров: с трехходовым краном | 1 компл. |  | 1 | 45.48 | 45 | 42 |  |  | 3 | 0.22
|  | Затраты труда рабочих (ср 4,2) | чел.час | 0.22 | 0.22 | 192.16 | 42.28 | 42.28
| 1. 101-0388 | Краски масляные земляные марки МА-0115 мумия, сурик железный | т | 2e-05 |  | 51941.74
| 2. 101-0628 | Олифа комбинированная, марки К-3 | т | 1e-05 |  | 52781.43
| 3. 101-1669 | Очес льняной | кг | 0.01 | 0.01 | 163.42 | 1.63 |  |  |  | 1.63
| 4. 301-9342 | Контрольно-измерительные приборы | компл. | 1 | 1
3 | 301-1223 | Манометры общего назначения с трехходовым краном ОБМ1-100 | компл. |  | 1 | 632.77 | 633 |  |  |  | 633
4 | ГЭСН24-01-033-01 Приказ Минстроя РФ от 30.01.14 №31/пр | Установка вентилей и клапанов обратных муфтовых диаметром: до 20 мм (применительно) | 1 шт. |  | 1 | 150.61 | 151 | 148 |  |  | 3 | 0.84
|  | Затраты труда рабочих (ср 3,5) | чел.час | 0.84 | 0.84 | 175.86 | 147.72 | 147.72
| 1. 101-0388 | Краски масляные земляные марки МА-0115 мумия, сурик железный | т | 2e-05 |  | 51941.74
| 2. 101-1669 | Очес льняной | кг | 0.007 | 0.007 | 163.42 | 1.14 |  |  |  | 1.14
| 3. 101-1825 | Олифа натуральная | кг | 0.007 | 0.007 | 101.47 | 0.71 |  |  |  | 0.71
| 4. 103-9140 | Арматура муфтовая | шт. | 1 | 1
5 | 302-0062 | Кран шаровый муфтовый Valtec для воды диаметром 15 мм, тип в/в | шт. |  | 2 | 136.22 | 272 |  |  |  | 272
6 | 4-14/5154 | Резьба Д25мм | шт. |  | 1 | 14.87 | 15 |  |  |  | 15
7 | 4-14/5151 | Резьба Д15мм | шт. |  | 1 | 7.43 | 7 |  |  |  | 7
8 | 4-14/5130 | Муфта стальная 25мм | шт. |  | 2 | 22.66 | 45 |  |  |  | 45
9 | ГЭСН24-01-033-02 Приказ Минстроя РФ от 30.01.14 №31/пр | Установка вентилей и клапанов обратных муфтовых диаметром: до 32 мм (применительно) | 1 шт. |  | 2 | 192.96 | 386 | 376 |  |  | 10 | 2.14
|  | Затраты труда рабочих (ср 3,5) | чел.час | 1.07 | 2.14 | 175.86 | 376.34 | 376.34
| 1. 101-0388 | Краски масляные земляные марки МА-0115 мумия, сурик железный | т | 3e-05 | 0.0001 | 51941.74 | 5.19 |  |  |  | 5.19
| 2. 101-1669 | Очес льняной | кг | 0.0122 | 0.0244 | 163.42 | 3.99 |  |  |  | 3.99
| 3. 101-1825 | Олифа натуральная | кг | 0.0122 | 0.0244 | 101.47 | 2.48 |  |  |  | 2.48
| 4. 103-9140 | Арматура муфтовая | шт. | 1 | 2
10 | ГЭСН18-06-007-04 Приказ Минстроя РФ от 30.01.14 №31/пр | Установка кранов шаровых приварных диаметром : 50 мм | 10 шт |  | 0,3 3 / 10 | 2369.44 | 711 | 536 | 159 | 4 | 16 | 2.98 | 0.02
|  | Затраты труда рабочих (ср 3,7) | чел.час | 9.92 | 2.98 | 180.04 | 536.52 | 536.52
|  | Затраты труда машинистов | чел.час | 0.05 | 0.02
| 1. 021141 | Краны на автомобильном ходу при работе на других видах строительства 10 т | маш.-ч | 0.05 | 0.02 | 877.77 | 17.56 |  | 17.56 | 5.01
| 2. 040502 | Установки для сварки ручной дуговой (постоянного тока) | маш.-ч | 3.94 | 1.18 | 29.56 | 34.88 |  | 34.88
| 3. 400001 | Автомобили бортовые, грузоподъемность до 5 т | маш.-ч | 0.45 | 0.14 | 824.99 | 115.5 |  | 115.5
| 4. 101-1522 | Электроды диаметром 5 мм Э42А | т | 0.001 | 0.0003 | 51833.44 | 15.55 |  |  |  | 15.55
| 5. 301-9503 | Фильтры для очистки воды | шт. | 10 | 3
11 | 4-14/4133 | Кран шаровый NAVAL приварной 50*40 | шт. |  | 3 | 2245.76 | 6737 |  |  |  | 6737
12 | ГЭСН18-06-007-04 Приказ Минстроя РФ от 30.01.14 №31/пр | Установка фильтров диаметром : 50 мм | 10 фильтров |  | 0,1 1 / 10 | 2369.44 | 237 | 179 | 53 | 1 | 5 | 0.99 | 0.01
|  | Затраты труда рабочих (ср 3,7) | чел.час | 9.92 | 0.99 | 180.04 | 178.24 | 178.24
|  | Затраты труда машинистов | чел.час | 0.05 | 0.01
| 1. 021141 | Краны на автомобильном ходу при работе на других видах строительства 10 т | маш.-ч | 0.05 | 0.01 | 877.77 | 8.78 |  | 8.78 | 2.5
| 2. 040502 | Установки для сварки ручной дуговой (постоянного тока) | маш.-ч | 3.94 | 0.39 | 29.56 | 11.53 |  | 11.53
| 3. 400001 | Автомобили бортовые, грузоподъемность до 5 т | маш.-ч | 0.45 | 0.05 | 824.99 | 41.25 |  | 41.25
| 4. 101-1522 | Электроды диаметром 5 мм Э42А | т | 0.001 | 0.0001 | 51833.44 | 5.18 |  |  |  | 5.18
| 5. 301-9503 | Фильтры для очистки воды | шт. | 10 | 1
13 | 4-14/5492 | Фильтр магнитный фланцевый d 50мм чугунный | шт. |  | 1 | 1949.15 | 1949 |  |  |  | 1949
14 | ГЭСН16-02-007-01 Приказ Минстроя РФ от 30.01.14 №31/пр | Установка фланцевых соединений на стальных трубопроводах диаметром: 50 мм | 1 соединение |  | 2 | 272.15 | 544 | 369 | 43 |  | 132 | 1.92
|  | Затраты труда рабочих (ср 4,2) | чел.час | 0.96 | 1.92 | 192.16 | 368.95 | 368.95
| 1. 040502 | Установки для сварки ручной дуговой (постоянного тока) | маш.-ч | 0.44 | 0.88 | 29.56 | 26.01 |  | 26.01
| 2. 400001 | Автомобили бортовые, грузоподъемность до 5 т | маш.-ч | 0.01 | 0.02 | 824.99 | 16.5 |  | 16.5
| 3. 101-1522 | Электроды диаметром 5 мм Э42А | т | 0.00014 | 0.0003 | 51833.44 | 15.55 |  |  |  | 15.55
| 4. 101-2576 | Болты с гайками и шайбами для санитарно-технических работ диаметром 16 мм | т | 0.0008 | 0.0016 | 65491.45 | 104.79 |  |  |  | 104.79
| 5. 507-9507 | Фланцы стальные | шт. | 2 | 4
| 6. 509-0966 | Прокладки из паронита марки ПМБ, толщиной 1 мм, диаметром 50 мм | 1000 шт. | 0.001 | 0.002 | 6767.69 | 13.54 |  |  |  | 13.54
15 | 507-0949 | Фланцы стальные плоские приварные из стали ВСт3сп2, ВСт3сп3, давлением 0,1 и 0,25 МПа (1 и 2,5 кгс/см2), диаметром 50 мм | шт. |  | 2 | 123.14 | 246 |  |  |  | 246
16 | ГЭСНр65-9-6 Приказ Минстроя РФ от 30.01.14 №31/пр | Смена внутренних трубопроводов из стальных труб диаметром: до 50 мм | 100 м трубопровода |  | 0,03 3 / 100 | 26480.59 | 794 | 755 | 24 | 1 | 15 | 4.05 | 0.01
|  | Затраты труда рабочих (ср 4) | чел.час | 134.9 | 4.05 | 186.45 | 755.12 | 755.12
|  | Затраты труда машинистов | чел.час | 0.3 | 0.01
| 1. 030954 | Подъемники грузоподъемностью до 500 кг одномачтовые, высота подъема 45 м | маш.-ч | 0.3 | 0.01 | 224.05 | 2.24 |  | 2.24 | 1.65
| 2. 040502 | Установки для сварки ручной дуговой (постоянного тока) | маш.-ч | 16.1 | 0.48 | 29.56 | 14.19 |  | 14.19
| 3. 040504 | Аппарат для газовой сварки и резки | маш.-ч | 4.3 | 0.13 | 3.69 | 0.48 |  | 0.48
| 4. 400001 | Автомобили бортовые, грузоподъемность до 5 т | маш.-ч | 0.3 | 0.01 | 824.99 | 8.25 |  | 8.25
| 5. 101-0324 | Кислород технический газообразный | м3 | 0.97 | 0.0291 | 34.76 | 1.01 |  |  |  | 1.01
| 6. 101-0388 | Краски масляные земляные марки МА-0115 мумия, сурик железный | т | 4e-05 |  | 51941.74
| 7. 101-0628 | Олифа комбинированная, марки К-3 | т | 2e-05 |  | 52781.43
| 8. 101-0807 | Проволока сварочная легированная диаметром 4 мм | т | 0.0004 |  | 62788.7
| 9. 101-1522 | Электроды диаметром 5 мм Э42А | т | 0.006 | 0.0002 | 51833.44 | 10.37 |  |  |  | 10.37
| 10. 101-1602 | Ацетилен газообразный технический | м3 | 0.47 | 0.0141 | 310.05 | 4.37 |  |  |  | 4.37
| 11. 101-1669 | Очес льняной | кг | 0.02 | 0.0006 | 163.42 | 0.1 |  |  |  | 0.1
| 14. 302-9515 | Трубопроводы с гильзами | м | 100 | 3
17 | 103-0018 | Трубы стальные сварные водогазопроводные с резьбой черные обыкновенные (неоцинкованные), диаметр условного прохода 50 мм, толщина стенки 3,5 мм | м |  | 3 | 137.65 | 413 |  |  |  | 413
18 | Прайс "Байкалпром" | Тройник приварной Ду 50 | шт. |  | 2 | 146.47 | 293 |  |  |  | 293
19 | Прайс "Байкалпром" | Отвод приварной Ду 57 | шт. |  | 2 | 52.31 | 105 |  |  |  | 105
20 | Прайс "Байкалпром" | Переход стальной концентричный 50*32 | шт. |  | 2 | 41.85 | 84 |  |  |  | 84
21 | ГЭСН24-01-033-01 Приказ Минстроя РФ от 30.01.14 №31/пр | Установка вентилей и клапанов обратных муфтовых диаметром: до 20 мм (применительно) | 1 шт. |  | 1 | 150.61 | 151 | 148 |  |  | 3 | 0.84
|  | Затраты труда рабочих (ср 3,5) | чел.час | 0.84 | 0.84 | 175.86 | 147.72 | 147.72
| 1. 101-0388 | Краски масляные земляные марки МА-0115 мумия, сурик железный | т | 2e-05 |  | 51941.74
| 2. 101-1669 | Очес льняной | кг | 0.007 | 0.007 | 163.42 | 1.14 |  |  |  | 1.14
| 3. 101-1825 | Олифа натуральная | кг | 0.007 | 0.007 | 101.47 | 0.71 |  |  |  | 0.71
| 4. 103-9140 | Арматура муфтовая | шт. | 1 | 1
22 | 302-0062 | Кран шаровый муфтовый Valtec для воды диаметром 15 мм, тип в/в | шт. |  | 1 | 136.22 | 136 |  |  |  | 136
23 | ГЭСН26-01-017-01 Приказ Минстроя РФ от 30.01.14 №31/пр | Изоляция трубопроводов диаметром 180 мм изделиями из вспененного каучука ( «Армофлекс»), вспененного полиэтилена ( «Термофлекс»): трубками | 10 м трубопровода |  | 0,3 3 / 10 | 1561.44 | 468 | 203 | 63 |  | 202 | 1.06
|  | Затраты труда рабочих (ср 4,2) | чел.час | 3.52 | 1.06 | 192.16 | 203.69 | 203.69
| 1. 332101 | Установки для изготовления бандажей, диафрагм, пряжек | маш.-ч | 0.39 | 0.12 | 5.37 | 0.64 |  | 0.64
| 2. 400001 | Автомобили бортовые, грузоподъемность до 5 т | маш.-ч | 0.25 | 0.08 | 824.99 | 66 |  | 66
| 3. 101-2466 | Краска «Армофиниш» | л | 1.438 | 0.4314 | 380.93 | 164.33 |  |  |  | 164.33
| 5. 104-0169 | Клипсы (зажимы) | шт. | 30 | 9 | 1.83 | 16.47 |  |  |  | 16.47
| 6. 104-9400 | Трубки из вспененного каучука, полиэтилена | м | 11 | 3.3
| 7. 113-0393 | Клей «Армофлекс» 520 | л | 0.143 | 0.0429 | 454.1 | 19.48 |  |  |  | 19.48
| 8. 113-0394 | Очиститель для клея «Армофлекс» | л | 0.02 | 0.006 | 454.08 | 2.72 |  |  |  | 2.72
| 9. 506-0879 | Листы алюминиевые марки АД1Н, толщиной 0,5 мм | кг | 0.033 | 0.0099
24 | 4-14/3172 | Энергофлекс супер 13/54мм | п.м |  | 3,3 3*1,1 | 88.14 | 291 |  |  |  | 291
25 | 4-14/3139 | Скотч-лента Энергофлекс 48 ммх50 м | п.м |  | 1 | 4.44 | 4 |  |  |  | 4
26 | 4-14/5509 | Хомут для крепления с гайкой в комплекте (шуруп М8*75, дюбель М10) d25 (32-36) | компл. |  | 2 | 21.63 | 43 |  |  |  | 43
27 | ГЭСН09-03-039-01 Приказ Минстроя РФ от 30.01.14 №31/пр | Монтаж опорных конструкций: для крепления трубопроводов внутри зданий и сооружений массой до 0,1 т | 1 т конструкций |  | 0,003671 2,447*1,5/1000 | 17148.37 | 63 | 52 | 6 |  | 5 | 0.29
|  | Затраты труда рабочих (ср 3,5) | чел.час | 80.22 | 0.29 | 175.86 | 51 | 51
|  | Затраты труда машинистов | чел.час | 0.11
| 1. 021141 | Краны на автомобильном ходу при работе на других видах строительства 10 т | маш.-ч | 0.11 |  | 877.77
| 2. 030404 | Лебедки электрические тяговым усилием до 31,39 кН (3,2 т) | маш.-ч | 4.29 | 0.02 | 35.93 | 0.72 |  | 0.72
| 3. 040504 | Аппарат для газовой сварки и резки | маш.-ч | 2.32 | 0.01 | 3.69 | 0.04 |  | 0.04
| 4. 041000 | Преобразователи сварочные с номинальным сварочным током 315-500 А | маш.-ч | 18.91 | 0.07 | 56.97 | 3.99 |  | 3.99
| 5. 041400 | Электрические печи для сушки сварочных материалов с регулированием температуры в пределах от 80 °С до 500 °С | маш.-ч | 1.19 |  | 28.63
| 6. 400001 | Автомобили бортовые, грузоподъемность до 5 т | маш.-ч | 0.16 |  | 824.99
| 7. 101-0309 | Канаты пеньковые пропитанные | т | 0.0001 |  | 126617.08
| 8. 101-0324 | Кислород технический газообразный | м3 | 1.95 | 0.0072 | 34.76 | 0.25 |  |  |  | 0.25
| 9. 101-0797 | Проволока горячекатаная в мотках, диаметром 6,3-6,5 мм | т | 3e-05 |  | 27812.67
| 10. 101-1019 | Швеллеры № 40 из стали марки Ст0 | т | 0.00194 |  | 31752.56
| 11. 101-1515 | Электроды диаметром 4 мм Э46 | т | 0.014 | 0.0001 | 64749.56 | 6.48 |  |  |  | 6.48
| 12. 101-1714 | Болты с гайками и шайбами строительные | т | 0.005 |  | 79248.37
| 13. 101-1805 | Гвозди строительные | т | 1e-05 |  | 51602.64
| 14. 101-2278 | Пропан-бутан, смесь техническая | кг | 0.59 | 0.0022 | 41.16 | 0.09 |  |  |  | 0.09
| 15. 101-2467 | Растворитель марки Р-4 | т | 0.0006 |  | 68118.98
| 16. 102-0023 | Бруски обрезные хвойных пород длиной 4-6,5 м, шириной 75-150 мм, толщиной 40-75 мм, I сорта | м3 | 0.00103 |  | 5557.7
| 17. 113-0021 | Грунтовка ГФ-021 красно-коричневая | т | 0.00031 |  | 60462.5
| 18. 201-9002 | Конструкции стальные | т | 1 | 0.0037
| 19. 508-0097 | Канат двойной свивки типа ТК, конструкции 6х19(1+6+12)+1 о.с., оцинкованный из проволок марки В, маркировочная группа 1770 н/мм2, диаметром 5,5 мм | 10 м | 0.0187 | 0.0001 | 135.07 | 0.01 |  |  |  | 0.01
28 | 103-1483 | Трубы стальные квадратные (ГОСТ 8639-82) размером 40х40 мм, толщина стенки 2 мм | м |  | 1.5 | 76.13 | 114 |  |  |  | 114
29 | ГЭСН15-04-030-04 Приказ Минстроя РФ от 30.01.14 №31/пр | Масляная окраска металлических поверхностей: решеток, переплетов, труб диаметром менее 50 мм и т.п., количество окрасок 2 | 100 м2 окрашиваемой поверхности |  | 0,0078 (3*0,26) / 100 | 14138.78 | 110 | 95 |  |  | 15 | 0.55
|  | Затраты труда рабочих (ср 3,3) | чел.час | 71.06 | 0.55 | 171.68 | 94.42 | 94.42
|  | Затраты труда машинистов | чел.час | 0.01
| 1. 030954 | Подъемники грузоподъемностью до 500 кг одномачтовые, высота подъема 45 м | маш.-ч | 0.01 |  | 224.05
| 2. 400001 | Автомобили бортовые, грузоподъемность до 5 т | маш.-ч | 0.03 |  | 824.99
| 3. 101-1757 | Ветошь | кг | 0.3 | 0.0023 | 52.39 | 0.12 |  |  |  | 0.12
| 4. 101-1825 | Олифа натуральная | кг | 2.7 | 0.0211 | 101.47 | 2.14 |  |  |  | 2.14
| 5. 101-0435 | Краски цветные, готовые к применению для внутренних работ МА-22 | т | 0.0246 | 0.0002 | 65956.11 | 13.19 |  |  |  | 13.19
30 | ГЭСН16-07-005-01 Приказ Минстроя РФ от 30.01.14 №31/пр | Гидравлическое испытание трубопроводов систем отопления, водопровода и горячего водоснабжения диаметром: до 50 мм | 100 м трубопровода |  | 0,03 3 / 100 | 1461.34 | 44 | 34 | 9 |  | 1 | 0.15
|  | Затраты труда рабочих (ср 5,3) | чел.час | 5.01 | 0.15 | 225.61 | 33.84 | 33.84
| 1. 042900 | Установки для гидравлических испытаний трубопроводов, давление нагнетания низкое 0,1 МПа (1 кгс/см2), высокое 10 МПа (100 кгс/см2) | маш.-ч | 1.5 | 0.05 | 210.03 | 10.5 |  | 10.5
| 2. 101-0388 | Краски масляные земляные марки МА-0115 мумия, сурик железный | т | 5e-05 |  | 51941.74
| 3. 101-0628 | Олифа комбинированная, марки К-3 | т | 2e-05 |  | 52781.43
| 4. 101-1669 | Очес льняной | кг | 0.02 | 0.0006 | 163.42 | 0.1 |  |  |  | 0.1
| 5. 411-0001 | Вода | м3 | 1 | 0.03 | 9.05 | 0.27 |  |  |  | 0.27
Итого прямые затраты по разделу в текущих ценах | [6 empty] | 19185 | 3012 | 365 | 6 | 15808 | 16.44 | 0.04
Итого прямые затраты по разделу с учетом коэффициентов к итогам | [6 empty] | 20159 | 3835 | 516 | 8 | 15808 | 20.33 | 0.06
Накладные расходы | [6 empty] | 3701
Сметная прибыль | [6 empty] | 2082
Итого по разделу 1 Ремонт внутридомовой инженерной системы холодного водоснабжения (узел учета) | [6 empty] | 25942 |  |  |  |  | 20.33 | 0.06
ИТОГИ ПО СМЕТЕ:
Итого прямые затраты по смете в текущих ценах | [6 empty] | 19185 | 3012 | 365 | 6 | 15808 | 16.44 | 0.04
Итого прямые затраты по смете с учетом коэффициентов к итогам | [6 empty] | 20159 | 3835 | 516 | 8 | 15808 | 20.33 | 0.06
Накладные расходы | [6 empty] | 3701
Сметная прибыль | [6 empty] | 2082
Итоги по смете:
Сантехнические работы - внутренние (трубопроводы, водопровод, канализация, отопление, газоснабжение, вентиляция и кондиционирование воздуха) | [6 empty] | 18327 |  |  |  |  | 8.82 | 0.05
Наружные сети водопровода, канализации, теплоснабжения, газопровода | [6 empty] | 3324 |  |  |  |  | 5.05
Внутренние санитарно-технические работы: смена труб, санитарно-технических приборов и другие работы (ремонтно-строительные) | [6 empty] | 2528 |  |  |  |  | 4.05 | 0.01
Теплоизоляционные работы | [6 empty] | 1234 |  |  |  |  | 1.4
Строительные металлические конструкции | [6 empty] | 243 |  |  |  |  | 0.29
Отделочные работы | [6 empty] | 286 |  |  |  |  | 0.72
Итого | [6 empty] | 25942 |  |  |  |  | 20.33 | 0.06
В том числе:
Материалы | [6 empty] | 15808
Машины и механизмы | [6 empty] | 516
ФОТ | [6 empty] | 3843
Накладные расходы | [6 empty] | 3701
Сметная прибыль | [6 empty] | 2082
ВСЕГО по смете | [6 empty] | 25942 |  |  |  |  | 20.33 | 0.06
Составил: ___________________________Специалист отдела подготовки проектно-сметной документации /Сибиряк О.В./
(должность, подпись, расшифровка)
Проверил: ___________________________Начальник отдела подготовки проектно-сметной документации /Лебедева Е.В./
(должность, подпись, расшифровка)