## Б-1
План по текущему ремонту и содержанию
конструктивных элементов жилого дома по адресу: Б-1 ( 6подъездов)
|  | Год | 1 квартал | 2 квартал | 3 квартал | 4 квартал
Наименование работ | Ед. изм. | Объём | Объём | объём | Объём | объём
Раздел 1 Текущий ремонт
Ремонт кровли, в том числе |  | Кап ремонт 2000
Замена асбоцементных листов | м2 | 0
Смена или восстанов. водоотвод. устройств(желоба.свесы примыкания и т.д), | м | 0
ремонт гидроизоляционного слоя ковра | м2 | 0
Ремонт и замена покрытия парапетов | м | 0
ремонт и восстанов. люков выхода на кровлю | шт | 0
Смена прямых звеньев в/труб | м.п. | 0
Смена отмётов | шт | 0
Смена ухватов | шт | 0
Смена воронок | шт | 0
Ремонт чердачных помещений, в том числе: |  | 0
восстанов и ремонт вентиляционных коробов и каналов | м2 | 0
изоляция вентиляционных коробов и каналов | м3 | 0
ремонт слуховых окон и жалюз. заполнений | шт | 0
замена вентиляционных канализационных труб | м | 0
замена слуховых окон | шт | 0
Ремонт фасадов, в том числе: |  | 0
окраска цоколя (фасада) | м2 | 228 |  | 228
окраска фасада (входов в подъезд) | м2 | 44.7 |  | 44.7
Ремонт штукатурки цоколя | м2 | 2 |  | 2
Ремонт штукатурки фасада | м2 | 0
Окраска входных,подвальн.,м/камер двер | м2 | 100.7 |  | 100.7
Окраска подвальных окон | м2 | 0
Окраска метал. решёток, труб | м2 | 0
Герметизация швов и трещин стен. панелей | п.м. | 14 |  | 14
обработка торцов стеновых панелей гидрофобизированным цементным раствором | м2 | 0
Установка новых оконных переплётов, блоков | шт | 0
Установка новых дверных полотен | шт | 0
Ремонт оконных переплётов | ств. | 0
Ремонт дверных полотен, блоков | пол. | 0
Смена дверных и оконных приборов: |  | 0
петли | шт. | 2 |  |  |  | 2
ручки | шт. | 0
пружины | шт. | 3 |  |  |  | 3
шпингалеты | шт. | 4 |  |  |  | 4
Проушины | шт. | 4 | 2 |  | 2
ремонт и восстановление козырьков над подъездами и балконами: | шт | 0
а) ремонт штукатурки | шт | 0
б) окраска | шт | 0
Ремонт подвальных помещений и фундамента, в том числе: |  | 0
Ремонт подвальных помещений и фундамента, в том числе: |  | 0
Ремонт э/щитовой |  | 0
а) побелка стен, потолков |  | 8.3 | 8.3
б) покраска полов | шт | 6 | 6
Установка новых рам в подвале | шт | 0
установка металлических решеток на подвальные окна и продухи | шт | 0
установка входных металлических дверей на подвальные помещения,эл. щитовые. мусорные камеры | шт | 0
Известковая побелка подвала | м2 | 892 |  |  |  | 892
восстановление и ремонт отмосток | м2 | 0
восстановоление и ремонт приямков | шт | 3 |  | 3
а) ремонт штукатурки | м2 | 1.5 |  | 1.5
б) окраска приямков | м2 | 7.2 |  | 7.2
Восстановление и ремонт крылец, спусков в подвал: |  | 0
а) ремонт штукатурки | м2 | 0
б) окраска | м2 | 0
Заделка трещин в местах примыкания цоколя к отмостке | м.п. | 228 |  | 228
Ремонт мест общего пользования: |  | 0
текущий ремонт лестничных клеток | шт | 0
ремонт тамбуров | шт | 6 |  | 6
Ремонт и восстанов.лестничного ограждения | м2 | 0
восстановление цементных полов, лестниц | мест | 0
смена участков деревянных стен и тамбурных перегородок | м2 | 0
восстановление мусороприёмных клапанов и шиберных устройств | шт | 0
Внешнее благоустройство территорий |  | 0
установка ограждений мусорных площадок | м2 | 3 | 3
устройство бетонных площадок для контейнеров | м2 | 0
Установка нового надворного оборудования: |  | 0
установка игровых комплексов | шт | 1 |  | 1
элементов хозяйственных площадок | шт | 0
элементов игровых, спортивных площадок | шт | 1 |  | 1
установка теннисных столов | шт | 0
установка беседок | шт | 0
качалок | шт | 0
скамеек | шт | 2 |  | 2
установка деревянной горки | шт | 0
песочниц, грибков | шт | 0
ограждений металлических | м | 12 |  | 12
ограждений деревянных ( штакетного забора) | м | 0
установка новых урн с покраской | шт | 2 |  | 2
устройство клумб | шт | 0
устройство и ремонт пешеходных дорожек, внутриквартальных проездов, парковочных площадок | м2 | 0
0
Раздел 2 Содержание |  | 0
Остекление оконного переплёта | м2 | 2 | 0.5 | 0.5 | 0.5 | 0.5
Малый ремонт окон | шт | 4 | 1 | 1 | 1 | 1
малый ремонт дверей | шт | 4 | 1 | 1 | 1 | 1
ремонт примыкания козырька к стеновым панелям | м | 0
укрепление оконных и дверных проёмов | шт | 14 | 3 | 3 | 3 | 5
Ремонт оборудования детских и спортивных площадок | шт | 1 |  | 1
Ремонт скамеек | шт | 0
Ремонт штакетного забора | м2 | 0
Переновеска в/труб с люлек | м.п. | 0
Переновеска в/труб с с земли | м.п. | 0
укрепление водосточных труб,колен и воронок | шт | 50 | 15 | 15 | 10 | 10
Окраска МАФ по дереву | м2 | 7.2 |  | 7.2
Окраска МАФ по металлу | м2 | 10.1 |  | 10.1
Окраска ограждений мусор.стоянок | м2 | 2.8 |  | 2.8
Побелка бардюр | м2 | 105.5 |  | 105.5
Побелка деревьев | м2 | 30.1 |  | 30.1
Очистка козырьков от снега | м2 | 0
очистка кровли от снега,сосулекс автовышки | м2 | 160 | 160
очистка желобов | м | 228 |  |  | 228
очистка подвала и чердака от мусора | м2 | 0
отсыпка просевшего грунта | м3 | 0
установка замков( врезных и накладных) | шт | 0
установка замков( навесных) | шт | 3 | 1 |  | 1 | 1
Осенне-весенний осмотр конструкт. элементов здания | ч/ч | 2 | 1 |  | 1
Осмотр подвалов,чердаков,подъездов | ч/ч | 12 | 3 | 3 | 3 | 3
Озеленение территории: |  | 0
посадка деревьев,кустарников | шт | 0
удаление аварийных деревьев, кустов( обрезка) | шт | 0
РЕМОНТ инженерного оборудования |  | Требуетяся кап ремонт
Раздел 1 Текущий ремонт |  | 0
ремонт центрального отопления: |  | 0
Смена трубопроводов ц/о |  | 4 | 1 | 1 | 1 | 1
до20мм | м | 0
до 32мм | м | 0
до 50мм | м | 0
Смена задвижек ц/о |  | 0
до 50мм | шт | 0
до 100мм | шт | 0
Смена вентилей ц/о до 20мм | шт | 84 |  |  | 84
до 32мм | шт | 0
Антикоррозийное покрытие трубопроводов отопления | м2 | 0
Изоляция трубопроводов отопл | м3 | 0.2 |  |  | 0.2
Смена оборудования ИТП |  | 0
смена грязевиков ( фильтров) | шт | 2 |  | 2
смена элеваторов | шт | 0
установка регулятора температуры горячей воды | шт | 1 |  | 1
смена обратных клапанов | шт | 0
врезка термокарманов | врез. | 1 |  | 1
врезка штуцеров под монометры | шт | 1 |  | 1
врезка спускников,воздушников | шт | 0
Текущий ремонт тепловых узлов | узел | 1 |  | 1
ремонт горячего водоснабжения, в том числе: |  | 0
Смена трубопроводов ХВС |  | 0
25 мм | м | 4 | 1 | 1 | 1 | 1
32 мм | м | 0
40 мм | м | 0
50 мм | м | 0
Смена задвижек ХВС |  | 0
до 50мм | шт | 0
Смена вентилей ХВС |  | 0
до 20мм | шт | 0
до 32мм | шт | 0
Антикоррозийное покрытие трубопроводов ХВС | м2 | 0
Изоляция трубопроводов ХВС | м3 | 0
Текущий ремонт рамок ввода | ввод | 1 | 1
ремонт холодного водоснабжения, в том числе: |  | 0
Смена трубопроводов ГВС |  | 4 | 1 | 1 | 1 | 1
25 мм | м | 0
32 мм | м | 0
40 мм | м | 0
50 мм | м | 0
Смена задвижек ГВС |  | 0
до 50мм | шт | 0
Смена вентилей ГВС |  | 0
до 20мм | шт | 0
до 32мм | шт | 0
Антикоррозийное покрытие трубопроводов ГВС | м2 | 0
Изоляция трубопроводов ГВС | м3 | 0
ремонт трубопроводов канализации, в том числе: |  | 0
смена сборных трубопроводов канализации | м | 0
0
Раздел 2 Содержание |  | 0
Промывка радиатора | прибор | 0
Прочистка дворовой канализации | м | 0
Прочистка внутренней канализации | м | 0
Слив и наполнение системы отопления и в/снабж. с осмотром | 1000м3 здания | 0
Техосмотр тепловых узлов управления с замером параметров | узел | 28 | 12 | 2 | 2 | 12
Подчеканка канализационного трубопровода | стык | 0
Проверка приборов отопления на прогрев | приб. | 0
Ликвидация воздушных пробок | стояк | 0
Промывка систем отопления | дом | 1 |  | 1
Демонтаж элеватора | шт | 0
Монтаж элеватора | шт | 0
Регулировка ТРЖ в отопительный период | шт | 12 | 3 | 3 | 3 | 3
Установка термометров | шт | 5 |  | 5
Установка манометров | шт | 7 |  | 7
Осмотр устройств в чердач. и подвап. помещении | 1000м2 осматр. помещ | 12 | 3 | 3 | 3 | 3
Ремонт задвижек | шт | 0
Ремонт вентилей |  | 0
до 25мм | шт | 0
до 50мм | шт | 0
смена сгонов | шт | 84 |  |  | 84
Смена бочат | шт | 42 |  |  | 42
смена спускных вентилей | шт | 42 |  |  | 42
Обеспечение исправности ливневой канализации( укрепление труб, прочистка) | м | 0
Испытание системы отопления, ГВС | м | 3578 |  | 3578
Мелкий ремонт тепловой изоляции | м | 0.5 |  |  |  | 0.5
Открытие и закрытие запорной арматуры | шт | 1140 | 285 | 285 | 285 | 285
Устранение течи в межрезьбов.соединен. | шт | 50 | 15 | 10 | 10 | 15
Запуск системы отопления | 1000м3 здания | 26.774 |  |  | 26.774
Перевод ГВС с подачи на обрат. и наоборот 2 раза в летний период | ч/ч | 4 | 1 | 1 | 1 | 1
Ремонт подкачивающих насосов | шт | 0
Устранение свищей | шт | 4 | 1 | 1 | 1 | 1
0
0
0
Note on A117: BURAKOVAIP:

## Б-5
План по текущему ремонту и содержанию
конструктивных элементов жилого дома по адресу: Б-5 ( 6подъездов)
|  | Год | 1 квартал | 2 квартал | 3 квартал | 4 квартал
Наименование работ | Ед. изм. | Объём | Объём | объём | Объём | объём
Раздел 1 Текущий ремонт
Ремонт кровли, в том числе
Замена асбоцементных листов | м2 | 0
Смена или восстанов. водоотвод. устройств(желоба.свесы примыкания и т.д), | м | 0
ремонт гидроизоляционного слоя ковра | м2 | 0
Ремонт и замена покрытия парапетов | м | 0
ремонт и восстанов. люков выхода на кровлю | шт | 0
Смена прямых звеньев в/труб | м.п. | 0
Смена отмётов | шт | 0
Смена ухватов | шт | 0
Смена воронок | шт | 0
Ремонт чердачных помещений, в том числе: |  | 0
восстанов и ремонт вентиляционных коробов и каналов | м2 | 0
изоляция вентиляционных коробов и каналов | м3 | 0
ремонт слуховых окон и жалюз. заполнений | шт | 3 | 3
замена вентиляционных канализационных труб | м | 0
замена слуховых окон | шт | 0
Ремонт фасадов, в том числе: |  | 0
окраска цоколя (фасада) | м2 | 0
окраска фасада (входов в подъезд) | м2 | 0
Ремонт штукатурки цоколя | м2 | 0
Ремонт штукатурки фасада | м2 | 0
Окраска входных,подвальн.,м/камер двер | м2 | 100.7 |  | 100.7
Окраска подвальных окон | м2 | 0
Окраска метал. решёток, труб | м2 | 0
Герметизация швов и трещин стен. панелей | п.м. | 14 |  | 14
обработка торцов стеновых панелей гидрофобизированным цементным раствором | м2 | 14 |  | 14
Установка новых оконных переплётов, блоков | шт | 0
Установка новых дверных полотен | шт | 0
Ремонт оконных переплётов | ств. | 0
Ремонт дверных полотен, блоков | пол. | 0
Смена дверных и оконных приборов: |  | 0
петли | шт. | 0
ручки | шт. | 0
пружины | шт. | 3 |  |  | 3
шпингалеты | шт. | 4 |  |  | 4
Проушины | шт. | 4 | 2 |  |  | 2
ремонт и восстановление козырьков над подъездами и балконами: | шт | 0
а) ремонт штукатурки | шт | 0
б) окраска | шт | 0
Ремонт подвальных помещений и фундамента, в том числе: |  | 0
Ремонт подвальных помещений и фундамента, в том числе: |  | 0
Ремонт э/щитовой |  | 0
а) побелка стен, потолков |  | 8.3 | 8.3
б) покраска полов | шт | 6 | 6
Установка новых рам в подвале | шт | 4 | 4
установка металлических решеток на подвальные окна и продухи | шт | 0
установка входных металлических дверей на подвальные помещения,эл. щитовые. мусорные камеры | шт | 0
Известковая побелка подвала | м2 | 0
восстановление и ремонт отмосток | м2 | 30 |  |  | 30
восстановоление и ремонт приямков | шт | 0
а) ремонт штукатурки | м2 | 0
б) окраска приямков | м2 | 0
Восстановление и ремонт крылец, спусков в подвал: |  | 0
а) ремонт штукатурки | м2 | 0
б) окраска | м2 | 0
Заделка трещин в местах примыкания цоколя к отмостке | м.п. | 0
Ремонт мест общего пользования: |  | 0
текущий ремонт лестничных клеток | шт | 6 | 3 |  |  | 3
ремонт тамбуров | шт | 0
Ремонт и восстанов.лестничного ограждения | м2 | 0
восстановление цементных полов, лестниц | мест | 0
смена участков деревянных стен и тамбурных перегородок | м2 | 0
восстановление мусороприёмных клапанов и шиберных устройств | шт | 0
Внешнее благоустройство территорий |  | 0
установка ограждений мусорных площадок | м2 | 12 | 12
устройство бетонных площадок для контейнеров | м2 | 0
Установка нового надворного оборудования: |  | 0
установка игровых комплексов | шт | 1 |  | 1
элементов хозяйственных площадок | шт | 0
элементов игровых, спортивных площадок | шт | 0
установка теннисных столов | шт | 0
установка беседок | шт | 0
качалок | шт | 0
скамеек | шт | 0
установка деревянной горки | шт | 0
песочниц, грибков | шт | 0
ограждений металлических | м | 12 |  | 12
ограждений деревянных ( штакетного забора) | м | 2 |  | 2
установка новых урн с покраской | шт | 0
устройство клумб | шт | 0
устройство и ремонт пешеходных дорожек, внутриквартальных проездов, парковочных площадок | м2 | 0
0
Раздел 2 Содержание |  | 0
Остекление оконного переплёта | м2 | 2 | 0.5 | 0.5 | 0.5 | 0.5
Малый ремонт окон | шт | 12 | 3 | 3 | 3 | 3
малый ремонт дверей | шт | 4 | 1 | 1 | 1 | 1
ремонт примыкания козырька к стеновым панелям | м | 0
укрепление оконных и дверных проёмов | шт | 20 | 5 | 5 | 5 | 5
Ремонт оборудования детских и спортивных площадок | шт | 2 |  | 2
Ремонт скамеек | шт | 0
Ремонт штакетного забора | м2 | 0
Переновеска в/труб с люлек | м.п. | 0
Переновеска в/труб с с земли | м.п. | 0
укрепление водосточных труб,колен и воронок | шт | 50 | 10 | 10 | 15 | 15
Окраска МАФ по дереву | м2 | 10.1 |  | 10.1
Окраска МАФ по металлу | м2 | 13.1 |  | 13.1
Окраска ограждений мусор.стоянок | м2 | 1.5 |  | 1.5
Побелка бардюр | м2 | 69.7 |  | 69.7
Побелка деревьев | м2 | 0
Очистка козырьков от снега | м2 | 0
очистка кровли от снега,сосулекс автовышки | м2 | 1768 | 90 |  |  | 1678
очистка желобов | м | 0
очистка подвала и чердака от мусора | м2 | 0
отсыпка просевшего грунта | м3 | 0
установка замков( врезных и накладных) | шт | 0
установка замков( навесных) | шт | 3 | 1 |  | 1 | 1
Осенне-весенний осмотр конструкт. элементов здания | ч/ч | 2 | 1 |  | 1
Осмотр подвалов,чердаков,подъездов | ч/ч | 12 | 3 | 3 | 3 | 3
Озеленение территории: |  | 0
посадка деревьев,кустарников | шт | 0
удаление аварийных деревьев, кустов( обрезка) | шт | 2 |  |  |  | 2
РЕМОНТ инженерного оборудования |  | 0
Раздел 1 Текущий ремонт |  | 0
ремонт центрального отопления: |  | 0
Смена трубопроводов ц/о |  | 4 | 1 | 1 | 1 | 1
до20мм | м | 0
до 32мм | м | 0
до 50мм | м | 0
Смена задвижек ц/о |  | 0
до 50мм | шт | 0
до 100мм | шт | 0
Смена вентилей ц/о до 20мм | шт | 0
до 32мм | шт | 0
Антикоррозийное покрытие трубопроводов отопления | м2 | 0
Изоляция трубопроводов отопл | м3 | 0
Смена оборудования ИТП |  | 0
смена грязевиков ( фильтров) | шт | 0
смена элеваторов | шт | 0
установка регулятора температуры горячей воды | шт | 0
смена обратных клапанов | шт | 0
врезка термокарманов | врез. | 0
врезка штуцеров под монометры | шт | 0
врезка спускников,воздушников | шт | 0
Текущий ремонт тепловых узлов | узел | 1 |  | 1
ремонт горячего водоснабжения, в том числе: |  | 0
Смена трубопроводов ХВС |  | 0
25 мм | м | 4 | 1 | 1 | 1 | 1
32 мм | м | 0
40 мм | м | 0
50 мм | м | 0
Смена задвижек ХВС |  | 0
до 50мм | шт | 0
Смена вентилей ХВС |  | 0
до 20мм | шт | 0
до 32мм | шт | 0
Антикоррозийное покрытие трубопроводов ХВС | м2 | 0
Изоляция трубопроводов ХВС | м3 | 0
Текущий ремонт рамок ввода | ввод | 1 | 1
ремонт холодного водоснабжения, в том числе: |  | 0
Смена трубопроводов ГВС |  | 4 | 1 | 1 | 1 | 1
25 мм | м | 0
32 мм | м | 0
40 мм | м | 0
50 мм | м | 0
Смена задвижек ГВС |  | 0
до 50мм | шт | 0
Смена вентилей ГВС |  | 0
до 20мм | шт | 0
до 32мм | шт | 0
Антикоррозийное покрытие трубопроводов ГВС | м2 | 0
Изоляция трубопроводов ГВС | м3 | 0
ремонт трубопроводов канализации, в том числе: |  | 0
смена сборных трубопроводов канализации | м | 0
0
Раздел 2 Содержание |  | 0
Промывка радиатора | прибор | 5 |  | 5
Прочистка дворовой канализации | м | 0
Прочистка внутренней канализации | м | 40 | 10 | 10 | 10 | 10
Слив и наполнение системы отопления и в/снабж. с осмотром | 1000м3 здания | 20.703 |  | 20.703
Техосмотр тепловых узлов управления с замером параметров | узел | 28 | 12 | 2 | 2 | 12
Подчеканка канализационного трубопровода | стык | 0
Проверка приборов отопления на прогрев | приб. | 15 |  |  | 15
Ликвидация воздушных пробок | стояк | 0
Промывка систем отопления | дом | 1 |  | 1
Демонтаж элеватора | шт | 0
Монтаж элеватора | шт | 0
Регулировка ТРЖ в отопительный период | шт | 4 | 1 | 1 | 1 | 1
Установка термометров | шт | 5 |  | 5
Установка манометров | шт | 7 |  | 7
Осмотр устройств в чердач. и подвап. помещении | 1000м2 осматр. помещ | 12 | 3 | 3 | 3 | 3
Ремонт задвижек | шт | 0
Ремонт вентилей |  | 0
до 25мм | шт | 0
до 50мм | шт | 0
смена сгонов | шт | 6 |  | 6
Смена бочат | шт | 0
смена спускных вентилей | шт | 0
Обеспечение исправности ливневой канализации( укрепление труб, прочистка) | м | 0
Испытание системы отопления, ГВС | м | 3573 |  | 3573
Мелкий ремонт тепловой изоляции | м | 0.6 |  |  |  | 0.6
Открытие и закрытие запорной арматуры | шт | 1140 | 285 | 285 | 285 | 285
Устранение течи в межрезьбов.соединен. | шт | 50 | 10 | 10 | 15 | 15
Запуск системы отопления | 1000м3 здания | 20.703 |  |  | 20.703
Перевод ГВС с подачи на обрат. и наоборот 2 раза в летний период | ч/ч | 4 | 1 | 1 | 1 | 1
Ремонт подкачивающих насосов | шт | 0
Устранение свищей | шт | 4 | 1 | 1 | 1 | 1
0
0
0
Note on A117: BURAKOVAIP:

## Б-6
План по текущему ремонту и содержанию
конструктивных элементов жилого дома по адресу: Б-6 (4 подъезда)
|  | Год | 1 квартал | 2 квартал | 3 квартал | 4 квартал
Наименование работ | Ед. изм. | Объём | Объём | объём | Объём | объём
Раздел 1 Текущий ремонт
Ремонт кровли, в том числе
Замена асбоцементных листов | м2 | 0
Смена или восстанов. водоотвод. устройств(желоба.свесы примыкания и т.д), | м | 0
ремонт гидроизоляционного слоя ковра | м2 | 0
Ремонт и замена покрытия парапетов | м | 0
ремонт и восстанов. люков выхода на кровлю | шт | 0
Смена прямых звеньев в/труб | м.п. | 0
Смена отмётов | шт | 0
Смена ухватов | шт | 0
Смена воронок | шт | 0
Ремонт чердачных помещений, в том числе: |  | 0
восстанов и ремонт вентиляционных коробов и каналов | м2 | 0
изоляция вентиляционных коробов и каналов | м3 | 0
ремонт слуховых окон и жалюз. заполнений | шт | 2 | 2
замена вентиляционных канализационных труб | м | 0
замена слуховых окон | шт | 0
Ремонт фасадов, в том числе: |  | 0
окраска цоколя (фасада) | м2 | 169 |  |  | 169
окраска фасада (входов в подъезд) | м2 | 0
Ремонт штукатурки цоколя | м2 | 0
Ремонт штукатурки фасада | м2 | 0
Окраска входных,подвальн.,м/камер двер | м2 | 67.1 |  |  | 67.1
Окраска подвальных окон | м2 | 0
Окраска метал. решёток, труб | м2 | 0
Герметизация швов и трещин стен. панелей | п.м. | 14 |  | 14
обработка торцов стеновых панелей гидрофобизированным цементным раствором | м2 | 14 |  | 14
Установка новых оконных переплётов, блоков | шт | 0
Установка новых дверных полотен | шт | 0
Ремонт оконных переплётов | ств. | 0
Ремонт дверных полотен, блоков | пол. | 0
Смена дверных и оконных приборов: |  | 0
петли | шт. | 0
ручки | шт. | 0
пружины | шт. | 0
шпингалеты | шт. | 0
Проушины | шт. | 4 | 2 |  |  | 2
ремонт и восстановление козырьков над подъездами и балконами: | шт | 0
а) ремонт штукатурки | шт | 0
б) окраска | шт | 0
Ремонт подвальных помещений и фундамента, в том числе: |  | 0
Ремонт подвальных помещений и фундамента, в том числе: |  | 0
Ремонт э/щитовой |  | 0
а) побелка стен, потолков |  | 8.3 | 8.3
б) покраска полов | шт | 6 | 6
Установка новых рам в подвале | шт | 0
установка металлических решеток на подвальные окна и продухи | шт | 0
установка входных металлических дверей на подвальные помещения,эл. щитовые. мусорные камеры | шт | 0
Известковая побелка подвала | м2 | 0
восстановление и ремонт отмосток | м2 | 0
восстановоление и ремонт приямков | шт | 2 |  |  | 2
а) ремонт штукатурки | м2 | 0.8 |  |  | 0.8
б) окраска приямков | м2 | 3 |  |  | 3
Восстановление и ремонт крылец, спусков в подвал: |  | 0
а) ремонт штукатурки | м2 | 0
б) окраска | м2 | 0
Заделка трещин в местах примыкания цоколя к отмостке | м.п. | 169 |  |  | 169
Ремонт мест общего пользования: |  | 0
текущий ремонт лестничных клеток | шт | 0
ремонт тамбуров | шт | 0
Ремонт и восстанов.лестничного ограждения | м2 | 0
восстановление цементных полов, лестниц | мест | 0
смена участков деревянных стен и тамбурных перегородок | м2 | 0
восстановление мусороприёмных клапанов и шиберных устройств | шт | 0
Внешнее благоустройство территорий |  | 0
установка ограждений мусорных площадок | м2 | 0
устройство бетонных площадок для контейнеров | м2 | 0
Установка нового надворного оборудования: |  | 0
установка игровых комплексов | шт | 1 |  | 1
элементов хозяйственных площадок | шт | 0
элементов игровых, спортивных площадок | шт | 1 |  | 1
установка теннисных столов | шт | 0
установка беседок | шт | 0
качалок | шт | 0
скамеек | шт | 1 |  | 1
установка деревянной горки | шт | 0
песочниц, грибков | шт | 0
ограждений металлических | м | 0
ограждений деревянных ( штакетного забора) | м | 0
установка новых урн с покраской | шт | 2 |  | 2
устройство клумб | шт | 0
устройство и ремонт пешеходных дорожек, внутриквартальных проездов, парковочных площадок | м2 | 0
0
Раздел 2 Содержание |  | 0
Остекление оконного переплёта | м2 | 2 | 0.5 | 0.5 | 0.5 | 0.5
Малый ремонт окон | шт | 8 | 2 | 2 | 2 | 2
малый ремонт дверей | шт | 4 | 1 | 1 | 1 | 1
ремонт примыкания козырька к стеновым панелям | м | 0
укрепление оконных и дверных проёмов | шт | 22 | 3 | 5 | 6 | 8
Ремонт оборудования детских и спортивных площадок | шт | 0
Ремонт скамеек | шт | 0
Ремонт штакетного забора | м2 | 2 |  | 2
Переновеска в/труб с люлек | м.п. | 0
Переновеска в/труб с с земли | м.п. | 0
укрепление водосточных труб,колен и воронок | шт | 0
Окраска МАФ по дереву | м2 | 14.7 |  | 14.7
Окраска МАФ по металлу | м2 | 4 |  | 4
Окраска ограждений мусор.стоянок | м2 | 2.8 |  | 2.8
Побелка бардюр | м2 | 67.7 |  | 67.7
Побелка деревьев | м2 | 0
Очистка козырьков от снега | м2 | 0
очистка кровли от снега,сосулекс автовышки | м2 | 40 | 40
очистка желобов | м | 169 |  |  | 169
очистка подвала и чердака от мусора | м2 | 0
отсыпка просевшего грунта | м3 | 0
установка замков( врезных и накладных) | шт | 0
установка замков( навесных) | шт | 3 | 1 |  | 1 | 1
Осенне-весенний осмотр конструкт. элементов здания | ч/ч | 2 | 1 |  | 1
Осмотр подвалов,чердаков,подъездов | ч/ч | 12 | 3 | 3 | 3 | 3
Озеленение территории: |  | 0
посадка деревьев,кустарников | шт | 0
удаление аварийных деревьев, кустов( обрезка) | шт | 3 |  |  |  | 3
РЕМОНТ инженерного оборудования |  | 0
Раздел 1 Текущий ремонт |  | 0
ремонт центрального отопления: |  | 0
Смена трубопроводов ц/о |  | 4 | 1 | 1 | 1 | 1
до20мм | м | 0
до 32мм | м | 0
до 50мм | м | 0
Смена задвижек ц/о |  | 0
до 50мм | шт | 0
до 100мм | шт | 0
Смена вентилей ц/о до 20мм | шт | 0
до 32мм | шт | 0
Антикоррозийное покрытие трубопроводов отопления | м2 | 0
Изоляция трубопроводов отопл | м3 | 0
Смена оборудования ИТП |  | 0
смена грязевиков ( фильтров) | шт | 0
смена элеваторов | шт | 0
установка регулятора температуры горячей воды | шт | 0
смена обратных клапанов | шт | 0
врезка термокарманов | врез. | 0
врезка штуцеров под монометры | шт | 0
врезка спускников,воздушников | шт | 0
Текущий ремонт тепловых узлов | узел | 1 |  | 1
ремонт горячего водоснабжения, в том числе: |  | 0
Смена трубопроводов ХВС |  | 0
25 мм | м | 4 | 1 | 1 | 1 | 1
32 мм | м | 0
40 мм | м | 0
50 мм | м | 0
Смена задвижек ХВС |  | 0
до 50мм | шт | 0
Смена вентилей ХВС |  | 0
до 20мм | шт | 0
до 32мм | шт | 0
Антикоррозийное покрытие трубопроводов ХВС | м2 | 0
Изоляция трубопроводов ХВС | м3 | 0
Текущий ремонт рамок ввода | ввод | 1 | 1
ремонт холодного водоснабжения, в том числе: |  | 0
Смена трубопроводов ГВС |  | 4 | 1 | 1 | 1 | 1
25 мм | м | 0
32 мм | м | 0
40 мм | м | 0
50 мм | м | 0
Смена задвижек ГВС |  | 0
до 50мм | шт | 0
Смена вентилей ГВС |  | 0
до 20мм | шт | 0
до 32мм | шт | 0
Антикоррозийное покрытие трубопроводов ГВС | м2 | 0
Изоляция трубопроводов ГВС | м3 | 0
ремонт трубопроводов канализации, в том числе: |  | 0
смена сборных трубопроводов канализации | м | 0
0
Раздел 2 Содержание |  | 0
Промывка радиатора | прибор | 5 |  | 3 | 2
Прочистка дворовой канализации | м | 20 | 5 | 5 | 5 | 5
Прочистка внутренней канализации | м | 120 | 30 | 30 | 30 | 30
Слив и наполнение системы отопления и в/снабж. с осмотром | 1000м3 здания | 15.336 |  | 15.336
Техосмотр тепловых узлов управления с замером параметров | узел | 28 | 12 | 2 | 2 | 12
Подчеканка канализационного трубопровода | стык | 0
Проверка приборов отопления на прогрев | приб. | 5 |  |  | 5
Ликвидация воздушных пробок | стояк | 5 |  |  | 5
Промывка систем отопления | дом | 1 |  | 1
Демонтаж элеватора | шт | 0
Монтаж элеватора | шт | 0
Регулировка ТРЖ в отопительный период | шт | 8 | 2 | 2 | 2 | 2
Установка термометров | шт | 5 |  | 5
Установка манометров | шт | 7 |  | 7
Осмотр устройств в чердач. и подвап. помещении | 1000м2 осматр. помещ | 12 | 3 | 3 | 3 | 3
Ремонт задвижек | шт | 0
Ремонт вентилей |  | 0
до 25мм | шт | 0
до 50мм | шт | 0
смена сгонов | шт | 2 |  |  | 2
Смена бочат | шт | 0
смена спускных вентилей | шт | 0
Обеспечение исправности ливневой канализации( укрепление труб, прочистка) | м | 0
Испытание системы отопления, ГВС | м | 2529 |  | 2529
Мелкий ремонт тепловой изоляции | м | 0.6 |  |  | 0.6
Открытие и закрытие запорной арматуры | шт | 924 | 231 | 231 | 231 | 231
Устранение течи в межрезьбов.соединен. | шт | 40 | 10 | 10 | 10 | 10
Запуск системы отопления | 1000м3 здания | 15.336 |  | 15.336
Перевод ГВС с подачи на обрат. и наоборот 2 раза в летний период | ч/ч | 4 | 1 | 1 | 1 | 1
Ремонт подкачивающих насосов | шт | 0
Устранение свищей | шт | 4 | 1 | 1 | 1 | 1
0
0
0
Note on A117: BURAKOVAIP:

## Б-7
План по текущему ремонту и содержанию
Конструктивных элементов жилого дома по адресу: Б-7 (4 подъезда)
|  | Год | 1 квартал | 2 квартал | 3 квартал | 4 квартал
Наименование работ | Ед. изм. | Объём | Объём | объём | Объём | объём
Раздел 1 Текущий ремонт
Ремонт кровли, в том числе
Замена асбоцементных листов | м2 | 0
Смена или восстанов. водоотвод. устройств(желоба.свесы примыкания и т.д), | м | 0
ремонт гидроизоляционного слоя ковра | м2 | 0
Ремонт и замена покрытия парапетов | м | 0
ремонт и восстанов. люков выхода на кровлю | шт | 0
Смена прямых звеньев в/труб | м.п. | 7.5 | 7.5
Смена отмётов | шт | 2 | 2
Смена ухватов | шт | 0
Смена воронок | шт | 0
Ремонт чердачных помещений, в том числе: |  | 0
восстанов и ремонт вентиляционных коробов и каналов | м2 | 0
изоляция вентиляционных коробов и каналов | м3 | 0
ремонт слуховых окон и жалюз. заполнений | шт | 4 | 2 |  |  | 2
замена вентиляционных канализационных труб | м | 0
замена слуховых окон | шт | 0
Ремонт фасадов, в том числе: |  | 169 |  |  | 169
окраска цоколя (фасада) | м2 | 0
окраска фасада (входов в подъезд) | м2 | 0
Ремонт штукатурки цоколя | м2 | 0
Ремонт штукатурки фасада | м2 | 3 |  | 3
Окраска входных,подвальн.,м/камер двер | м2 | 67.1 |  |  | 67.1
Окраска подвальных окон | м2 | 0
Окраска метал. решёток, труб | м2 | 0
Герметизация швов и трещин стен. панелей | п.м. | 14 |  | 14
обработка торцов стеновых панелей гидрофобизированным цементным раствором | м2 | 14 |  | 14
Установка новых оконных переплётов, блоков | шт | 0
Установка новых дверных полотен | шт | 0
Ремонт оконных переплётов | ств. | 0
Ремонт дверных полотен, блоков | пол. | 0
Смена дверных и оконных приборов: |  | 0
петли | шт. | 2 |  |  | 2
ручки | шт. | 0
пружины | шт. | 2 |  |  | 2
шпингалеты | шт. | 0
Проушины | шт. | 4 | 2 |  |  | 2
ремонт и восстановление козырьков над подъездами и балконами: | шт | 0
а) ремонт штукатурки | шт | 0
б) окраска | шт | 0
Ремонт подвальных помещений и фундамента, в том числе: |  | 0
Ремонт подвальных помещений и фундамента, в том числе: |  | 0
Ремонт э/щитовой |  | 0
а) побелка стен, потолков |  | 8.3 | 8.3
б) покраска полов | шт | 6 | 6
Установка новых рам в подвале | шт | 0
установка металлических решеток на подвальные окна и продухи | шт | 0
установка входных металлических дверей на подвальные помещения,эл. щитовые. мусорные камеры | шт | 0
Известковая побелка подвала | м2 | 0
восстановление и ремонт отмосток | м2 | 0
восстановоление и ремонт приямков | шт | 0
а) ремонт штукатурки | м2 | 0
б) окраска приямков | м2 | 0
Восстановление и ремонт крылец, спусков в подвал: |  | 0
а) ремонт штукатурки | м2 | 0
б) окраска | м2 | 0
Заделка трещин в местах примыкания цоколя к отмостке | м.п. | 0
Ремонт мест общего пользования: |  | 0
текущий ремонт лестничных клеток | шт | 0
ремонт тамбуров | шт | 0
Ремонт и восстанов.лестничного ограждения | м2 | 0
восстановление цементных полов, лестниц | мест | 0
смена участков деревянных стен и тамбурных перегородок | м2 | 0
восстановление мусороприёмных клапанов и шиберных устройств | шт | 0
Внешнее благоустройство территорий |  | 0
установка ограждений мусорных площадок | м2 | 12 | 12
устройство бетонных площадок для контейнеров | м2 | 0
Установка нового надворного оборудования: |  | 0
установка игровых комплексов | шт | 1 |  | 1
элементов хозяйственных площадок | шт | 0
элементов игровых, спортивных площадок | шт | 1 |  | 1
установка теннисных столов | шт | 0
установка беседок | шт | 0
качалок | шт | 0
скамеек | шт | 2 |  | 2
установка деревянной горки | шт | 0
песочниц, грибков | шт | 0
ограждений металлических | м | 0
ограждений деревянных ( штакетного забора) | м | 6 |  | 6
установка новых урн с покраской | шт | 2 |  | 2
устройство клумб | шт | 0
устройство и ремонт пешеходных дорожек, внутриквартальных проездов, парковочных площадок | м2 | 0
0
Раздел 2 Содержание |  | 0
Остекление оконного переплёта | м2 | 2 | 0.5 | 0.5 | 0.5 | 0.5
Малый ремонт окон | шт | 4 | 1 | 1 | 1 | 1
малый ремонт дверей | шт | 4 | 1 | 1 | 1 | 1
ремонт примыкания козырька к стеновым панелям | м | 0
укрепление оконных и дверных проёмов | шт | 24 | 5 | 5 | 6 | 8
Ремонт оборудования детских и спортивных площадок | шт | 0
Ремонт скамеек | шт | 0
Ремонт штакетного забора | м2 | 0
Переновеска в/труб с люлек | м.п. | 0
Переновеска в/труб с с земли | м.п. | 0
укрепление водосточных труб,колен и воронок | шт | 55 | 15 | 15 | 10 | 15
Окраска МАФ по дереву | м2 | 28 |  | 28
Окраска МАФ по металлу | м2 | 6.6 |  | 6.6
Окраска ограждений мусор.стоянок | м2 | 2.8 |  | 2.8
Побелка бардюр | м2 | 67.6 |  | 67.6
Побелка деревьев | м2 | 0
Очистка козырьков от снега | м2 | 0
очистка кровли от снега,сосулекс автовышки | м2 | 120 | 120
очистка желобов | м | 168 |  |  | 168
очистка подвала и чердака от мусора | м2 | 0
отсыпка просевшего грунта | м3 | 0
установка замков( врезных и накладных) | шт | 0
установка замков( навесных) | шт | 3 | 1 |  | 1 | 1
Осенне-весенний осмотр конструкт. элементов здания | ч/ч | 2 | 1 |  | 1
Осмотр подвалов,чердаков,подъездов | ч/ч | 12 | 3 | 3 | 3 | 3
Озеленение территории: |  | 0
посадка деревьев,кустарников | шт | 0
удаление аварийных деревьев, кустов( обрезка) | шт | 3 |  |  |  | 3
РЕМОНТ инженерного оборудования |  | 0
Раздел 1 Текущий ремонт |  | 0
ремонт центрального отопления: |  | 0
Смена трубопроводов ц/о |  | 4 | 1 | 1 | 1 | 1
до20мм | м | 0
до 32мм | м | 0
до 50мм | м | 0
Смена задвижек ц/о |  | 0
до 50мм | шт | 0
до 100мм | шт | 0
Смена вентилей ц/о до 20мм | шт | 0
до 32мм | шт | 0
Антикоррозийное покрытие трубопроводов отопления | м2 | 0
Изоляция трубопроводов отопл | м3 | 0
Смена оборудования ИТП |  | 0
смена грязевиков ( фильтров) | шт | 0
смена элеваторов | шт | 0
установка регулятора температуры горячей воды | шт | 0
смена обратных клапанов | шт | 0
врезка термокарманов | врез. | 0
врезка штуцеров под монометры | шт | 0
врезка спускников,воздушников | шт | 0
Текущий ремонт тепловых узлов | узел | 1 |  | 1
ремонт горячего водоснабжения, в том числе: |  | 0
Смена трубопроводов ХВС |  | 0
25 мм | м | 4 | 1 | 1 | 1 | 1
32 мм | м | 0
40 мм | м | 0
50 мм | м | 0
Смена задвижек ХВС |  | 0
до 50мм | шт | 0
Смена вентилей ХВС |  | 0
до 20мм | шт | 0
до 32мм | шт | 0
Антикоррозийное покрытие трубопроводов ХВС | м2 | 0
Изоляция трубопроводов ХВС | м3 | 0
Текущий ремонт рамок ввода | ввод | 0
ремонт холодного водоснабжения, в том числе: |  | 1 | 1
Смена трубопроводов ГВС |  | 4 | 1 | 1 | 1 | 1
25 мм | м | 0
32 мм | м | 0
40 мм | м | 0
50 мм | м | 0
Смена задвижек ГВС |  | 0
до 50мм | шт | 0
Смена вентилей ГВС |  | 0
до 20мм | шт | 0
до 32мм | шт | 0
Антикоррозийное покрытие трубопроводов ГВС | м2 | 0
Изоляция трубопроводов ГВС | м3 | 0
ремонт трубопроводов канализации, в том числе: |  | 0
смена сборных трубопроводов канализации | м | 0
0
Раздел 2 Содержание |  | 0
Промывка радиатора | прибор | 0
Прочистка дворовой канализации | м | 4 |  | 2 | 2
Прочистка внутренней канализации | м | 0
Слив и наполнение системы отопления и в/снабж. с осмотром | 1000м3 здания | 13.534 |  | 13.534
Техосмотр тепловых узлов управления с замером параметров | узел | 28 | 12 | 2 | 2 | 12
Подчеканка канализационного трубопровода | стык | 35 | 5 | 10 | 10 | 10
Проверка приборов отопления на прогрев | приб. | 10 |  |  | 10
Ликвидация воздушных пробок | стояк | 5 |  |  | 5
Промывка систем отопления | дом | 1 |  | 1
Демонтаж элеватора | шт | 0
Монтаж элеватора | шт | 0
Регулировка ТРЖ в отопительный период | шт | 4 | 1 | 1 | 1 | 1
Установка термометров | шт | 5 |  | 5
Установка манометров | шт | 7 |  | 7
Осмотр устройств в чердач. и подвап. помещении | 1000м2 осматр. помещ | 12 | 3 | 3 | 3 | 3
Ремонт задвижек | шт | 0
Ремонт вентилей |  | 0
до 25мм | шт | 0
до 50мм | шт | 0
смена сгонов | шт | 6 |  | 6
Смена бочат | шт | 0
смена спускных вентилей | шт | 0
Обеспечение исправности ливневой канализации( укрепление труб, прочистка) | м | 0
Испытание системы отопления, ГВС | м | 2543 |  | 2543
Мелкий ремонт тепловой изоляции | м | 0.4 |  |  | 0.4
Открытие и закрытие запорной арматуры | шт | 924 | 231 | 231 | 231 | 231
Устранение течи в межрезьбов.соединен. | шт | 40 | 10 | 10 | 10 | 10
Запуск системы отопления | 1000м3 здания | 13.534 |  |  | 13.534
Перевод ГВС с подачи на обрат. и наоборот 2 раза в летний период | ч/ч | 5 | 1 | 2 | 1 | 1
Ремонт подкачивающих насосов | шт | 0
Устранение свищей | шт | 4 | 1 | 1 | 1 | 1
0
0
0
Note on A117: BURAKOVAIP:

## Б-8
План по текущему ремонту и содержанию
конструктивных элементов жилого дома по адресу: Б-8 ( 6подъездов)
|  | Год | 1 квартал | 2 квартал | 3 квартал | 4 квартал
Наименование работ | Ед. изм. | Объём | Объём | объём | Объём | объём
Раздел 1 Текущий ремонт
Ремонт кровли, в том числе
Замена асбоцементных листов | м2 | 0
Смена или восстанов. водоотвод. устройств(желоба.свесы примыкания и т.д), | м | 0
ремонт гидроизоляционного слоя ковра | м2 | 0
Ремонт и замена покрытия парапетов | м | 0
ремонт и восстанов. люков выхода на кровлю | шт | 0
Смена прямых звеньев в/труб | м.п. | 5 | 5
Смена отмётов | шт | 2 | 2
Смена ухватов | шт | 0
Смена воронок | шт | 0
Ремонт чердачных помещений, в том числе: |  | 0
восстанов и ремонт вентиляционных коробов и каналов | м2 | 0
изоляция вентиляционных коробов и каналов | м3 | 0
ремонт слуховых окон и жалюз. заполнений | шт | 6 | 3 |  |  | 3
замена вентиляционных канализационных труб | м | 0
замена слуховых окон | шт | 0
Ремонт фасадов, в том числе: |  | 0
окраска цоколя (фасада) | м2 | 0
окраска фасада (входов в подъезд) | м2 | 0
Ремонт штукатурки цоколя | м2 | 0
Ремонт штукатурки фасада | м2 | 0
Окраска входных,подвальн.,м/камер двер | м2 | 0
Окраска подвальных окон | м2 | 0
Окраска метал. решёток, труб | м2 | 0
Герметизация швов и трещин стен. панелей | п.м. | 0
обработка торцов стеновых панелей гидрофобизированным цементным раствором | м2 | 0
Установка новых оконных переплётов, блоков | шт | 0
Установка новых дверных полотен | шт | 0
Ремонт оконных переплётов | ств. | 0
Ремонт дверных полотен, блоков | пол. | 0
Смена дверных и оконных приборов: |  | 0
петли | шт. | 0
ручки | шт. | 0
пружины | шт. | 4 |  |  | 4
шпингалеты | шт. | 8 |  |  | 4 | 4
Проушины | шт. | 4 | 2 |  |  | 2
ремонт и восстановление козырьков над подъездами и балконами: | шт | 0
а) ремонт штукатурки | шт | 0
б) окраска | шт | 0
Ремонт подвальных помещений и фундамента, в том числе: |  | 0
Ремонт подвальных помещений и фундамента, в том числе: |  | 0
Ремонт э/щитовой |  | 0
а) побелка стен, потолков |  | 8.3 | 8.3
б) покраска полов | шт | 6 | 6
Установка новых рам в подвале | шт | 0
установка металлических решеток на подвальные окна и продухи | шт | 0
установка входных металлических дверей на подвальные помещения,эл. щитовые. мусорные камеры | шт | 0
Известковая побелка подвала | м2 | 900 | 900
восстановление и ремонт отмосток | м2 | 0
восстановоление и ремонт приямков | шт | 0
а) ремонт штукатурки | м2 | 0
б) окраска приямков | м2 | 0
Восстановление и ремонт крылец, спусков в подвал: |  | 0
а) ремонт штукатурки | м2 | 0
б) окраска | м2 | 0
Заделка трещин в местах примыкания цоколя к отмостке | м.п. | 0
Ремонт мест общего пользования: |  | 0
текущий ремонт лестничных клеток | шт | 0
ремонт тамбуров | шт | 0
Ремонт и восстанов.лестничного ограждения | м2 | 0
восстановление цементных полов, лестниц | мест | 0
смена участков деревянных стен и тамбурных перегородок | м2 | 0
восстановление мусороприёмных клапанов и шиберных устройств | шт | 0
Внешнее благоустройство территорий |  | 0
установка ограждений мусорных площадок | м2 | 0
устройство бетонных площадок для контейнеров | м2 | 0
Установка нового надворного оборудования: |  | 0
установка игровых комплексов | шт | 1 |  | 1
элементов хозяйственных площадок | шт | 0
элементов игровых, спортивных площадок | шт | 1 |  | 1
установка теннисных столов | шт | 0
установка беседок | шт | 1 |  | 1
качалок | шт | 0
скамеек | шт | 0
установка деревянной горки | шт | 0
песочниц, грибков | шт | 0
ограждений металлических | м | 16 |  | 16
ограждений деревянных ( штакетного забора) | м | 0
установка новых урн с покраской | шт | 2 |  | 2
устройство клумб | шт | 0
устройство и ремонт пешеходных дорожек, внутриквартальных проездов, парковочных площадок | м2 | 0
0
Раздел 2 Содержание |  | 0
Остекление оконного переплёта | м2 | 3 | 0.5 | 0.5 | 1 | 1
Малый ремонт окон | шт | 8 | 2 | 2 | 2 | 2
малый ремонт дверей | шт | 8 | 2 | 2 | 2 | 2
ремонт примыкания козырька к стеновым панелям | м | 0
укрепление оконных и дверных проёмов | шт | 38 | 8 | 10 | 10 | 10
Ремонт оборудования детских и спортивных площадок | шт | 2 |  | 2
Ремонт скамеек | шт | 2 |  | 2
Ремонт штакетного забора | м2 | 0
Переновеска в/труб с люлек | м.п. | 0
Переновеска в/труб с с земли | м.п. | 0
укрепление водосточных труб,колен и воронок | шт | 60 | 15 | 15 | 15 | 15
Окраска МАФ по дереву | м2 | 4.2 |  | 4.2
Окраска МАФ по металлу | м2 | 5.7 |  | 5.7
Окраска ограждений мусор.стоянок | м2 | 1.4 |  | 1.4
Побелка бардюр | м2 | 59 |  | 59
Побелка деревьев | м2 | 0
Очистка козырьков от снега | м2 | 0
очистка кровли от снега,сосулекс автовышки | м2 | 80 | 80
очистка желобов | м | 228 |  |  | 228
очистка подвала и чердака от мусора | м2 | 1032 | 1032
отсыпка просевшего грунта | м3 | 0
установка замков( врезных и накладных) | шт | 0
установка замков( навесных) | шт | 3 | 1 |  | 1 | 1
Осенне-весенний осмотр конструкт. элементов здания | ч/ч | 2 | 1 |  | 1
Осмотр подвалов,чердаков,подъездов | ч/ч | 12 | 3 | 3 | 3 | 3
Озеленение территории: |  | 0
посадка деревьев,кустарников | шт | 0
удаление аварийных деревьев, кустов( обрезка) | шт | 3 | 3
РЕМОНТ инженерного оборудования |  | Требуетяся кап ремонт
Раздел 1 Текущий ремонт |  | 0
ремонт центрального отопления: |  | 0
Смена трубопроводов ц/о |  | 4 | 1 | 1 | 1 | 1
до20мм | м | 0
до 32мм | м | 0
до 50мм | м | 0
Смена задвижек ц/о |  | 0
до 50мм | шт | 0
до 100мм | шт | 0
Смена вентилей ц/о до 20мм | шт | 84 |  |  | 84
до 32мм | шт | 0
Антикоррозийное покрытие трубопроводов отопления | м2 | 0
Изоляция трубопроводов отопл | м3 | 0.6 |  |  | 0.6
Смена оборудования ИТП |  | 0
смена грязевиков ( фильтров) | шт | 0
смена элеваторов | шт | 0
установка регулятора температуры горячей воды | шт | 0
смена обратных клапанов | шт | 0
врезка термокарманов | врез. | 0
врезка штуцеров под монометры | шт | 0
врезка спускников,воздушников | шт | 0
Текущий ремонт тепловых узлов | узел | 1 |  | 1
ремонт горячего водоснабжения, в том числе: |  | 0
Смена трубопроводов ХВС |  | 0
25 мм | м | 4 | 1 | 1 | 1 | 1
32 мм | м | 0
40 мм | м | 0
50 мм | м | 0
Смена задвижек ХВС |  | 0
до 50мм | шт | 0
Смена вентилей ХВС |  | 0
до 20мм | шт | 0
до 32мм | шт | 0
Антикоррозийное покрытие трубопроводов ХВС | м2 | 0
Изоляция трубопроводов ХВС | м3 | 0
Текущий ремонт рамок ввода | ввод | 0
ремонт холодного водоснабжения, в том числе: |  | 0
Смена трубопроводов ГВС |  | 4 | 1 | 1 | 1 | 1
25 мм | м | 0
32 мм | м | 0
40 мм | м | 0
50 мм | м | 0
Смена задвижек ГВС |  | 0
до 50мм | шт | 0
Смена вентилей ГВС |  | 0
до 20мм | шт | 0
до 32мм | шт | 0
Антикоррозийное покрытие трубопроводов ГВС | м2 | 0
Изоляция трубопроводов ГВС | м3 | 0
ремонт трубопроводов канализации, в том числе: |  | 0
смена сборных трубопроводов канализации | м | 0
0
Раздел 2 Содержание |  | 0
Промывка радиатора | прибор | 0
Прочистка дворовой канализации | м | 8 |  | 4 | 4
Прочистка внутренней канализации | м | 40 | 10 | 10 | 10 | 10
Слив и наполнение системы отопления и в/снабж. с осмотром | 1000м3 здания | 26.14 |  | 26.14
Техосмотр тепловых узлов управления с замером параметров | узел | 28 | 12 | 2 | 2 | 12
Подчеканка канализационного трубопровода | стык | 0
Проверка приборов отопления на прогрев | приб. | 10 |  |  | 10
Ликвидация воздушных пробок | стояк | 5 |  |  | 5
Промывка систем отопления | дом | 1 |  | 1
Демонтаж элеватора | шт | 0
Монтаж элеватора | шт | 0
Регулировка ТРЖ в отопительный период | шт | 12 | 3 | 3 | 3 | 3
Установка термометров | шт | 5 |  | 5
Установка манометров | шт | 7 |  | 7
Осмотр устройств в чердач. и подвап. помещении | 1000м2 осматр. помещ | 12 | 3 | 3 | 3 | 3
Ремонт задвижек | шт | 0
Ремонт вентилей |  | 20 | 5 | 5 | 5 | 5
до 25мм | шт | 0
до 50мм | шт | 0
смена сгонов | шт | 84 |  |  | 84
Смена бочат | шт | 42 |  |  | 42
смена спускных вентилей | шт | 42 |  |  | 42
Обеспечение исправности ливневой канализации( укрепление труб, прочистка) | м | 0
Испытание системы отопления, ГВС | м | 3540 |  | 3540
Мелкий ремонт тепловой изоляции | м | 0.4 |  |  | 0.4
Открытие и закрытие запорной арматуры | шт | 1140 | 285 | 285 | 285 | 285
Устранение течи в межрезьбов.соединен. | шт | 55 | 15 | 15 | 10 | 15
Запуск системы отопления | 1000м3 здания | 26.14 |  |  | 26.14
Перевод ГВС с подачи на обрат. и наоборот 2 раза в летний период | ч/ч | 4 | 1 | 1 | 1 | 1
Ремонт подкачивающих насосов | шт | 0
Устранение свищей | шт | 4 | 1 | 1 | 1 | 1
0
0
0
Note on A117: BURAKOVAIP:

## Б-9
План по текущему ремонту и содержанию
конструктивных элементов жилого дома по адресу: Б-9 (4 подъезда)
|  | Год | 1 квартал | 2 квартал | 3 квартал | 4 квартал
Наименование работ | Ед. изм. | Объём | Объём | объём | Объём | объём
Раздел 1 Текущий ремонт
Ремонт кровли, в том числе
Замена асбоцементных листов | м2 | 0
Смена или восстанов. водоотвод. устройств(желоба.свесы примыкания и т.д), | м | 0
ремонт гидроизоляционного слоя ковра | м2 | 0
Ремонт и замена покрытия парапетов | м | 0
ремонт и восстанов. люков выхода на кровлю | шт | 0
Смена прямых звеньев в/труб | м.п. | 0
Смена отмётов | шт | 0
Смена ухватов | шт | 0
Смена воронок | шт | 0
Ремонт чердачных помещений, в том числе: |  | 0
восстанов и ремонт вентиляционных коробов и каналов | м2 | 0
изоляция вентиляционных коробов и каналов | м3 | 0
ремонт слуховых окон и жалюз. заполнений | шт | 4 | 2 |  |  | 2
замена вентиляционных канализационных труб | м | 0
замена слуховых окон | шт | 0
Ремонт фасадов, в том числе: |  | 0
окраска цоколя (фасада) | м2 | 0
окраска фасада (входов в подъезд) | м2 | 0
Ремонт штукатурки цоколя | м2 | 0
Ремонт штукатурки фасада | м2 | 0
Окраска входных,подвальн.,м/камер двер | м2 | 0
Окраска подвальных окон | м2 | 0
Окраска метал. решёток, труб | м2 | 0
Герметизация швов и трещин стен. панелей | п.м. | 14 |  | 14
обработка торцов стеновых панелей гидрофобизированным цементным раствором | м2 | 14 |  | 14
Установка новых оконных переплётов, блоков | шт | 0
Установка новых дверных полотен | шт | 0
Ремонт оконных переплётов | ств. | 0
Ремонт дверных полотен, блоков | пол. | 0
Смена дверных и оконных приборов: |  | 0
петли | шт. | 4 | 2 |  |  | 2
ручки | шт. | 0
пружины | шт. | 0
шпингалеты | шт. | 0
Проушины | шт. | 4 | 2 |  |  | 2
ремонт и восстановление козырьков над подъездами и балконами: | шт | 0
а) ремонт штукатурки | шт | 0
б) окраска | шт | 0
Ремонт подвальных помещений и фундамента, в том числе: |  | 0
Ремонт подвальных помещений и фундамента, в том числе: |  | 0
Ремонт э/щитовой |  | 0
а) побелка стен, потолков |  | 8.3 | 8.3
б) покраска полов | шт | 6 | 6
Установка новых рам в подвале | шт | 0
установка металлических решеток на подвальные окна и продухи | шт | 0
установка входных металлических дверей на подвальные помещения,эл. щитовые. мусорные камеры | шт | 0
Известковая побелка подвала | м2 | 0
восстановление и ремонт отмосток | м2 | 0
восстановоление и ремонт приямков | шт | 0
а) ремонт штукатурки | м2 | 0
б) окраска приямков | м2 | 0
Восстановление и ремонт крылец, спусков в подвал: |  | 0
а) ремонт штукатурки | м2 | 0
б) окраска | м2 | 0
Заделка трещин в местах примыкания цоколя к отмостке | м.п. | 0
Ремонт мест общего пользования: |  | 0
текущий ремонт лестничных клеток | шт | 0
ремонт тамбуров | шт | 0
Ремонт и восстанов.лестничного ограждения | м2 | 0
восстановление цементных полов, лестниц | мест | 0
смена участков деревянных стен и тамбурных перегородок | м2 | 0
восстановление мусороприёмных клапанов и шиберных устройств | шт | 0
Внешнее благоустройство территорий |  | 0
установка ограждений мусорных площадок | м2 | 0
устройство бетонных площадок для контейнеров | м2 | 0
Установка нового надворного оборудования: |  | 0
установка игровых комплексов | шт | 1 |  | 1
элементов хозяйственных площадок | шт | 0
элементов игровых, спортивных площадок | шт | 0
установка теннисных столов | шт | 0
установка беседок | шт | 0
качалок | шт | 0
скамеек | шт | 2 |  | 2
установка деревянной горки | шт | 0
песочниц, грибков | шт | 0
ограждений металлических | м | 10 |  | 10
ограждений деревянных ( штакетного забора) | м | 0
установка новых урн с покраской | шт | 2 |  | 2
устройство клумб | шт | 0
устройство и ремонт пешеходных дорожек, внутриквартальных проездов, парковочных площадок | м2 | 0
0
Раздел 2 Содержание |  | 0
Остекление оконного переплёта | м2 | 2 | 0.5 | 0.5 | 0.5 | 0.5
Малый ремонт окон | шт | 20 | 5 | 5 | 5 | 5
малый ремонт дверей | шт | 12 | 3 | 3 | 3 | 3
ремонт примыкания козырька к стеновым панелям | м | 0
укрепление оконных и дверных проёмов | шт | 24 | 6 | 6 | 6 | 6
Ремонт оборудования детских и спортивных площадок | шт | 3 |  | 3
Ремонт скамеек | шт | 0
Ремонт штакетного забора | м2 | 0
Переновеска в/труб с люлек | м.п. | 0
Переновеска в/труб с с земли | м.п. | 0
укрепление водосточных труб,колен и воронок | шт | 40 | 10 | 10 | 10 | 10
Окраска МАФ по дереву | м2 | 13.8 |  | 13.8
Окраска МАФ по металлу | м2 | 5.7 |  | 5.7
Окраска ограждений мусор.стоянок | м2 | 2.4 |  | 2.4
Побелка бардюр | м2 | 58 |  | 58
Побелка деревьев | м2 | 0
Очистка козырьков от снега | м2 | 0
очистка кровли от снега,сосулекс автовышки | м2 | 40 | 40
очистка желобов | м | 0
очистка подвала и чердака от мусора | м2 | 1367 |  |  |  | 1367
отсыпка просевшего грунта | м3 | 0
установка замков( врезных и накладных) | шт | 0
установка замков( навесных) | шт | 3 | 1 |  | 1 | 1
Осенне-весенний осмотр конструкт. элементов здания | ч/ч | 2 | 1 |  | 1
Осмотр подвалов,чердаков,подъездов | ч/ч | 12 | 3 | 3 | 3 | 3
Озеленение территории: |  | 0
посадка деревьев,кустарников | шт | 0
удаление аварийных деревьев, кустов( обрезка) | шт | 0
РЕМОНТ инженерного оборудования |  | 0
Раздел 1 Текущий ремонт |  | 0
ремонт центрального отопления: |  | 0
Смена трубопроводов ц/о |  | 4 | 1 | 1 | 1 | 1
до20мм | м | 0
до 32мм | м | 0
до 50мм | м | 0
Смена задвижек ц/о |  | 0
до 50мм | шт | 0
до 100мм | шт | 0
Смена вентилей ц/о до 20мм | шт | 0
до 32мм | шт | 0
Антикоррозийное покрытие трубопроводов отопления | м2 | 0
Изоляция трубопроводов отопл | м3 | 0
Смена оборудования ИТП |  | 0
смена грязевиков ( фильтров) | шт | 0
смена элеваторов | шт | 0
установка регулятора температуры горячей воды | шт | 0
смена обратных клапанов | шт | 0
врезка термокарманов | врез. | 0
врезка штуцеров под монометры | шт | 0
врезка спускников,воздушников | шт | 0
Текущий ремонт тепловых узлов | узел | 1 |  | 1
ремонт горячего водоснабжения, в том числе: |  | 0
Смена трубопроводов ХВС |  | 0
25 мм | м | 4 | 1 | 1 | 1 | 1
32 мм | м | 0
40 мм | м | 0
50 мм | м | 0
Смена задвижек ХВС |  | 0
до 50мм | шт | 0
Смена вентилей ХВС |  | 0
до 20мм | шт | 0
до 32мм | шт | 0
Антикоррозийное покрытие трубопроводов ХВС | м2 | 0
Изоляция трубопроводов ХВС | м3 | 0
Текущий ремонт рамок ввода | ввод | 1 | 1
ремонт холодного водоснабжения, в том числе: |  | 0
Смена трубопроводов ГВС |  | 4 | 1 | 1 | 1 | 1
25 мм | м | 0
32 мм | м | 0
40 мм | м | 0
50 мм | м | 0
Смена задвижек ГВС |  | 0
до 50мм | шт | 0
Смена вентилей ГВС |  | 0
до 20мм | шт | 0
до 32мм | шт | 0
Антикоррозийное покрытие трубопроводов ГВС | м2 | 0
Изоляция трубопроводов ГВС | м3 | 0
ремонт трубопроводов канализации, в том числе: |  | 0
смена сборных трубопроводов канализации | м | 0
0
Раздел 2 Содержание |  | 0
Промывка радиатора | прибор | 6 |  | 2 | 4
Прочистка дворовой канализации | м | 0
Прочистка внутренней канализации | м | 80 | 20 | 20 | 20 | 20
Слив и наполнение системы отопления и в/снабж. с осмотром | 1000м3 здания | 15930 |  | 15930
Техосмотр тепловых узлов управления с замером параметров | узел | 28 | 12 | 2 | 2 | 12
Подчеканка канализационного трубопровода | стык | 0
Проверка приборов отопления на прогрев | приб. | 8 |  |  | 8
Ликвидация воздушных пробок | стояк | 6 |  |  | 6
Промывка систем отопления | дом | 1 |  | 1
Демонтаж элеватора | шт | 0
Монтаж элеватора | шт | 0
Регулировка ТРЖ в отопительный период | шт | 12 | 3 | 3 | 3 | 3
Установка термометров | шт | 5 |  | 5
Установка манометров | шт | 7 |  | 7
Осмотр устройств в чердач. и подвап. помещении | 1000м2 осматр. помещ | 12 | 3 | 3 | 3 | 3
Ремонт задвижек | шт | 0
Ремонт вентилей |  | 0
до 25мм | шт | 0
до 50мм | шт | 0
смена сгонов | шт | 5 |  |  | 5
Смена бочат | шт | 0
смена спускных вентилей | шт | 0
Обеспечение исправности ливневой канализации( укрепление труб, прочистка) | м | 0
Испытание системы отопления, ГВС | м | 2543 |  | 2543
Мелкий ремонт тепловой изоляции | м | 0
Открытие и закрытие запорной арматуры | шт | 928 | 232 | 232 | 232 | 232
Устранение течи в межрезьбов.соединен. | шт | 40 | 10 | 10 | 10 | 10
Запуск системы отопления | 1000м3 здания | 15930 |  |  | 15930
Перевод ГВС с подачи на обрат. и наоборот 2 раза в летний период | ч/ч | 4 | 1 | 1 | 1 | 1
Ремонт подкачивающих насосов | шт | 0
Устранение свищей | шт | 4 | 1 | 1 | 1 | 1
0
0
0
Note on A117: BURAKOVAIP:

## Б-10
План по текущему ремонту и содержанию
конструктивных элементов жилого дома по адресу: Б-10 (4 подъезда)
|  | Год | 1 квартал | 2 квартал | 3 квартал | 4 квартал
Наименование работ | Ед. изм. | Объём | Объём | объём | Объём | объём
Раздел 1 Текущий ремонт
Ремонт кровли, в том числе
Замена асбоцементных листов | м2 | 0
Смена или восстанов. водоотвод. устройств(желоба.свесы примыкания и т.д), | м | 0
ремонт гидроизоляционного слоя ковра | м2 | 0
Ремонт и замена покрытия парапетов | м | 0
ремонт и восстанов. люков выхода на кровлю | шт | 0
Смена прямых звеньев в/труб | м.п. | 0
Смена отмётов | шт | 0
Смена ухватов | шт | 0
Смена воронок | шт | 0
Ремонт чердачных помещений, в том числе: |  | 0
восстанов и ремонт вентиляционных коробов и каналов | м2 | 0
изоляция вентиляционных коробов и каналов | м3 | 0
ремонт слуховых окон и жалюз. заполнений | шт | 0
замена вентиляционных канализационных труб | м | 0
замена слуховых окон | шт | 0
Ремонт фасадов, в том числе: |  | 0
окраска цоколя (фасада) | м2 | 0
окраска фасада (входов в подъезд) | м2 | 0
Ремонт штукатурки цоколя | м2 | 0
Ремонт штукатурки фасада | м2 | 0
Окраска входных,подвальн.,м/камер двер | м2 | 0
Окраска подвальных окон | м2 | 0
Окраска метал. решёток, труб | м2 | 0
Герметизация швов и трещин стен. панелей | п.м. | 24 |  | 24
обработка торцов стеновых панелей гидрофобизированным цементным раствором | м2 | 24 |  | 24
Установка новых оконных переплётов, блоков | шт | 0
Установка новых дверных полотен | шт | 0
Ремонт оконных переплётов | ств. | 0
Ремонт дверных полотен, блоков | пол. | 0
Смена дверных и оконных приборов: |  | 0
петли | шт. | 0
ручки | шт. | 0
пружины | шт. | 2 |  |  | 2
шпингалеты | шт. | 4 |  |  | 2 | 2
Проушины | шт. | 4 | 2 |  |  | 2
ремонт и восстановление козырьков над подъездами и балконами: | шт | 0
а) ремонт штукатурки | шт | 0
б) окраска | шт | 0
Ремонт подвальных помещений и фундамента, в том числе: |  | 0
Ремонт подвальных помещений и фундамента, в том числе: |  | 0
Ремонт э/щитовой |  | 0
а) побелка стен, потолков |  | 8.3 | 8.3
б) покраска полов | шт | 6 | 6
Установка новых рам в подвале | шт | 0
установка металлических решеток на подвальные окна и продухи | шт | 0
установка входных металлических дверей на подвальные помещения,эл. щитовые. мусорные камеры | шт | 0
Известковая побелка подвала | м2 | 0
восстановление и ремонт отмосток | м2 | 0
восстановоление и ремонт приямков | шт | 0
а) ремонт штукатурки | м2 | 0
б) окраска приямков | м2 | 0
Восстановление и ремонт крылец, спусков в подвал: |  | 0
а) ремонт штукатурки | м2 | 0
б) окраска | м2 | 0
Заделка трещин в местах примыкания цоколя к отмостке | м.п. | 0
Ремонт мест общего пользования: |  | 0
текущий ремонт лестничных клеток | шт | 0
ремонт тамбуров | шт | 0
Ремонт и восстанов.лестничного ограждения | м2 | 0
восстановление цементных полов, лестниц | мест | 0
смена участков деревянных стен и тамбурных перегородок | м2 | 0
восстановление мусороприёмных клапанов и шиберных устройств | шт | 0
Внешнее благоустройство территорий |  | 0
установка ограждений мусорных площадок | м2 | 4 | 4
устройство бетонных площадок для контейнеров | м2 | 0
Установка нового надворного оборудования: |  | 0
установка игровых комплексов | шт | 1 |  | 1
элементов хозяйственных площадок | шт | 1 |  | 1
элементов игровых, спортивных площадок | шт | 1 |  | 1
установка теннисных столов | шт | 0
установка беседок | шт | 1 |  | 1
качалок | шт | 0
скамеек | шт | 0
установка деревянной горки | шт | 0
песочниц, грибков | шт | 0
ограждений металлических | м | 0
ограждений деревянных ( штакетного забора) | м | 0
установка новых урн с покраской | шт | 0
устройство клумб | шт | 0
устройство и ремонт пешеходных дорожек, внутриквартальных проездов, парковочных площадок | м2 | 0
0
Раздел 2 Содержание |  | 0
Остекление оконного переплёта | м2 | 2 | 0.5 | 0.5 | 0.5 | 0.5
Малый ремонт окон | шт | 0
малый ремонт дверей | шт | 0
ремонт примыкания козырька к стеновым панелям | м | 0
укрепление оконных и дверных проёмов | шт | 20 | 5 | 5 | 5 | 5
Ремонт оборудования детских и спортивных площадок | шт | 2 |  | 2
Ремонт скамеек | шт | 0
Ремонт штакетного забора | м2 | 0
Переновеска в/труб с люлек | м.п. | 0
Переновеска в/труб с с земли | м.п. | 0
укрепление водосточных труб,колен и воронок | шт | 40 | 10 | 10 | 10 | 10
Окраска МАФ по дереву | м2 | 5.5 |  | 5.5
Окраска МАФ по металлу | м2 | 8.3 |  | 8.3
Окраска ограждений мусор.стоянок | м2 | 2.4 |  | 2.4
Побелка бардюр | м2 | 58 |  | 58
Побелка деревьев | м2 | 0
Очистка козырьков от снега | м2 | 0
очистка кровли от снега,сосулекс автовышки | м2 | 90 | 90
очистка желобов | м | 169 |  |  | 169
очистка подвала и чердака от мусора | м2 | 0
отсыпка просевшего грунта | м3 | 0
установка замков( врезных и накладных) | шт | 0
установка замков( навесных) | шт | 3 | 1 |  | 1 | 1
Осенне-весенний осмотр конструкт. элементов здания | ч/ч | 2 | 1 |  | 1
Осмотр подвалов,чердаков,подъездов | ч/ч | 12 | 3 | 3 | 3 | 3
Озеленение территории: |  | 0
посадка деревьев,кустарников | шт | 0
удаление аварийных деревьев, кустов( обрезка) | шт | 0
РЕМОНТ инженерного оборудования |  | 0
Раздел 1 Текущий ремонт |  | 0
ремонт центрального отопления: |  | 0
Смена трубопроводов ц/о |  | 4 | 1 | 1 | 1 | 1
до20мм | м | 0
до 32мм | м | 0
до 50мм | м | 0
Смена задвижек ц/о |  | 0
до 50мм | шт | 0
до 100мм | шт | 0
Смена вентилей ц/о до 20мм | шт | 0
до 32мм | шт | 0
Антикоррозийное покрытие трубопроводов отопления | м2 | 0
Изоляция трубопроводов отопл | м3 | 0
Смена оборудования ИТП |  | 0
смена грязевиков ( фильтров) | шт | 0
смена элеваторов | шт | 0
установка регулятора температуры горячей воды | шт | 0
смена обратных клапанов | шт | 0
врезка термокарманов | врез. | 0
врезка штуцеров под монометры | шт | 0
врезка спускников,воздушников | шт | 0
Текущий ремонт тепловых узлов | узел | 0
ремонт горячего водоснабжения, в том числе: |  | 0
Смена трубопроводов ХВС |  | 0
25 мм | м | 4 | 1 | 1 | 1 | 1
32 мм | м | 0
40 мм | м | 0
50 мм | м | 0
Смена задвижек ХВС |  | 0
до 50мм | шт | 0
Смена вентилей ХВС |  | 0
до 20мм | шт | 0
до 32мм | шт | 0
Антикоррозийное покрытие трубопроводов ХВС | м2 | 0
Изоляция трубопроводов ХВС | м3 | 0
Текущий ремонт рамок ввода | ввод | 0
ремонт холодного водоснабжения, в том числе: |  | 0
Смена трубопроводов ГВС |  | 4 | 1 | 1 | 1 | 1
25 мм | м | 0
32 мм | м | 0
40 мм | м | 0
50 мм | м | 0
Смена задвижек ГВС |  | 0
до 50мм | шт | 0
Смена вентилей ГВС |  | 0
до 20мм | шт | 0
до 32мм | шт | 0
Антикоррозийное покрытие трубопроводов ГВС | м2 | 0
Изоляция трубопроводов ГВС | м3 | 0
ремонт трубопроводов канализации, в том числе: |  | 0
смена сборных трубопроводов канализации | м | 0
0
Раздел 2 Содержание |  | 0
Промывка радиатора | прибор | 4 |  | 2 | 2
Прочистка дворовой канализации | м | 0
Прочистка внутренней канализации | м | 20 | 5 | 5 | 5 | 5
Слив и наполнение системы отопления и в/снабж. с осмотром | 1000м3 здания | 14064 |  | 14064
Техосмотр тепловых узлов управления с замером параметров | узел | 28 | 12 | 2 | 2 | 12
Подчеканка канализационного трубопровода | стык | 0
Проверка приборов отопления на прогрев | приб. | 5 |  |  | 5
Ликвидация воздушных пробок | стояк | 5 |  |  | 5
Промывка систем отопления | дом | 1 |  | 1
Демонтаж элеватора | шт | 0
Монтаж элеватора | шт | 0
Регулировка ТРЖ в отопительный период | шт | 12 | 3 | 3 | 3 | 3
Установка термометров | шт | 5 |  | 5
Установка манометров | шт | 7 |  | 7
Осмотр устройств в чердач. и подвап. помещении | 1000м2 осматр. помещ | 12 | 3 | 3 | 3 | 3
Ремонт задвижек | шт | 0
Ремонт вентилей |  | 0
до 25мм | шт | 0
до 50мм | шт | 0
смена сгонов | шт | 5 |  |  | 5
Смена бочат | шт | 0
смена спускных вентилей | шт | 0
Обеспечение исправности ливневой канализации( укрепление труб, прочистка) | м | 0
Испытание системы отопления, ГВС | м | 2554 |  | 2554
Мелкий ремонт тепловой изоляции | м | 0.01 |  |  | 0.01
Открытие и закрытие запорной арматуры | шт | 924 | 231 | 231 | 231 | 231
Устранение течи в межрезьбов.соединен. | шт | 60 | 15 | 15 | 15 | 15
Запуск системы отопления | 1000м3 здания | 14064 |  |  | 14064
Перевод ГВС с подачи на обрат. и наоборот 2 раза в летний период | ч/ч | 4 | 1 | 1 | 1 | 1
Ремонт подкачивающих насосов | шт | 0
Устранение свищей | шт | 4 | 1 | 1 | 1 | 1
0
0
0
Note on A117: BURAKOVAIP:

## Б-11
План по текущему ремонту и содержанию
конструктивных элементов жилого дома по адресу: Б-11 ( 6подъездов)
|  | Год | 1 квартал | 2 квартал | 3 квартал | 4 квартал
Наименование работ | Ед. изм. | Объём | Объём | объём | Объём | объём
Раздел 1 Текущий ремонт
Ремонт кровли, в том числе
Замена асбоцементных листов | м2 | 0
Смена или восстанов. водоотвод. устройств(желоба.свесы примыкания и т.д), | м | 0
ремонт гидроизоляционного слоя ковра | м2 | 0
Ремонт и замена покрытия парапетов | м | 0
ремонт и восстанов. люков выхода на кровлю | шт | 0
Смена прямых звеньев в/труб | м.п. | 5 | 5
Смена отмётов | шт | 2 | 2
Смена ухватов | шт | 0
Смена воронок | шт | 0
Ремонт чердачных помещений, в том числе: |  | 0
восстанов и ремонт вентиляционных коробов и каналов | м2 | 0
изоляция вентиляционных коробов и каналов | м3 | 0
ремонт слуховых окон и жалюз. заполнений | шт | 4 | 2 |  |  | 2
замена вентиляционных канализационных труб | м | 0
замена слуховых окон | шт | 0
Ремонт фасадов, в том числе: |  | 0
окраска цоколя (фасада) | м2 | 0
окраска фасада (входов в подъезд) | м2 | 0
Ремонт штукатурки цоколя | м2 | 0
Ремонт штукатурки фасада | м2 | 0
Окраска входных,подвальн.,м/камер двер | м2 | 0
Окраска подвальных окон | м2 | 0
Окраска метал. решёток, труб | м2 | 0
Герметизация швов и трещин стен. панелей | п.м. | 14 |  | 14
обработка торцов стеновых панелей гидрофобизированным цементным раствором | м2 | 14 |  | 14
Установка новых оконных переплётов, блоков | шт | 0
Установка новых дверных полотен | шт | 0
Ремонт оконных переплётов | ств. | 0
Ремонт дверных полотен, блоков | пол. | 0
Смена дверных и оконных приборов: |  | 0
петли | шт. | 0
ручки | шт. | 0
пружины | шт. | 4 |  |  | 4
шпингалеты | шт. | 8 | 2 | 2 | 2 | 2
Проушины | шт. | 4 | 2 |  |  | 2
ремонт и восстановление козырьков над подъездами и балконами: | шт | 0
а) ремонт штукатурки | шт | 0
б) окраска | шт | 0
Ремонт подвальных помещений и фундамента, в том числе: |  | 0
Ремонт подвальных помещений и фундамента, в том числе: |  | 0
Ремонт э/щитовой |  | 0
а) побелка стен, потолков |  | 8.3 | 8.3
б) покраска полов | шт | 6 | 6
Установка новых рам в подвале | шт | 0
установка металлических решеток на подвальные окна и продухи | шт | 0
установка входных металлических дверей на подвальные помещения,эл. щитовые. мусорные камеры | шт | 0
Известковая побелка подвала | м2 | 0
восстановление и ремонт отмосток | м2 | 0
восстановоление и ремонт приямков | шт | 0
а) ремонт штукатурки | м2 | 0
б) окраска приямков | м2 | 0
Восстановление и ремонт крылец, спусков в подвал: |  | 0
а) ремонт штукатурки | м2 | 0
б) окраска | м2 | 0
Заделка трещин в местах примыкания цоколя к отмостке | м.п. | 0
Ремонт мест общего пользования: |  | 0
текущий ремонт лестничных клеток | шт | 6 |  | 1 |  | 5
ремонт тамбуров | шт | 0
Ремонт и восстанов.лестничного ограждения | м2 | 0
восстановление цементных полов, лестниц | мест | 0
смена участков деревянных стен и тамбурных перегородок | м2 | 0
восстановление мусороприёмных клапанов и шиберных устройств | шт | 0
Внешнее благоустройство территорий |  | 0
установка ограждений мусорных площадок | м2 | 4 | 4
устройство бетонных площадок для контейнеров | м2 | 0
Установка нового надворного оборудования: |  | 0
установка игровых комплексов | шт | 0
элементов хозяйственных площадок | шт | 0
элементов игровых, спортивных площадок | шт | 0
установка теннисных столов | шт | 0
установка беседок | шт | 0
качалок | шт | 0
скамеек | шт | 0
установка деревянной горки | шт | 0
песочниц, грибков | шт | 0
ограждений металлических | м | 0
ограждений деревянных ( штакетного забора) | м | 0
установка новых урн с покраской | шт | 0
устройство клумб | шт | 0
устройство и ремонт пешеходных дорожек, внутриквартальных проездов, парковочных площадок | м2 | 0
0
Раздел 2 Содержание |  | 0
Остекление оконного переплёта | м2 | 20 | 5 | 5 | 5 | 5
Малый ремонт окон | шт | 8 | 2 | 2 | 2 | 2
малый ремонт дверей | шт | 8 | 2 | 2 | 2 | 2
ремонт примыкания козырька к стеновым панелям | м | 0
укрепление оконных и дверных проёмов | шт | 24 | 6 | 6 | 6 | 6
Ремонт оборудования детских и спортивных площадок | шт | 2 |  | 2
Ремонт скамеек | шт | 0
Ремонт штакетного забора | м2 | 0
Переновеска в/труб с люлек | м.п. | 0
Переновеска в/труб с с земли | м.п. | 0
укрепление водосточных труб,колен и воронок | шт | 60 | 15 | 15 | 15 | 15
Окраска МАФ по дереву | м2 | 5 |  | 5
Окраска МАФ по металлу | м2 | 5.5 |  | 5.5
Окраска ограждений мусор.стоянок | м2 | 2.7 |  | 2.7
Побелка бардюр | м2 | 90.3 |  | 90.3
Побелка деревьев | м2 | 5.1 |  | 5.1
Очистка козырьков от снега | м2 | 0
очистка кровли от снега,сосулекс автовышки | м2 | 50 | 50
очистка желобов | м | 228 |  |  | 228
очистка подвала и чердака от мусора | м2 | 0
отсыпка просевшего грунта | м3 | 0
установка замков( врезных и накладных) | шт | 0
установка замков( навесных) | шт | 3 | 1 |  | 1 | 1
Осенне-весенний осмотр конструкт. элементов здания | ч/ч | 2 | 1 |  | 1
Осмотр подвалов,чердаков,подъездов | ч/ч | 12 | 3 | 3 | 3 | 3
Озеленение территории: |  | 0
посадка деревьев,кустарников | шт | 0
удаление аварийных деревьев, кустов( обрезка) | шт | 10 |  |  |  | 10
РЕМОНТ инженерного оборудования |  | Требуетяся кап ремонт
Раздел 1 Текущий ремонт |  | 0
ремонт центрального отопления: |  | 0
Смена трубопроводов ц/о |  | 4 | 1 | 1 | 1 | 1
до20мм | м | 0
до 32мм | м | 0
до 50мм | м | 0
Смена задвижек ц/о |  | 0
до 50мм | шт | 0
до 100мм | шт | 0
Смена вентилей ц/о до 20мм | шт | 84 |  |  | 84
до 32мм | шт | 0
Антикоррозийное покрытие трубопроводов отопления | м2 | 0
Изоляция трубопроводов отопл | м3 | 0
Смена оборудования ИТП |  | 0
смена грязевиков ( фильтров) | шт | 2 |  | 2
смена элеваторов | шт | 0
установка регулятора температуры горячей воды | шт | 1 |  | 1
смена обратных клапанов | шт | 0
врезка термокарманов | врез. | 1 |  | 1
врезка штуцеров под монометры | шт | 1 |  | 1
врезка спускников,воздушников | шт | 0
Текущий ремонт тепловых узлов | узел | 1 |  | 1
ремонт горячего водоснабжения, в том числе: |  | 0
Смена трубопроводов ХВС |  | 0
25 мм | м | 4 | 1 | 1 | 1 | 1
32 мм | м | 0
40 мм | м | 0
50 мм | м | 0
Смена задвижек ХВС |  | 0
до 50мм | шт | 0
Смена вентилей ХВС |  | 0
до 20мм | шт | 0
до 32мм | шт | 0
Антикоррозийное покрытие трубопроводов ХВС | м2 | 0
Изоляция трубопроводов ХВС | м3 | 0
Текущий ремонт рамок ввода | ввод | 0
ремонт холодного водоснабжения, в том числе: |  | 0
Смена трубопроводов ГВС |  | 4 | 1 | 1 | 1 | 1
25 мм | м | 0
32 мм | м | 0
40 мм | м | 0
50 мм | м | 0
Смена задвижек ГВС |  | 0
до 50мм | шт | 0
Смена вентилей ГВС |  | 0
до 20мм | шт | 0
до 32мм | шт | 0
Антикоррозийное покрытие трубопроводов ГВС | м2 | 0
Изоляция трубопроводов ГВС | м3 | 0
ремонт трубопроводов канализации, в том числе: |  | 0
смена сборных трубопроводов канализации | м | 0
0
Раздел 2 Содержание |  | 0
Промывка радиатора | прибор | 5 |  | 5
Прочистка дворовой канализации | м | 0
Прочистка внутренней канализации | м | 40 | 10 | 10 | 10 | 10
Слив и наполнение системы отопления и в/снабж. с осмотром | 1000м3 здания | 20893 |  | 20893
Техосмотр тепловых узлов управления с замером параметров | узел | 28 | 12 | 2 | 2 | 12
Подчеканка канализационного трубопровода | стык | 0
Проверка приборов отопления на прогрев | приб. | 10 |  |  | 10
Ликвидация воздушных пробок | стояк | 10 |  |  | 10
Промывка систем отопления | дом | 1 |  | 1
Демонтаж элеватора | шт | 0
Монтаж элеватора | шт | 0
Регулировка ТРЖ в отопительный период | шт | 12 | 3 | 3 | 3 | 3
Установка термометров | шт | 5 |  | 5
Установка манометров | шт | 7 |  | 7
Осмотр устройств в чердач. и подвап. помещении | 1000м2 осматр. помещ | 12 | 3 | 3 | 3 | 3
Ремонт задвижек | шт | 0
Ремонт вентилей |  | 0
до 25мм | шт | 0
до 50мм | шт | 0
смена сгонов | шт | 84 |  |  | 84
Смена бочат | шт | 42 |  |  | 42
смена спускных вентилей | шт | 42 |  |  | 42
Обеспечение исправности ливневой канализации( укрепление труб, прочистка) | м | 0
Испытание системы отопления, ГВС | м | 3270 |  | 3270
Мелкий ремонт тепловой изоляции | м | 0
Открытие и закрытие запорной арматуры | шт | 1140 | 285 | 285 | 285 | 285
Устранение течи в межрезьбов.соединен. | шт | 0
Запуск системы отопления | 1000м3 здания | 20893 |  |  | 20893
Перевод ГВС с подачи на обрат. и наоборот 2 раза в летний период | ч/ч | 4 | 1 | 1 | 1 | 1
Ремонт подкачивающих насосов | шт | 0
Устранение свищей | шт | 4 | 1 | 1 | 1 | 1
0
0
0
Note on A117: BURAKOVAIP:

## Б-12
План по текущему ремонту и содержанию
конструктивных элементов жилого дома по адресу: Б-12
|  | Год | 1 квартал | 2 квартал | 3 квартал | 4 квартал
Наименование работ | Ед. изм. | Объём | Объём | объём | Объём | объём
Раздел 1 Текущий ремонт
Ремонт кровли, в том числе
Замена асбоцементных листов | м2 | 0
Смена или восстанов. водоотвод. устройств(желоба.свесы примыкания и т.д), | м | 0
ремонт гидроизоляционного слоя ковра | м2 | 0
Ремонт и замена покрытия парапетов | м | 0
ремонт и восстанов. люков выхода на кровлю | шт | 0
Смена прямых звеньев в/труб | м.п. | 0
Смена отмётов | шт | 0
Смена ухватов | шт | 0
Смена воронок | шт | 0
Ремонт чердачных помещений, в том числе: |  | 0
восстанов и ремонт вентиляционных коробов и каналов | м2 | 0
изоляция вентиляционных коробов и каналов | м3 | 0
ремонт слуховых окон и жалюз. заполнений | шт | 4 | 2 |  |  | 2
замена вентиляционных канализационных труб | м | 0
замена слуховых окон | шт | 0
Ремонт фасадов, в том числе: |  | 0
окраска цоколя (фасада) | м2 | 0
окраска фасада (входов в подъезд) | м2 | 0
Ремонт штукатурки цоколя | м2 | 0
Ремонт штукатурки фасада | м2 | 0
Окраска входных,подвальн.,м/камер двер | м2 | 0
Окраска подвальных окон | м2 | 0
Окраска метал. решёток, труб | м2 | 0
Герметизация швов и трещин стен. панелей | п.м. | 0
обработка торцов стеновых панелей гидрофобизированным цементным раствором | м2 | 0
Установка новых оконных переплётов, блоков | шт | 0
Установка новых дверных полотен | шт | 0
Ремонт оконных переплётов | ств. | 0
Ремонт дверных полотен, блоков | пол. | 0
Смена дверных и оконных приборов: |  | 0
петли | шт. | 8 | 2 | 2 | 2 | 2
ручки | шт. | 4 | 1 | 1 | 1 | 1
пружины | шт. | 1 |  |  | 1
шпингалеты | шт. | 24 | 6 | 6 | 6 | 6
Проушины | шт. | 8 | 2 | 2 | 2 | 2
ремонт и восстановление козырьков над подъездами и балконами: | шт | 0
а) ремонт штукатурки | шт | 0
б) окраска | шт | 0
Ремонт подвальных помещений и фундамента, в том числе: |  | 0
Ремонт подвальных помещений и фундамента, в том числе: |  | 0
Ремонт э/щитовой |  | 0
а) побелка стен, потолков |  | 8.3 | 8.3
б) покраска полов | шт | 6 | 6
Установка новых рам в подвале | шт | 0
установка металлических решеток на подвальные окна и продухи | шт | 0
установка входных металлических дверей на подвальные помещения,эл. щитовые. мусорные камеры | шт | 0
Известковая побелка подвала | м2 | 0
восстановление и ремонт отмосток | м2 | 0
восстановоление и ремонт приямков | шт | 0
а) ремонт штукатурки | м2 | 0
б) окраска приямков | м2 | 0
Восстановление и ремонт крылец, спусков в подвал: |  | 0
а) ремонт штукатурки | м2 | 0
б) окраска | м2 | 0
Заделка трещин в местах примыкания цоколя к отмостке | м.п. | 0
Ремонт мест общего пользования: |  | 0
текущий ремонт лестничных клеток | шт | 0
ремонт тамбуров | шт | 0
Ремонт и восстанов.лестничного ограждения | м2 | 0
восстановление цементных полов, лестниц | мест | 0
смена участков деревянных стен и тамбурных перегородок | м2 | 0
восстановление мусороприёмных клапанов и шиберных устройств | шт | 0
Внешнее благоустройство территорий |  | 0
установка ограждений мусорных площадок | м2 | 4 | 4
устройство бетонных площадок для контейнеров | м2 | 0
Установка нового надворного оборудования: |  | 0
установка игровых комплексов | шт | 1 |  | 1
элементов хозяйственных площадок | шт | 0
элементов игровых, спортивных площадок | шт | 0
установка теннисных столов | шт | 0
установка беседок | шт | 0
качалок | шт | 0
скамеек | шт | 0
установка деревянной горки | шт | 0
песочниц, грибков | шт | 0
ограждений металлических | м | 0
ограждений деревянных ( штакетного забора) | м | 0
установка новых урн с покраской | шт | 0
устройство клумб | шт | 0
устройство и ремонт пешеходных дорожек, внутриквартальных проездов, парковочных площадок | м2 | 0
0
Раздел 2 Содержание |  | 0
Остекление оконного переплёта | м2 | 24 | 6 | 6 | 6 | 6
Малый ремонт окон | шт | 32 | 8 | 8 | 8 | 8
малый ремонт дверей | шт | 12 | 3 | 3 | 3 | 3
ремонт примыкания козырька к стеновым панелям | м | 0
укрепление оконных и дверных проёмов | шт | 40 | 10 | 10 | 10 | 10
Ремонт оборудования детских и спортивных площадок | шт | 0
Ремонт скамеек | шт | 2 |  | 2
Ремонт штакетного забора | м2 | 0
Переновеска в/труб с люлек | м.п. | 0
Переновеска в/труб с с земли | м.п. | 0
укрепление водосточных труб,колен и воронок | шт | 0
Окраска МАФ по дереву | м2 | 5 |  | 5
Окраска МАФ по металлу | м2 | 5.5 |  | 5.5
Окраска ограждений мусор.стоянок | м2 | 2.7 |  | 2.7
Побелка бардюр | м2 | 90.3 |  | 90.3
Побелка деревьев | м2 | 7.5 |  | 7.5
Очистка козырьков от снега | м2 | 0
очистка кровли от снега,сосулекс автовышки | м2 | 150 | 150
очистка желобов | м | 0
очистка подвала и чердака от мусора | м2 | 0
отсыпка просевшего грунта | м3 | 0
установка замков( врезных и накладных) | шт | 0
установка замков( навесных) | шт | 0
Осенне-весенний осмотр конструкт. элементов здания | ч/ч | 2 | 1 |  | 1
Осмотр подвалов,чердаков,подъездов | ч/ч | 12 | 3 | 3 | 3 | 3
Озеленение территории: |  | 0
посадка деревьев,кустарников | шт | 0
удаление аварийных деревьев, кустов( обрезка) | шт | 5 |  |  |  | 5
РЕМОНТ инженерного оборудования |  | Требуетяся кап ремонт
Раздел 1 Текущий ремонт |  | 0
ремонт центрального отопления: |  | 0
Смена трубопроводов ц/о |  | 4 | 1 | 1 | 1 | 1
до20мм | м | 0
до 32мм | м | 0
до 50мм | м | 0
Смена задвижек ц/о |  | 0
до 50мм | шт | 0
до 100мм | шт | 0
Смена вентилей ц/о до 20мм | шт | 0
до 32мм | шт | 0
Антикоррозийное покрытие трубопроводов отопления | м2 | 0
Изоляция трубопроводов отопл | м3 | 0.5 |  | 0.5
Смена оборудования ИТП |  | 0
смена грязевиков ( фильтров) | шт | 2 |  | 2
смена элеваторов | шт | 0
установка регулятора температуры горячей воды | шт | 1 |  | 1
смена обратных клапанов | шт | 0
врезка термокарманов | врез. | 1 |  | 1
врезка штуцеров под монометры | шт | 1 |  | 1
врезка спускников,воздушников | шт | 0
Текущий ремонт тепловых узлов | узел | 1 |  | 1
ремонт горячего водоснабжения, в том числе: |  | 0
Смена трубопроводов ХВС |  | 0
25 мм | м | 4 | 1 | 1 | 1 | 1
32 мм | м | 0
40 мм | м | 0
50 мм | м | 0
Смена задвижек ХВС |  | 0
до 50мм | шт | 0
Смена вентилей ХВС |  | 0
до 20мм | шт | 0
до 32мм | шт | 0
Антикоррозийное покрытие трубопроводов ХВС | м2 | 0
Изоляция трубопроводов ХВС | м3 | 0
Текущий ремонт рамок ввода | ввод | 1 | 1
ремонт холодного водоснабжения, в том числе: |  | 0
Смена трубопроводов ГВС |  | 4 | 1 | 1 | 1 | 1
25 мм | м | 0
32 мм | м | 0
40 мм | м | 0
50 мм | м | 0
Смена задвижек ГВС |  | 0
до 50мм | шт | 0
Смена вентилей ГВС |  | 0
до 20мм | шт | 0
до 32мм | шт | 0
Антикоррозийное покрытие трубопроводов ГВС | м2 | 0
Изоляция трубопроводов ГВС | м3 | 0
ремонт трубопроводов канализации, в том числе: |  | 0
смена сборных трубопроводов канализации | м | 0
0
Раздел 2 Содержание |  | 0
Промывка радиатора | прибор | 10 |  | 5 | 5
Прочистка дворовой канализации | м | 120 | 30 | 30 | 30 | 30
Прочистка внутренней канализации | м | 1800 | 450 | 450 | 450 | 450
Слив и наполнение системы отопления и в/снабж. с осмотром | 1000м3 здания | 18095 |  | 18095
Техосмотр тепловых узлов управления с замером параметров | узел | 28 | 12 | 2 | 2 | 12
Подчеканка канализационного трубопровода | стык | 40 | 10 | 10 | 10 | 10
Проверка приборов отопления на прогрев | приб. | 10 |  |  | 10
Ликвидация воздушных пробок | стояк | 10 |  |  | 10
Промывка систем отопления | дом | 1 |  | 1
Демонтаж элеватора | шт | 0
Монтаж элеватора | шт | 0
Регулировка ТРЖ в отопительный период | шт | 12 | 3 | 3 | 3 | 3
Установка термометров | шт | 5 |  | 5
Установка манометров | шт | 7 |  | 7
Осмотр устройств в чердач. и подвап. помещении | 1000м2 осматр. помещ | 0
Ремонт задвижек | шт | 0
Ремонт вентилей |  | 24 | 6 | 6 | 6 | 6
до 25мм | шт | 0
до 50мм | шт | 0
смена сгонов | шт | 10 |  |  | 10
Смена бочат | шт | 0
смена спускных вентилей | шт | 0
Обеспечение исправности ливневой канализации( укрепление труб, прочистка) | м | 0
Испытание системы отопления, ГВС | м | 4550 |  | 4550
Мелкий ремонт тепловой изоляции | м | 0.5 | 0.5
Открытие и закрытие запорной арматуры | шт | 880 | 220 | 220 | 220 | 220
Устранение течи в межрезьбов.соединен. | шт | 60 | 15 | 15 | 15 | 15
Запуск системы отопления | 1000м3 здания | 18095 |  |  | 18095
Перевод ГВС с подачи на обрат. и наоборот 2 раза в летний период | ч/ч | 4 | 1 | 1 | 1 | 1
Ремонт подкачивающих насосов | шт | 0
Устранение свищей | шт | 4 | 1 | 1 | 1 | 1
0
0
0
Note on A117: BURAKOVAIP:

## Б-14
План по текущему ремонту и содержанию
конструктивных элементов жилого дома по адресу: Б-14 (4 подъезда)
|  | Год | 1 квартал | 2 квартал | 3 квартал | 4 квартал
Наименование работ | Ед. изм. | Объём | Объём | объём | Объём | объём
Раздел 1 Текущий ремонт
Ремонт кровли, в том числе
Замена асбоцементных листов | м2 | 0
Смена или восстанов. водоотвод. устройств(желоба.свесы примыкания и т.д), | м | 0
ремонт гидроизоляционного слоя ковра | м2 | 0
Ремонт и замена покрытия парапетов | м | 0
ремонт и восстанов. люков выхода на кровлю | шт | 0
Смена прямых звеньев в/труб | м.п. | 0
Смена отмётов | шт | 0
Смена ухватов | шт | 0
Смена воронок | шт | 0
Ремонт чердачных помещений, в том числе: |  | 0
восстанов и ремонт вентиляционных коробов и каналов | м2 | 0
изоляция вентиляционных коробов и каналов | м3 | 0
ремонт слуховых окон и жалюз. заполнений | шт | 0
замена вентиляционных канализационных труб | м | 0
замена слуховых окон | шт | 0
Ремонт фасадов, в том числе: |  | 0
окраска цоколя (фасада) | м2 | 0
окраска фасада (входов в подъезд) | м2 | 0
Ремонт штукатурки цоколя | м2 | 0
Ремонт штукатурки фасада | м2 | 0
Окраска входных,подвальн.,м/камер двер | м2 | 67.7 |  | 67.7
Окраска подвальных окон | м2 | 0
Окраска метал. решёток, труб | м2 | 0
Герметизация швов и трещин стен. панелей | п.м. | 14 |  | 14
обработка торцов стеновых панелей гидрофобизированным цементным раствором | м2 | 14 |  | 14
Установка новых оконных переплётов, блоков | шт | 0
Установка новых дверных полотен | шт | 0
Ремонт оконных переплётов | ств. | 0
Ремонт дверных полотен, блоков | пол. | 0
Смена дверных и оконных приборов: |  | 0
петли | шт. | 0
ручки | шт. | 0
пружины | шт. | 4 |  |  | 4
шпингалеты | шт. | 12 | 4 |  | 4 | 4
Проушины | шт. | 6 | 2 |  | 2 | 2
ремонт и восстановление козырьков над подъездами и балконами: | шт | 0
а) ремонт штукатурки | шт | 0
б) окраска | шт | 0
Ремонт подвальных помещений и фундамента, в том числе: |  | 0
Ремонт подвальных помещений и фундамента, в том числе: |  | 0
Ремонт э/щитовой |  | 0
а) побелка стен, потолков |  | 8.3 | 8.3
б) покраска полов | шт | 6 | 6
Установка новых рам в подвале | шт | 0
установка металлических решеток на подвальные окна и продухи | шт | 0
установка входных металлических дверей на подвальные помещения,эл. щитовые. мусорные камеры | шт | 0
Известковая побелка подвала | м2 | 0
восстановление и ремонт отмосток | м2 | 0
восстановоление и ремонт приямков | шт | 0
а) ремонт штукатурки | м2 | 0
б) окраска приямков | м2 | 0
Восстановление и ремонт крылец, спусков в подвал: |  | 0
а) ремонт штукатурки | м2 | 0
б) окраска | м2 | 0
Заделка трещин в местах примыкания цоколя к отмостке | м.п. | 0
Ремонт мест общего пользования: |  | 0
текущий ремонт лестничных клеток | шт | 0
ремонт тамбуров | шт | 0
Ремонт и восстанов.лестничного ограждения | м2 | 0
восстановление цементных полов, лестниц | мест | 0
смена участков деревянных стен и тамбурных перегородок | м2 | 0
восстановление мусороприёмных клапанов и шиберных устройств | шт | 0
Внешнее благоустройство территорий |  | 0
установка ограждений мусорных площадок | м2 | 0
устройство бетонных площадок для контейнеров | м2 | 0
Установка нового надворного оборудования: |  | 0
установка игровых комплексов | шт | 1 |  | 1
элементов хозяйственных площадок | шт | 1 |  | 1
элементов игровых, спортивных площадок | шт | 1 |  | 1
установка теннисных столов | шт | 0
установка беседок | шт | 0
качалок | шт | 0
скамеек | шт | 0
установка деревянной горки | шт | 0
песочниц, грибков | шт | 0
ограждений металлических | м | 0
ограждений деревянных ( штакетного забора) | м | 0
установка новых урн с покраской | шт | 0
устройство клумб | шт | 1 |  | 1
устройство и ремонт пешеходных дорожек, внутриквартальных проездов, парковочных площадок | м2 | 0
0
Раздел 2 Содержание |  | 0
Остекление оконного переплёта | м2 | 2 | 0.5 | 0.5 | 0.5 | 0.5
Малый ремонт окон | шт | 4 | 1 | 1 | 1 | 1
малый ремонт дверей | шт | 4 | 1 | 1 | 1 | 1
ремонт примыкания козырька к стеновым панелям | м | 0
укрепление оконных и дверных проёмов | шт | 20 | 5 | 5 | 5 | 5
Ремонт оборудования детских и спортивных площадок | шт | 0
Ремонт скамеек | шт | 0
Ремонт штакетного забора | м2 | 0
Переновеска в/труб с люлек | м.п. | 0
Переновеска в/труб с с земли | м.п. | 0
укрепление водосточных труб,колен и воронок | шт | 40 | 10 | 10 | 10 | 10
Окраска МАФ по дереву | м2 | 0
Окраска МАФ по металлу | м2 | 0
Окраска ограждений мусор.стоянок | м2 | 2.8 |  | 2.8
Побелка бардюр | м2 | 0
Побелка деревьев | м2 | 0
Очистка козырьков от снега | м2 | 0
очистка кровли от снега,сосулекс автовышки | м2 | 80 | 80
очистка желобов | м | 169 |  |  | 169
очистка подвала и чердака от мусора | м2 | 0
отсыпка просевшего грунта | м3 | 0
установка замков( врезных и накладных) | шт | 0
установка замков( навесных) | шт | 3 | 1 |  | 1 | 1
Осенне-весенний осмотр конструкт. элементов здания | ч/ч | 2 | 1 |  | 1
Осмотр подвалов,чердаков,подъездов | ч/ч | 12 | 3 | 3 | 3 | 3
Озеленение территории: |  | 0
посадка деревьев,кустарников | шт | 0
удаление аварийных деревьев, кустов( обрезка) | шт | 0
РЕМОНТ инженерного оборудования |  | 0
Раздел 1 Текущий ремонт |  | 0
ремонт центрального отопления: |  | 0
Смена трубопроводов ц/о |  | 4 | 1 | 1 | 1 | 1
до20мм | м | 0
до 32мм | м | 0
до 50мм | м | 0
Смена задвижек ц/о |  | 0
до 50мм | шт | 0
до 100мм | шт | 0
Смена вентилей ц/о до 20мм | шт | 0
до 32мм | шт | 0
Антикоррозийное покрытие трубопроводов отопления | м2 | 0
Изоляция трубопроводов отопл | м3 | 0
Смена оборудования ИТП |  | 0
смена грязевиков ( фильтров) | шт | 0
смена элеваторов | шт | 0
установка регулятора температуры горячей воды | шт | 0
смена обратных клапанов | шт | 0
врезка термокарманов | врез. | 0
врезка штуцеров под монометры | шт | 0
врезка спускников,воздушников | шт | 0
Текущий ремонт тепловых узлов | узел | 0
ремонт горячего водоснабжения, в том числе: |  | 0
Смена трубопроводов ХВС |  | 0
25 мм | м | 4 | 1 | 1 | 1 | 1
32 мм | м | 0
40 мм | м | 0
50 мм | м | 0
Смена задвижек ХВС |  | 0
до 50мм | шт | 0
Смена вентилей ХВС |  | 0
до 20мм | шт | 0
до 32мм | шт | 0
Антикоррозийное покрытие трубопроводов ХВС | м2 | 0
Изоляция трубопроводов ХВС | м3 | 0
Текущий ремонт рамок ввода | ввод | 0
ремонт холодного водоснабжения, в том числе: |  | 0
Смена трубопроводов ГВС |  | 4 | 1 | 1 | 1 | 1
25 мм | м | 0
32 мм | м | 0
40 мм | м | 0
50 мм | м | 0
Смена задвижек ГВС |  | 0
до 50мм | шт | 0
Смена вентилей ГВС |  | 0
до 20мм | шт | 0
до 32мм | шт | 0
Антикоррозийное покрытие трубопроводов ГВС | м2 | 0
Изоляция трубопроводов ГВС | м3 | 0
ремонт трубопроводов канализации, в том числе: |  | 0
смена сборных трубопроводов канализации | м | 0
0
Раздел 2 Содержание |  | 0
Промывка радиатора | прибор | 5 |  | 5
Прочистка дворовой канализации | м | 0
Прочистка внутренней канализации | м | 40 | 10 | 10 | 10 | 10
Слив и наполнение системы отопления и в/снабж. с осмотром | 1000м3 здания | 15325 |  | 15325
Техосмотр тепловых узлов управления с замером параметров | узел | 28 | 12 | 2 | 2 | 12
Подчеканка канализационного трубопровода | стык | 0
Проверка приборов отопления на прогрев | приб. | 15 |  |  | 15
Ликвидация воздушных пробок | стояк | 5 |  |  | 5
Промывка систем отопления | дом | 1 |  | 1
Демонтаж элеватора | шт | 0
Монтаж элеватора | шт | 0
Регулировка ТРЖ в отопительный период | шт | 12 | 3 | 3 | 3 | 3
Установка термометров | шт | 5 |  | 5
Установка манометров | шт | 7 |  | 7
Осмотр устройств в чердач. и подвап. помещении | 1000м2 осматр. помещ | 12 | 3 | 3 | 3 | 3
Ремонт задвижек | шт | 0
Ремонт вентилей |  | 0
до 25мм | шт | 0
до 50мм | шт | 0
смена сгонов | шт | 5 |  |  |  | 5
Смена бочат | шт | 0
смена спускных вентилей | шт | 0
Обеспечение исправности ливневой канализации( укрепление труб, прочистка) | м | 0
Испытание системы отопления, ГВС | м | 2539 |  | 2539
Мелкий ремонт тепловой изоляции | м | 0
Открытие и закрытие запорной арматуры | шт | 928 | 232 | 232 | 232 | 232
Устранение течи в межрезьбов.соединен. | шт | 60 | 15 | 15 | 15 | 15
Запуск системы отопления | 1000м3 здания | 15325 |  |  | 15325
Перевод ГВС с подачи на обрат. и наоборот 2 раза в летний период | ч/ч | 4 | 1 | 1 | 1 | 1
Ремонт подкачивающих насосов | шт | 0
Устранение свищей | шт | 4 | 1 | 1 | 1 | 1
0
0
0
Note on A117: BURAKOVAIP:

## Б-15
План по текущему ремонту и содержанию
конструктивных элементов жилого дома по адресу: Б-15 (4 подъезда)
|  | Год | 1 квартал | 2 квартал | 3 квартал | 4 квартал
Наименование работ | Ед. изм. | Объём | Объём | объём | Объём | объём
Раздел 1 Текущий ремонт
Ремонт кровли, в том числе
Замена асбоцементных листов | м2 | 0
Смена или восстанов. водоотвод. устройств(желоба.свесы примыкания и т.д), | м | 0
ремонт гидроизоляционного слоя ковра | м2 | 0
Ремонт и замена покрытия парапетов | м | 0
ремонт и восстанов. люков выхода на кровлю | шт | 0
Смена прямых звеньев в/труб | м.п. | 0
Смена отмётов | шт | 0
Смена ухватов | шт | 0
Смена воронок | шт | 0
Ремонт чердачных помещений, в том числе: |  | 0
восстанов и ремонт вентиляционных коробов и каналов | м2 | 0
изоляция вентиляционных коробов и каналов | м3 | 0
ремонт слуховых окон и жалюз. заполнений | шт | 0
замена вентиляционных канализационных труб | м | 0
замена слуховых окон | шт | 0
Ремонт фасадов, в том числе: |  | 0
окраска цоколя (фасада) | м2 | 0
окраска фасада (входов в подъезд) | м2 | 0
Ремонт штукатурки цоколя | м2 | 0
Ремонт штукатурки фасада | м2 | 5 |  | 5
Окраска входных,подвальн.,м/камер двер | м2 | 67.7 |  | 67.7
Окраска подвальных окон | м2 | 0
Окраска метал. решёток, труб | м2 | 0
Герметизация швов и трещин стен. панелей | п.м. | 14 |  | 14
обработка торцов стеновых панелей гидрофобизированным цементным раствором | м2 | 14 |  | 14
Установка новых оконных переплётов, блоков | шт | 0
Установка новых дверных полотен | шт | 0
Ремонт оконных переплётов | ств. | 0
Ремонт дверных полотен, блоков | пол. | 0
Смена дверных и оконных приборов: |  | 0
петли | шт. | 0
ручки | шт. | 0
пружины | шт. | 4 |  |  | 4
шпингалеты | шт. | 12 | 4 |  | 4 | 4
Проушины | шт. | 6 | 2 |  | 2 | 2
ремонт и восстановление козырьков над подъездами и балконами: | шт | 0
а) ремонт штукатурки | шт | 0
б) окраска | шт | 0
Ремонт подвальных помещений и фундамента, в том числе: |  | 0
Ремонт подвальных помещений и фундамента, в том числе: |  | 0
Ремонт э/щитовой |  | 0
а) побелка стен, потолков |  | 8.3 | 8.3
б) покраска полов | шт | 6 | 6
Установка новых рам в подвале | шт | 0
установка металлических решеток на подвальные окна и продухи | шт | 0
установка входных металлических дверей на подвальные помещения,эл. щитовые. мусорные камеры | шт | 0
Известковая побелка подвала | м2 | 0
восстановление и ремонт отмосток | м2 | 0
восстановоление и ремонт приямков | шт | 0
а) ремонт штукатурки | м2 | 0
б) окраска приямков | м2 | 0
Восстановление и ремонт крылец, спусков в подвал: |  | 0
а) ремонт штукатурки | м2 | 0
б) окраска | м2 | 0
Заделка трещин в местах примыкания цоколя к отмостке | м.п. | 0
Ремонт мест общего пользования: |  | 0
текущий ремонт лестничных клеток | шт | 0
ремонт тамбуров | шт | 0
Ремонт и восстанов.лестничного ограждения | м2 | 0
восстановление цементных полов, лестниц | мест | 0
смена участков деревянных стен и тамбурных перегородок | м2 | 0
восстановление мусороприёмных клапанов и шиберных устройств | шт | 0
Внешнее благоустройство территорий |  | 0
установка ограждений мусорных площадок | м2 | 4 | 4
устройство бетонных площадок для контейнеров | м2 | 0
Установка нового надворного оборудования: |  | 0
установка игровых комплексов | шт | 1 |  | 1
элементов хозяйственных площадок | шт | 1 |  | 1
элементов игровых, спортивных площадок | шт | 1 |  | 1
установка теннисных столов | шт | 0
установка беседок | шт | 1 |  | 1
качалок | шт | 0
скамеек | шт | 2 |  | 2
установка деревянной горки | шт | 0
песочниц, грибков | шт | 0
ограждений металлических | м | 0
ограждений деревянных ( штакетного забора) | м | 0
установка новых урн с покраской | шт | 2 |  | 2
устройство клумб | шт | 1 |  | 1
устройство и ремонт пешеходных дорожек, внутриквартальных проездов, парковочных площадок | м2 | 0
0
Раздел 2 Содержание |  | 0
Остекление оконного переплёта | м2 | 2 | 0.5 | 0.5 | 0.5 | 0.5
Малый ремонт окон | шт | 4 | 1 | 1 | 1 | 1
малый ремонт дверей | шт | 4 | 1 | 1 | 1 | 1
ремонт примыкания козырька к стеновым панелям | м | 0
укрепление оконных и дверных проёмов | шт | 20 | 5 | 5 | 5 | 5
Ремонт оборудования детских и спортивных площадок | шт | 0
Ремонт скамеек | шт | 0
Ремонт штакетного забора | м2 | 0
Переновеска в/труб с люлек | м.п. | 0
Переновеска в/труб с с земли | м.п. | 0
укрепление водосточных труб,колен и воронок | шт | 40 | 10 | 10 | 10 | 10
Окраска МАФ по дереву | м2 | 0
Окраска МАФ по металлу | м2 | 0
Окраска ограждений мусор.стоянок | м2 | 2.8 |  | 2.8
Побелка бардюр | м2 | 0
Побелка деревьев | м2 | 0
Очистка козырьков от снега | м2 | 0
очистка кровли от снега,сосулекс автовышки | м2 | 80 | 80
очистка желобов | м | 169 |  |  | 169
очистка подвала и чердака от мусора | м2 | 0
отсыпка просевшего грунта | м3 | 0
установка замков( врезных и накладных) | шт | 0
установка замков( навесных) | шт | 3 | 1 |  | 1 | 1
Осенне-весенний осмотр конструкт. элементов здания | ч/ч | 2 | 1 |  | 1
Осмотр подвалов,чердаков,подъездов | ч/ч | 12 | 3 | 3 | 3 | 3
Озеленение территории: |  | 0
посадка деревьев,кустарников | шт | 0
удаление аварийных деревьев, кустов( обрезка) | шт | 6 |  |  |  | 6
РЕМОНТ инженерного оборудования |  | 0
Раздел 1 Текущий ремонт |  | 0
ремонт центрального отопления: |  | 0
Смена трубопроводов ц/о |  | 4 | 1 | 1 | 1 | 1
до20мм | м | 0
до 32мм | м | 0
до 50мм | м | 0
Смена задвижек ц/о |  | 0
до 50мм | шт | 0
до 100мм | шт | 0
Смена вентилей ц/о до 20мм | шт | 0
до 32мм | шт | 0
Антикоррозийное покрытие трубопроводов отопления | м2 | 0
Изоляция трубопроводов отопл | м3 | 0
Смена оборудования ИТП |  | 0
смена грязевиков ( фильтров) | шт | 0
смена элеваторов | шт | 0
установка регулятора температуры горячей воды | шт | 0
смена обратных клапанов | шт | 0
врезка термокарманов | врез. | 0
врезка штуцеров под монометры | шт | 0
врезка спускников,воздушников | шт | 0
Текущий ремонт тепловых узлов | узел | 0
ремонт горячего водоснабжения, в том числе: |  | 0
Смена трубопроводов ХВС |  | 0
25 мм | м | 4 | 1 | 1 | 1 | 1
32 мм | м | 0
40 мм | м | 0
50 мм | м | 0
Смена задвижек ХВС |  | 0
до 50мм | шт | 0
Смена вентилей ХВС |  | 0
до 20мм | шт | 0
до 32мм | шт | 0
Антикоррозийное покрытие трубопроводов ХВС | м2 | 0
Изоляция трубопроводов ХВС | м3 | 0
Текущий ремонт рамок ввода | ввод | 0
ремонт холодного водоснабжения, в том числе: |  | 0
Смена трубопроводов ГВС |  | 4 | 1 | 1 | 1 | 1
25 мм | м | 0
32 мм | м | 0
40 мм | м | 0
50 мм | м | 0
Смена задвижек ГВС |  | 0
до 50мм | шт | 0
Смена вентилей ГВС |  | 0
до 20мм | шт | 0
до 32мм | шт | 0
Антикоррозийное покрытие трубопроводов ГВС | м2 | 0
Изоляция трубопроводов ГВС | м3 | 0
ремонт трубопроводов канализации, в том числе: |  | 0
смена сборных трубопроводов канализации | м | 0
0
Раздел 2 Содержание |  | 0
Промывка радиатора | прибор | 5 |  | 5
Прочистка дворовой канализации | м | 0
Прочистка внутренней канализации | м | 40 | 10 | 10 | 10 | 10
Слив и наполнение системы отопления и в/снабж. с осмотром | 1000м3 здания | 15710 |  | 15710
Техосмотр тепловых узлов управления с замером параметров | узел | 28 | 12 | 2 | 2 | 12
Подчеканка канализационного трубопровода | стык | 0
Проверка приборов отопления на прогрев | приб. | 15 |  |  | 15
Ликвидация воздушных пробок | стояк | 5 |  |  | 5
Промывка систем отопления | дом | 1 |  | 1
Демонтаж элеватора | шт | 0
Монтаж элеватора | шт | 0
Регулировка ТРЖ в отопительный период | шт | 12 | 3 | 3 | 3 | 3
Установка термометров | шт | 5 |  | 5
Установка манометров | шт | 7 |  | 7
Осмотр устройств в чердач. и подвап. помещении | 1000м2 осматр. помещ | 12 | 3 | 3 | 3 | 3
Ремонт задвижек | шт | 0
Ремонт вентилей |  | 0
до 25мм | шт | 0
до 50мм | шт | 0
смена сгонов | шт | 5 |  |  |  | 5
Смена бочат | шт | 0
смена спускных вентилей | шт | 0
Обеспечение исправности ливневой канализации( укрепление труб, прочистка) | м | 0
Испытание системы отопления, ГВС | м | 2557 |  | 2557
Мелкий ремонт тепловой изоляции | м | 0
Открытие и закрытие запорной арматуры | шт | 928 | 232 | 232 | 232 | 232
Устранение течи в межрезьбов.соединен. | шт | 60 | 15 | 15 | 15 | 15
Запуск системы отопления | 1000м3 здания | 15710 |  |  | 15710
Перевод ГВС с подачи на обрат. и наоборот 2 раза в летний период | ч/ч | 4 | 1 | 1 | 1 | 1
Ремонт подкачивающих насосов | шт | 0
Устранение свищей | шт | 4 | 1 | 1 | 1 | 1
0
0
0
Note on A117: BURAKOVAIP:

## Б-17
План по текущему ремонту и содержанию
конструктивных элементов жилого дома по адресу: Б-17 (4 подъезда)
|  | Год | 1 квартал | 2 квартал | 3 квартал | 4 квартал
Наименование работ | Ед. изм. | Объём | Объём | объём | Объём | объём
Раздел 1 Текущий ремонт
Ремонт кровли, в том числе
Замена асбоцементных листов | м2 | 0
Смена или восстанов. водоотвод. устройств(желоба.свесы примыкания и т.д), | м | 0
ремонт гидроизоляционного слоя ковра | м2 | 0
Ремонт и замена покрытия парапетов | м | 0
ремонт и восстанов. люков выхода на кровлю | шт | 0
Смена прямых звеньев в/труб | м.п. | 0
Смена отмётов | шт | 0
Смена ухватов | шт | 0
Смена воронок | шт | 0
Ремонт чердачных помещений, в том числе: |  | 0
восстанов и ремонт вентиляционных коробов и каналов | м2 | 0
изоляция вентиляционных коробов и каналов | м3 | 0
ремонт слуховых окон и жалюз. заполнений | шт | 0
замена вентиляционных канализационных труб | м | 0
замена слуховых окон | шт | 0
Ремонт фасадов, в том числе: |  | 0
окраска цоколя (фасада) | м2 | 0
окраска фасада (входов в подъезд) | м2 | 0
Ремонт штукатурки цоколя | м2 | 0
Ремонт штукатурки фасада | м2 | 5 |  | 5
Окраска входных,подвальн.,м/камер двер | м2 | 0
Окраска подвальных окон | м2 | 0
Окраска метал. решёток, труб | м2 | 0
Герметизация швов и трещин стен. панелей | п.м. | 14 |  | 14
обработка торцов стеновых панелей гидрофобизированным цементным раствором | м2 | 14 |  | 14
Установка новых оконных переплётов, блоков | шт | 0
Установка новых дверных полотен | шт | 0
Ремонт оконных переплётов | ств. | 0
Ремонт дверных полотен, блоков | пол. | 0
Смена дверных и оконных приборов: |  | 0
петли | шт. | 0
ручки | шт. | 0
пружины | шт. | 4 |  |  | 4
шпингалеты | шт. | 12 | 4 |  | 4 | 4
Проушины | шт. | 6 | 2 |  | 2 | 2
ремонт и восстановление козырьков над подъездами и балконами: | шт | 0
а) ремонт штукатурки | шт | 0
б) окраска | шт | 0
Ремонт подвальных помещений и фундамента, в том числе: |  | 0
Ремонт подвальных помещений и фундамента, в том числе: |  | 0
Ремонт э/щитовой |  | 0
а) побелка стен, потолков |  | 8.3 | 8.3
б) покраска полов | шт | 6 | 6
Установка новых рам в подвале | шт | 0
установка металлических решеток на подвальные окна и продухи | шт | 0
установка входных металлических дверей на подвальные помещения,эл. щитовые. мусорные камеры | шт | 0
Известковая побелка подвала | м2 | 0
восстановление и ремонт отмосток | м2 | 0
восстановоление и ремонт приямков | шт | 0
а) ремонт штукатурки | м2 | 0
б) окраска приямков | м2 | 0
Восстановление и ремонт крылец, спусков в подвал: |  | 0
а) ремонт штукатурки | м2 | 0
б) окраска | м2 | 0
Заделка трещин в местах примыкания цоколя к отмостке | м.п. | 0
Ремонт мест общего пользования: |  | 0
текущий ремонт лестничных клеток | шт | 0
ремонт тамбуров | шт | 0
Ремонт и восстанов.лестничного ограждения | м2 | 0
восстановление цементных полов, лестниц | мест | 0
смена участков деревянных стен и тамбурных перегородок | м2 | 0
восстановление мусороприёмных клапанов и шиберных устройств | шт | 0
Внешнее благоустройство территорий |  | 0
установка ограждений мусорных площадок | м2 | 4 | 4
устройство бетонных площадок для контейнеров | м2 | 0
Установка нового надворного оборудования: |  | 0
установка игровых комплексов | шт | 0
элементов хозяйственных площадок | шт | 0
элементов игровых, спортивных площадок | шт | 0
установка теннисных столов | шт | 0
установка беседок | шт | 0
качалок | шт | 0
скамеек | шт | 2 |  | 2
установка деревянной горки | шт | 0
песочниц, грибков | шт | 0
ограждений металлических | м | 0
ограждений деревянных ( штакетного забора) | м | 0
установка новых урн с покраской | шт | 2 |  | 2
устройство клумб | шт | 0
устройство и ремонт пешеходных дорожек, внутриквартальных проездов, парковочных площадок | м2 | 0
0
Раздел 2 Содержание |  | 0
Остекление оконного переплёта | м2 | 2 | 0.5 | 0.5 | 0.5 | 0.5
Малый ремонт окон | шт | 4 | 1 | 1 | 1 | 1
малый ремонт дверей | шт | 4 | 1 | 1 | 1 | 1
ремонт примыкания козырька к стеновым панелям | м | 0
укрепление оконных и дверных проёмов | шт | 20 | 5 | 5 | 5 | 5
Ремонт оборудования детских и спортивных площадок | шт | 0
Ремонт скамеек | шт | 0
Ремонт штакетного забора | м2 | 0
Переновеска в/труб с люлек | м.п. | 0
Переновеска в/труб с с земли | м.п. | 0
укрепление водосточных труб,колен и воронок | шт | 40 | 10 | 10 | 10 | 10
Окраска МАФ по дереву | м2 | 5.5 |  | 5.5
Окраска МАФ по металлу | м2 | 5 |  | 5
Окраска ограждений мусор.стоянок | м2 | 2.8 |  | 2.8
Побелка бардюр | м2 | 0
Побелка деревьев | м2 | 0
Очистка козырьков от снега | м2 | 0
очистка кровли от снега,сосулекс автовышки | м2 | 80 | 80
очистка желобов | м | 169 |  |  | 169
очистка подвала и чердака от мусора | м2 | 0
отсыпка просевшего грунта | м3 | 0
установка замков( врезных и накладных) | шт | 0
установка замков( навесных) | шт | 3 | 1 |  | 1 | 1
Осенне-весенний осмотр конструкт. элементов здания | ч/ч | 2 | 1 |  | 1
Осмотр подвалов,чердаков,подъездов | ч/ч | 12 | 3 | 3 | 3 | 3
Озеленение территории: |  | 0
посадка деревьев,кустарников | шт | 0
удаление аварийных деревьев, кустов( обрезка) | шт | 6 |  |  |  | 6
РЕМОНТ инженерного оборудования |  | 0
Раздел 1 Текущий ремонт |  | 0
ремонт центрального отопления: |  | 0
Смена трубопроводов ц/о |  | 4 | 1 | 1 | 1 | 1
до20мм | м | 0
до 32мм | м | 0
до 50мм | м | 0
Смена задвижек ц/о |  | 0
до 50мм | шт | 0
до 100мм | шт | 0
Смена вентилей ц/о до 20мм | шт | 0
до 32мм | шт | 0
Антикоррозийное покрытие трубопроводов отопления | м2 | 0
Изоляция трубопроводов отопл | м3 | 0
Смена оборудования ИТП |  | 0
смена грязевиков ( фильтров) | шт | 0
смена элеваторов | шт | 0
установка регулятора температуры горячей воды | шт | 0
смена обратных клапанов | шт | 0
врезка термокарманов | врез. | 0
врезка штуцеров под монометры | шт | 0
врезка спускников,воздушников | шт | 0
Текущий ремонт тепловых узлов | узел | 0
ремонт горячего водоснабжения, в том числе: |  | 0
Смена трубопроводов ХВС |  | 0
25 мм | м | 4 | 1 | 1 | 1 | 1
32 мм | м | 0
40 мм | м | 0
50 мм | м | 0
Смена задвижек ХВС |  | 0
до 50мм | шт | 0
Смена вентилей ХВС |  | 0
до 20мм | шт | 0
до 32мм | шт | 0
Антикоррозийное покрытие трубопроводов ХВС | м2 | 0
Изоляция трубопроводов ХВС | м3 | 0
Текущий ремонт рамок ввода | ввод | 0
ремонт холодного водоснабжения, в том числе: |  | 0
Смена трубопроводов ГВС |  | 4 | 1 | 1 | 1 | 1
25 мм | м | 0
32 мм | м | 0
40 мм | м | 0
50 мм | м | 0
Смена задвижек ГВС |  | 0
до 50мм | шт | 0
Смена вентилей ГВС |  | 0
до 20мм | шт | 0
до 32мм | шт | 0
Антикоррозийное покрытие трубопроводов ГВС | м2 | 0
Изоляция трубопроводов ГВС | м3 | 0
ремонт трубопроводов канализации, в том числе: |  | 0
смена сборных трубопроводов канализации | м | 0
0
Раздел 2 Содержание |  | 0
Промывка радиатора | прибор | 5 |  | 5
Прочистка дворовой канализации | м | 0
Прочистка внутренней канализации | м | 40 | 10 | 10 | 10 | 10
Слив и наполнение системы отопления и в/снабж. с осмотром | 1000м3 здания | 15141 |  | 15141
Техосмотр тепловых узлов управления с замером параметров | узел | 28 | 12 | 2 | 2 | 12
Подчеканка канализационного трубопровода | стык | 0
Проверка приборов отопления на прогрев | приб. | 15 |  |  | 15
Ликвидация воздушных пробок | стояк | 5 |  |  | 5
Промывка систем отопления | дом | 1 |  | 1
Демонтаж элеватора | шт | 0
Монтаж элеватора | шт | 0
Регулировка ТРЖ в отопительный период | шт | 12 | 3 | 3 | 3 | 3
Установка термометров | шт | 5 |  | 5
Установка манометров | шт | 7 |  | 7
Осмотр устройств в чердач. и подвап. помещении | 1000м2 осматр. помещ | 12 | 3 | 3 | 3 | 3
Ремонт задвижек | шт | 0
Ремонт вентилей |  | 0
до 25мм | шт | 0
до 50мм | шт | 0
смена сгонов | шт | 5 |  |  |  | 5
Смена бочат | шт | 0
смена спускных вентилей | шт | 0
Обеспечение исправности ливневой канализации( укрепление труб, прочистка) | м | 0
Испытание системы отопления, ГВС | м | 2557 |  | 2557
Мелкий ремонт тепловой изоляции | м | 0
Открытие и закрытие запорной арматуры | шт | 928 | 232 | 232 | 232 | 232
Устранение течи в межрезьбов.соединен. | шт | 60 | 15 | 15 | 15 | 15
Запуск системы отопления | 1000м3 здания | 15141 |  |  | 15141
Перевод ГВС с подачи на обрат. и наоборот 2 раза в летний период | ч/ч | 4 | 1 | 1 | 1 | 1
Ремонт подкачивающих насосов | шт | 0
Устранение свищей | шт | 4 | 1 | 1 | 1 | 1
0
0
0
Note on A117: BURAKOVAIP:

## Б-18
План по текущему ремонту и содержанию
конструктивных элементов жилого дома по адресу: Б-18 (4 подъезда)
|  | Год | 1 квартал | 2 квартал | 3 квартал | 4 квартал
Наименование работ | Ед. изм. | Объём | Объём | объём | Объём | объём
Раздел 1 Текущий ремонт
Ремонт кровли, в том числе
Замена асбоцементных листов | м2 | 0
Смена или восстанов. водоотвод. устройств(желоба.свесы примыкания и т.д), | м | 0
ремонт гидроизоляционного слоя ковра | м2 | 0
Ремонт и замена покрытия парапетов | м | 0
ремонт и восстанов. люков выхода на кровлю | шт | 0
Смена прямых звеньев в/труб | м.п. | 0
Смена отмётов | шт | 0
Смена ухватов | шт | 0
Смена воронок | шт | 0
Ремонт чердачных помещений, в том числе: |  | 0
восстанов и ремонт вентиляционных коробов и каналов | м2 | 0
изоляция вентиляционных коробов и каналов | м3 | 0
ремонт слуховых окон и жалюз. заполнений | шт | 0
замена вентиляционных канализационных труб | м | 0
замена слуховых окон | шт | 0
Ремонт фасадов, в том числе: |  | 0
окраска цоколя (фасада) | м2 | 0
окраска фасада (входов в подъезд) | м2 | 0
Ремонт штукатурки цоколя | м2 | 0
Ремонт штукатурки фасада | м2 | 5 |  | 5
Окраска входных,подвальн.,м/камер двер | м2 | 0
Окраска подвальных окон | м2 | 0
Окраска метал. решёток, труб | м2 | 0
Герметизация швов и трещин стен. панелей | п.м. | 14 |  | 14
обработка торцов стеновых панелей гидрофобизированным цементным раствором | м2 | 14 |  | 14
Установка новых оконных переплётов, блоков | шт | 0
Установка новых дверных полотен | шт | 0
Ремонт оконных переплётов | ств. | 0
Ремонт дверных полотен, блоков | пол. | 0
Смена дверных и оконных приборов: |  | 0
петли | шт. | 0
ручки | шт. | 0
пружины | шт. | 4 |  |  | 4
шпингалеты | шт. | 12 | 4 |  | 4 | 4
Проушины | шт. | 6 | 2 |  | 2 | 2
ремонт и восстановление козырьков над подъездами и балконами: | шт | 0
а) ремонт штукатурки | шт | 0
б) окраска | шт | 0
Ремонт подвальных помещений и фундамента, в том числе: |  | 0
Ремонт подвальных помещений и фундамента, в том числе: |  | 0
Ремонт э/щитовой |  | 0
а) побелка стен, потолков |  | 8.3 | 8.3
б) покраска полов | шт | 6 | 6
Установка новых рам в подвале | шт | 0
установка металлических решеток на подвальные окна и продухи | шт | 0
установка входных металлических дверей на подвальные помещения,эл. щитовые. мусорные камеры | шт | 0
Известковая побелка подвала | м2 | 744 |  |  |  | 744
восстановление и ремонт отмосток | м2 | 0
восстановоление и ремонт приямков | шт | 0
а) ремонт штукатурки | м2 | 0
б) окраска приямков | м2 | 0
Восстановление и ремонт крылец, спусков в подвал: |  | 0
а) ремонт штукатурки | м2 | 0
б) окраска | м2 | 0
Заделка трещин в местах примыкания цоколя к отмостке | м.п. | 0
Ремонт мест общего пользования: |  | 0
текущий ремонт лестничных клеток | шт | 0
ремонт тамбуров | шт | 0
Ремонт и восстанов.лестничного ограждения | м2 | 0
восстановление цементных полов, лестниц | мест | 0
смена участков деревянных стен и тамбурных перегородок | м2 | 0
восстановление мусороприёмных клапанов и шиберных устройств | шт | 0
Внешнее благоустройство территорий |  | 0
установка ограждений мусорных площадок | м2 | 4 | 4
устройство бетонных площадок для контейнеров | м2 | 0
Установка нового надворного оборудования: |  | 0
установка игровых комплексов | шт | 0
элементов хозяйственных площадок | шт | 0
элементов игровых, спортивных площадок | шт | 0
установка теннисных столов | шт | 0
установка беседок | шт | 1 |  | 1
качалок | шт | 0
скамеек | шт | 0
установка деревянной горки | шт | 0
песочниц, грибков | шт | 0
ограждений металлических | м | 0
ограждений деревянных ( штакетного забора) | м | 0
установка новых урн с покраской | шт | 2 |  | 2
устройство клумб | шт | 1 |  | 1
устройство и ремонт пешеходных дорожек, внутриквартальных проездов, парковочных площадок | м2 | 0
0
Раздел 2 Содержание |  | 0
Остекление оконного переплёта | м2 | 2 | 0.5 | 0.5 | 0.5 | 0.5
Малый ремонт окон | шт | 4 | 1 | 1 | 1 | 1
малый ремонт дверей | шт | 4 | 1 | 1 | 1 | 1
ремонт примыкания козырька к стеновым панелям | м | 0
укрепление оконных и дверных проёмов | шт | 20 | 5 | 5 | 5 | 5
Ремонт оборудования детских и спортивных площадок | шт | 0
Ремонт скамеек | шт | 0
Ремонт штакетного забора | м2 | 0
Переновеска в/труб с люлек | м.п. | 0
Переновеска в/труб с с земли | м.п. | 0
укрепление водосточных труб,колен и воронок | шт | 40 | 10 | 10 | 10 | 10
Окраска МАФ по дереву | м2 | 5 |  | 5
Окраска МАФ по металлу | м2 | 8 |  | 8
Окраска ограждений мусор.стоянок | м2 | 2.8 |  | 2.8
Побелка бардюр | м2 | 0
Побелка деревьев | м2 | 0
Очистка козырьков от снега | м2 | 0
очистка кровли от снега,сосулекс автовышки | м2 | 80 | 80
очистка желобов | м | 169 |  |  | 169
очистка подвала и чердака от мусора | м2 | 0
отсыпка просевшего грунта | м3 | 0
установка замков( врезных и накладных) | шт | 0
установка замков( навесных) | шт | 3 | 1 |  | 1 | 1
Осенне-весенний осмотр конструкт. элементов здания | ч/ч | 2 | 1 |  | 1
Осмотр подвалов,чердаков,подъездов | ч/ч | 12 | 3 | 3 | 3 | 3
Озеленение территории: |  | 0
посадка деревьев,кустарников | шт | 0
удаление аварийных деревьев, кустов( обрезка) | шт | 6 |  |  |  | 6
РЕМОНТ инженерного оборудования |  | Требуетяся кап ремонт
Раздел 1 Текущий ремонт |  | 0
ремонт центрального отопления: |  | 0
Смена трубопроводов ц/о |  | 4 | 1 | 1 | 1 | 1
до20мм | м | 0
до 32мм | м | 0
до 50мм | м | 0
Смена задвижек ц/о |  | 0
до 50мм | шт | 0
до 100мм | шт | 0
Смена вентилей ц/о до 20мм | шт | 84 |  |  | 84
до 32мм | шт | 0
Антикоррозийное покрытие трубопроводов отопления | м2 | 0
Изоляция трубопроводов отопл | м3 | 0
Смена оборудования ИТП |  | 0
смена грязевиков ( фильтров) | шт | 0
смена элеваторов | шт | 0
установка регулятора температуры горячей воды | шт | 0
смена обратных клапанов | шт | 0
врезка термокарманов | врез. | 0
врезка штуцеров под монометры | шт | 0
врезка спускников,воздушников | шт | 0
Текущий ремонт тепловых узлов | узел | 0
ремонт горячего водоснабжения, в том числе: |  | 0
Смена трубопроводов ХВС |  | 0
25 мм | м | 4 | 1 | 1 | 1 | 1
32 мм | м | 0
40 мм | м | 0
50 мм | м | 0
Смена задвижек ХВС |  | 0
до 50мм | шт | 0
Смена вентилей ХВС |  | 0
до 20мм | шт | 0
до 32мм | шт | 0
Антикоррозийное покрытие трубопроводов ХВС | м2 | 0
Изоляция трубопроводов ХВС | м3 | 0
Текущий ремонт рамок ввода | ввод | 0
ремонт холодного водоснабжения, в том числе: |  | 0
Смена трубопроводов ГВС |  | 4 | 1 | 1 | 1 | 1
25 мм | м | 0
32 мм | м | 0
40 мм | м | 0
50 мм | м | 0
Смена задвижек ГВС |  | 0
до 50мм | шт | 0
Смена вентилей ГВС |  | 0
до 20мм | шт | 0
до 32мм | шт | 0
Антикоррозийное покрытие трубопроводов ГВС | м2 | 0
Изоляция трубопроводов ГВС | м3 | 0
ремонт трубопроводов канализации, в том числе: |  | 0
смена сборных трубопроводов канализации | м | 0
0
Раздел 2 Содержание |  | 0
Промывка радиатора | прибор | 5 |  | 5
Прочистка дворовой канализации | м | 0
Прочистка внутренней канализации | м | 40 | 10 | 10 | 10 | 10
Слив и наполнение системы отопления и в/снабж. с осмотром | 1000м3 здания | 15132 |  | 15132
Техосмотр тепловых узлов управления с замером параметров | узел | 28 | 12 | 2 | 2 | 12
Подчеканка канализационного трубопровода | стык | 0
Проверка приборов отопления на прогрев | приб. | 15 |  |  | 15
Ликвидация воздушных пробок | стояк | 5 |  |  | 5
Промывка систем отопления | дом | 1 |  | 1
Демонтаж элеватора | шт | 0
Монтаж элеватора | шт | 0
Регулировка ТРЖ в отопительный период | шт | 12 | 3 | 3 | 3 | 3
Установка термометров | шт | 5 |  | 5
Установка манометров | шт | 7 |  | 7
Осмотр устройств в чердач. и подвап. помещении | 1000м2 осматр. помещ | 12 | 3 | 3 | 3 | 3
Ремонт задвижек | шт | 0
Ремонт вентилей |  | 0
до 25мм | шт | 0
до 50мм | шт | 0
смена сгонов | шт | 89 |  |  | 84 | 5
Смена бочат | шт | 42 |  |  | 42
смена спускных вентилей | шт | 42 |  |  | 42
Обеспечение исправности ливневой канализации( укрепление труб, прочистка) | м | 0
Испытание системы отопления, ГВС | м | 2529 |  | 2529
Мелкий ремонт тепловой изоляции | м | 0
Открытие и закрытие запорной арматуры | шт | 928 | 232 | 232 | 232 | 232
Устранение течи в межрезьбов.соединен. | шт | 60 | 15 | 15 | 15 | 15
Запуск системы отопления | 1000м3 здания | 15132 |  |  | 15132
Перевод ГВС с подачи на обрат. и наоборот 2 раза в летний период | ч/ч | 4 | 1 | 1 | 1 | 1
Ремонт подкачивающих насосов | шт | 0
Устранение свищей | шт | 4 | 1 | 1 | 1 | 1
0
0
0
Note on A117: BURAKOVAIP:

## 189-2
План по текущему ремонту и содержанию
конструктивных элементов жилого дома по адресу: 189-2 (3 подъезда)
|  | Год | 1 квартал | 2 квартал | 3 квартал | 4 квартал
Наименование работ | Ед. изм. | Объём | Объём | объём | Объём | объём
Раздел 1 Текущий ремонт
Ремонт кровли, в том числе
Замена асбоцементных листов | м2 | 0
Смена или восстанов. водоотвод. устройств(желоба.свесы примыкания и т.д), | м | 0
ремонт гидроизоляционного слоя ковра | м2 | 0
Ремонт и замена покрытия парапетов | м | 0
ремонт и восстанов. люков выхода на кровлю | шт | 0
Смена прямых звеньев в/труб | м.п. | 0
Смена отмётов | шт | 0
Смена ухватов | шт | 0
Смена воронок | шт | 0
Ремонт чердачных помещений, в том числе: |  | 0
восстанов и ремонт вентиляционных коробов и каналов | м2 | 0
изоляция вентиляционных коробов и каналов | м3 | 0
ремонт слуховых окон и жалюз. заполнений | шт | 0
замена вентиляционных канализационных труб | м | 0
замена слуховых окон | шт | 0
Ремонт фасадов, в том числе: |  | 0
окраска цоколя (фасада) | м2 | 0
окраска фасада (входов в подъезд) | м2 | 22.5 |  | 22.5
Ремонт штукатурки цоколя | м2 | 0
Ремонт штукатурки фасада | м2 | 0
Окраска входных,подвальн.,м/камер двер | м2 | 40.62 |  | 40.62
Окраска подвальных окон | м2 | 0
Окраска метал. решёток, труб | м2 | 0
Герметизация швов и трещин стен. панелей | п.м. | 0
обработка торцов стеновых панелей гидрофобизированным цементным раствором | м2 | 0
Установка новых оконных переплётов, блоков | шт | 0
Установка новых дверных полотен | шт | 0
Ремонт оконных переплётов | ств. | 0
Ремонт дверных полотен, блоков | пол. | 0
Смена дверных и оконных приборов: |  | 0
петли | шт. | 0
ручки | шт. | 0
пружины | шт. | 4 |  |  |  | 4
шпингалеты | шт. | 8 | 2 | 2 | 2 | 2
Проушины | шт. | 4 | 2 |  |  | 2
ремонт и восстановление козырьков над подъездами и балконами: | шт | 5 |  | 5
а) ремонт штукатурки | шт | 0
б) окраска | шт | 0
Ремонт подвальных помещений и фундамента, в том числе: |  | 0
Ремонт подвальных помещений и фундамента, в том числе: |  | 0
Ремонт э/щитовой |  | 0
а) побелка стен, потолков |  | 8.3 | 8.3
б) покраска полов | шт | 6 | 6
Установка новых рам в подвале | шт | 0
установка металлических решеток на подвальные окна и продухи | шт | 0
установка входных металлических дверей на подвальные помещения,эл. щитовые. мусорные камеры | шт | 0
Известковая побелка подвала | м2 | 0
восстановление и ремонт отмосток | м2 | 0
восстановоление и ремонт приямков | шт | 0
а) ремонт штукатурки | м2 | 0
б) окраска приямков | м2 | 0
Восстановление и ремонт крылец, спусков в подвал: |  | 0
а) ремонт штукатурки | м2 | 0
б) окраска | м2 | 0
Заделка трещин в местах примыкания цоколя к отмостке | м.п. | 0
Ремонт мест общего пользования: |  | 0
текущий ремонт лестничных клеток | шт | 0
ремонт тамбуров | шт | 26.25 |  | 26.25
Ремонт и восстанов.лестничного ограждения | м2 | 0
восстановление цементных полов, лестниц | мест | 0
смена участков деревянных стен и тамбурных перегородок | м2 | 0
восстановление мусороприёмных клапанов и шиберных устройств | шт | 0
Внешнее благоустройство территорий |  | 0
установка ограждений мусорных площадок | м2 | 4 | 4
устройство бетонных площадок для контейнеров | м2 | 0
Установка нового надворного оборудования: |  | 0
установка игровых комплексов | шт | 1 |  | 1
элементов хозяйственных площадок | шт | 0
элементов игровых, спортивных площадок | шт | 0
установка теннисных столов | шт | 0
установка беседок | шт | 0
качалок | шт | 0
скамеек | шт | 1 |  | 1
установка деревянной горки | шт | 0
песочниц, грибков | шт | 0
ограждений металлических | м | 0
ограждений деревянных ( штакетного забора) | м | 0
установка новых урн с покраской | шт | 2 |  | 2
устройство клумб | шт | 0
устройство и ремонт пешеходных дорожек, внутриквартальных проездов, парковочных площадок | м2 | 0
0
Раздел 2 Содержание |  | 0
Остекление оконного переплёта | м2 | 4 | 1 | 1 | 1 | 1
Малый ремонт окон | шт | 8 | 2 | 2 | 2 | 2
малый ремонт дверей | шт | 8 | 2 | 2 | 2 | 2
ремонт примыкания козырька к стеновым панелям | м | 0
укрепление оконных и дверных проёмов | шт | 20 | 5 | 5 | 5 | 5
Ремонт оборудования детских и спортивных площадок | шт | 0
Ремонт скамеек | шт | 0
Ремонт штакетного забора | м2 | 0
Переновеска в/труб с люлек | м.п. | 0
Переновеска в/труб с с земли | м.п. | 0
укрепление водосточных труб,колен и воронок | шт | 40 | 10 | 10 | 10 | 10
Окраска МАФ по дереву | м2 | 4.4 |  | 4.4
Окраска МАФ по металлу | м2 | 5.5 |  | 5.5
Окраска ограждений мусор.стоянок | м2 | 2.8 |  | 2.8
Побелка бардюр | м2 | 0
Побелка деревьев | м2 | 0
Очистка козырьков от снега | м2 | 6.75 |  | 6.75
очистка кровли от мусора, грязи. | м2 | 0
очистка желобов | м | 0
очистка подвала и чердака от мусора | м2 | 0
отсыпка просевшего грунта | м3 | 0
установка замков( врезных и накладных) | шт | 0
установка замков( навесных) | шт | 3 | 1 |  | 1 | 1
Осенне-весенний осмотр конструкт. элементов здания | ч/ч | 2 | 1 |  | 1
Осмотр подвалов,чердаков,подъездов | ч/ч | 12 | 3 | 3 | 3 | 3
Озеленение территории: |  | 0
посадка деревьев,кустарников | шт | 0
удаление аварийных деревьев, кустов( обрезка) | шт | 0
РЕМОНТ инженерного оборудования |  | 0
Раздел 1 Текущий ремонт |  | 0
ремонт центрального отопления: |  | 0
Смена трубопроводов ц/о |  | 4 | 1 | 1 | 1 | 1
до20мм | м | 0
до 32мм | м | 0
до 50мм | м | 0
Смена задвижек ц/о |  | 0
до 50мм | шт | 0
до 100мм | шт | 0
Смена вентилей ц/о до 20мм | шт | 0
до 32мм | шт | 0
Антикоррозийное покрытие трубопроводов отопления | м2 | 0
Изоляция трубопроводов отопл | м3 | 0
Смена оборудования ИТП |  | 0
смена грязевиков ( фильтров) | шт | 0
смена элеваторов | шт | 0
установка регулятора температуры горячей воды | шт | 0
смена обратных клапанов | шт | 0
врезка термокарманов | врез. | 0
врезка штуцеров под монометры | шт | 0
врезка спускников,воздушников | шт | 0
Текущий ремонт тепловых узлов | узел | 1 |  | 1
ремонт горячего водоснабжения, в том числе: |  | 0
Смена трубопроводов ХВС |  | 0
25 мм | м | 4 | 1 | 1 | 1 | 1
32 мм | м | 0
40 мм | м | 0
50 мм | м | 0
Смена задвижек ХВС |  | 0
до 50мм | шт | 0
Смена вентилей ХВС |  | 0
до 20мм | шт | 0
до 32мм | шт | 0
Антикоррозийное покрытие трубопроводов ХВС | м2 | 0
Изоляция трубопроводов ХВС | м3 | 0
Текущий ремонт рамок ввода | ввод | 1 | 1
ремонт холодного водоснабжения, в том числе: |  | 0
Смена трубопроводов ГВС |  | 4 | 1 | 1 | 1 | 1
25 мм | м | 0
32 мм | м | 0
40 мм | м | 0
50 мм | м | 0
Смена задвижек ГВС |  | 0
до 50мм | шт | 0
Смена вентилей ГВС |  | 0
до 20мм | шт | 0
до 32мм | шт | 0
Антикоррозийное покрытие трубопроводов ГВС | м2 | 0
Изоляция трубопроводов ГВС | м3 | 0
ремонт трубопроводов канализации, в том числе: |  | 0
смена сборных трубопроводов канализации | м | 0
0
Раздел 2 Содержание |  | 0
Промывка радиатора | прибор | 0
Прочистка дворовой канализации | м | 0
Прочистка внутренней канализации | м | 0
Слив и наполнение системы отопления и в/снабж. с осмотром | 1000м3 здания | 8256 |  | 8256
Техосмотр тепловых узлов управления с замером параметров | узел | 28 | 12 | 2 | 2 | 12
Подчеканка канализационного трубопровода | стык | 2 | 2
Проверка приборов отопления на прогрев | приб. | 10 |  |  | 10
Ликвидация воздушных пробок | стояк | 5 |  |  | 5
Промывка систем отопления | дом | 1 |  | 1
Демонтаж элеватора | шт | 0
Монтаж элеватора | шт | 0
Регулировка ТРЖ в отопительный период | шт | 12 | 3 | 3 | 3 | 3
Установка термометров | шт | 5 |  | 5
Установка манометров | шт | 7 |  | 7
Осмотр устройств в чердач. и подвап. помещении | 1000м2 осматр. помещ | 12 | 3 | 3 | 3 | 3
Ремонт задвижек | шт | 0
Ремонт вентилей |  | 0
до 25мм | шт | 0
до 50мм | шт | 0
смена сгонов | шт | 5 |  |  |  | 5
Смена бочат | шт | 0
смена спускных вентилей | шт | 0
Обеспечение исправности ливневой канализации( укрепление труб, прочистка) | м | 0
Испытание системы отопления, ГВС | м | 1505 |  | 1505
Мелкий ремонт тепловой изоляции | м | 0.5 |  |  |  | 0.5
Открытие и закрытие запорной арматуры | шт | 624 | 156 | 156 | 156 | 156
Устранение течи в межрезьбов.соединен. | шт | 31 | 10 | 6 | 5 | 10
Запуск системы отопления | 1000м3 здания | 8256 |  |  | 8256
Перевод ГВС с подачи на обрат. и наоборот 2 раза в летний период | ч/ч | 4 | 1 | 1 | 1 | 1
Ремонт подкачивающих насосов | шт | 0
Устранение свищей | шт | 4 | 1 | 1 | 1 | 1
0
0
0
Note on A117: BURAKOVAIP:

## 189-4
План по текущему ремонту и содержанию
конструктивных элементов жилого дома по адресу: 189-4 (4 подъезда)
|  | Год | 1 квартал | 2 квартал | 3 квартал | 4 квартал
Наименование работ | Ед. изм. | Объём | Объём | объём | Объём | объём
Раздел 1 Текущий ремонт
Ремонт кровли, в том числе
Замена асбоцементных листов | м2 | 0
Смена или восстанов. водоотвод. устройств(желоба.свесы примыкания и т.д), | м | 0
ремонт гидроизоляционного слоя ковра | м2 | 0
Ремонт и замена покрытия парапетов | м | 0
ремонт и восстанов. люков выхода на кровлю | шт | 0
Смена прямых звеньев в/труб | м.п. | 0
Смена отмётов | шт | 0
Смена ухватов | шт | 0
Смена воронок | шт | 0
Ремонт чердачных помещений, в том числе: |  | 0
восстанов и ремонт вентиляционных коробов и каналов | м2 | 0
изоляция вентиляционных коробов и каналов | м3 | 0
ремонт слуховых окон и жалюз. заполнений | шт | 0
замена вентиляционных канализационных труб | м | 0
замена слуховых окон | шт | 0
Ремонт фасадов, в том числе: |  | 0
окраска цоколя (фасада) | м2 | 0
окраска фасада (входов в подъезд) | м2 | 30 |  | 30
Ремонт штукатурки цоколя | м2 | 0
Ремонт штукатурки фасада | м2 | 0
Окраска входных,подвальн.,м/камер двер | м2 | 37.1 |  | 37.1
Окраска подвальных окон | м2 | 0
Окраска метал. решёток, труб | м2 | 0
Герметизация швов и трещин стен. панелей | п.м. | 45 |  |  | 45
обработка торцов стеновых панелей гидрофобизированным цементным раствором | м2 | 0
Установка новых оконных переплётов, блоков | шт | 0
Установка новых дверных полотен | шт | 0
Ремонт оконных переплётов | ств. | 0
Ремонт дверных полотен, блоков | пол. | 0
Смена дверных и оконных приборов: |  | 0
петли | шт. | 0
ручки | шт. | 0
пружины | шт. | 2 |  |  | 2
шпингалеты | шт. | 8 | 2 | 2 | 2 | 2
Проушины | шт. | 4 | 2 |  |  | 2
ремонт и восстановление козырьков над подъездами и балконами: | шт | 4 |  | 4
а) ремонт штукатурки | шт | 0
б) окраска | шт | 0
Ремонт подвальных помещений и фундамента, в том числе: |  | 0
Ремонт подвальных помещений и фундамента, в том числе: |  | 0
Ремонт э/щитовой |  | 0
а) побелка стен, потолков |  | 8.3 | 8.3
б) покраска полов | шт | 6 | 6
Установка новых рам в подвале | шт | 0
установка металлических решеток на подвальные окна и продухи | шт | 0
установка входных металлических дверей на подвальные помещения,эл. щитовые. мусорные камеры | шт | 0
Известковая побелка подвала | м2 | 0
восстановление и ремонт отмосток | м2 | 0
восстановоление и ремонт приямков | шт | 0
а) ремонт штукатурки | м2 | 0
б) окраска приямков | м2 | 0
Восстановление и ремонт крылец, спусков в подвал: |  | 0
а) ремонт штукатурки | м2 | 0
б) окраска | м2 | 0
Заделка трещин в местах примыкания цоколя к отмостке | м.п. | 0
Ремонт мест общего пользования: |  | 0
текущий ремонт лестничных клеток | шт |  | Требуетяся ремонт
ремонт тамбуров | шт | 35 |  | 35
Ремонт и восстанов.лестничного ограждения | м2 | 0
восстановление цементных полов, лестниц | мест | 0
смена участков деревянных стен и тамбурных перегородок | м2 | 0
восстановление мусороприёмных клапанов и шиберных устройств | шт | 0
Внешнее благоустройство территорий |  | 0
установка ограждений мусорных площадок | м2 | 4 | 4
устройство бетонных площадок для контейнеров | м2 | 0
Установка нового надворного оборудования: |  | 0
установка игровых комплексов | шт | 1 |  | 1
элементов хозяйственных площадок | шт | 0
элементов игровых, спортивных площадок | шт | 1 |  | 1
установка теннисных столов | шт | 0
установка беседок | шт | 0
качалок | шт | 0
скамеек | шт | 0
установка деревянной горки | шт | 0
песочниц, грибков | шт | 0
ограждений металлических | м | 30 |  |  | 30
ограждений деревянных ( штакетного забора) | м | 0
установка новых урн с покраской | шт | 5 |  | 5
устройство клумб | шт | 0
устройство и ремонт пешеходных дорожек, внутриквартальных проездов, парковочных площадок | м2 | 0
0
Раздел 2 Содержание |  | 0
Остекление оконного переплёта | м2 | 8 | 2 | 2 | 2 | 2
Малый ремонт окон | шт | 7 | 3 |  | 4
малый ремонт дверей | шт | 4 | 1 | 1 | 1 | 1
ремонт примыкания козырька к стеновым панелям | м | 10 |  | 10
укрепление оконных и дверных проёмов | шт | 20 | 5 | 5 | 5 | 5
Ремонт оборудования детских и спортивных площадок | шт | 2 |  | 2
Ремонт скамеек | шт | 2 |  | 2
Ремонт штакетного забора | м2 | 0
Переновеска в/труб с люлек | м.п. | 0
Переновеска в/труб с с земли | м.п. | 0
укрепление водосточных труб,колен и воронок | шт | 60 | 15 | 15 | 15 | 15
Окраска МАФ по дереву | м2 | 4.4 |  | 4.4
Окраска МАФ по металлу | м2 | 5.5 |  | 5.5
Окраска ограждений мусор.стоянок | м2 | 2.8 |  | 2.8
Побелка бардюр | м2 | 21.6 |  | 21.6
Побелка деревьев | м2 | 0
Очистка козырьков от снега | м2 | 20 | 10 | 10
очистка кровли от мусора, грязи. | м2 | 1115.8 |  |  |  | 1115.8
очистка желобов | м | 145 |  |  | 145
очистка подвала и чердака от мусора | м2 | 0
отсыпка просевшего грунта | м3 | 0
установка замков( врезных и накладных) | шт | 0
установка замков( навесных) | шт | 3 | 1 |  | 1 | 1
Осенне-весенний осмотр конструкт. элементов здания | ч/ч | 2 | 1 |  | 1
Осмотр подвалов,чердаков,подъездов | ч/ч | 12 | 3 | 3 | 3 | 3
Озеленение территории: |  | 0
посадка деревьев,кустарников | шт | 0
удаление аварийных деревьев, кустов( обрезка) | шт | 5 |  |  |  | 5
РЕМОНТ инженерного оборудования |  | 0
Раздел 1 Текущий ремонт |  | 0
ремонт центрального отопления: |  | 0
Смена трубопроводов ц/о |  | 4 | 1 | 1 | 1 | 1
до20мм | м | 0
до 32мм | м | 0
до 50мм | м | 0
Смена задвижек ц/о |  | 0
до 50мм | шт | 0
до 100мм | шт | 0
Смена вентилей ц/о до 20мм | шт | 0
до 32мм | шт | 0
Антикоррозийное покрытие трубопроводов отопления | м2 | 0
Изоляция трубопроводов отопл | м3 | 0
Смена оборудования ИТП |  | 0
смена грязевиков ( фильтров) | шт | 0
смена элеваторов | шт | 0
установка регулятора температуры горячей воды | шт | 0
смена обратных клапанов | шт | 0
врезка термокарманов | врез. | 0
врезка штуцеров под монометры | шт | 0
врезка спускников,воздушников | шт | 0
Текущий ремонт тепловых узлов | узел | 1 |  | 1
ремонт горячего водоснабжения, в том числе: |  | 0
Смена трубопроводов ХВС |  | 0
25 мм | м | 4 | 1 | 1 | 1 | 1
32 мм | м | 0
40 мм | м | 0
50 мм | м | 0
Смена задвижек ХВС |  | 0
до 50мм | шт | 0
Смена вентилей ХВС |  | 0
до 20мм | шт | 0
до 32мм | шт | 0
Антикоррозийное покрытие трубопроводов ХВС | м2 | 0
Изоляция трубопроводов ХВС | м3 | 0
Текущий ремонт рамок ввода | ввод | 1 | 1
ремонт холодного водоснабжения, в том числе: |  | 0
Смена трубопроводов ГВС |  | 4 | 1 | 1 | 1 | 1
25 мм | м | 0
32 мм | м | 0
40 мм | м | 0
50 мм | м | 0
Смена задвижек ГВС |  | 0
до 50мм | шт | 0
Смена вентилей ГВС |  | 0
до 20мм | шт | 0
до 32мм | шт | 0
Антикоррозийное покрытие трубопроводов ГВС | м2 | 0
Изоляция трубопроводов ГВС | м3 | 0
ремонт трубопроводов канализации, в том числе: |  | 0
смена сборных трубопроводов канализации | м | 68 | 68
0
Раздел 2 Содержание |  | 0
Промывка радиатора | прибор | 4 |  | 2 | 2
Прочистка дворовой канализации | м | 0
Прочистка внутренней канализации | м | 120 | 30 | 30 | 30 | 30
Слив и наполнение системы отопления и в/снабж. с осмотром | 1000м3 здания | 14491 |  | 14491
Техосмотр тепловых узлов управления с замером параметров | узел | 28 | 12 | 2 | 2 | 12
Подчеканка канализационного трубопровода | стык | 60 | 30 |  |  | 30
Проверка приборов отопления на прогрев | приб. | 10 |  |  | 10
Ликвидация воздушных пробок | стояк | 5 |  |  | 5
Промывка систем отопления | дом | 1 |  | 1
Демонтаж элеватора | шт | 0
Монтаж элеватора | шт | 0
Регулировка ТРЖ в отопительный период | шт | 12 | 3 | 3 | 3 | 3
Установка термометров | шт | 5 |  | 5
Установка манометров | шт | 7 |  | 7
Осмотр устройств в чердач. и подвап. помещении | 1000м2 осматр. помещ | 12 | 3 | 3 | 3 | 3
Ремонт задвижек | шт | 0
Ремонт вентилей |  | 0
до 25мм | шт | 12 | 6 |  |  | 6
до 50мм | шт | 0
смена сгонов | шт | 10 |  |  | 10
Смена бочат | шт | 0
смена спускных вентилей | шт | 0
Обеспечение исправности ливневой канализации( укрепление труб, прочистка) | м | 0
Испытание системы отопления, ГВС | м | 3531 |  | 3531
Мелкий ремонт тепловой изоляции | м | 0.6 |  |  | 0.6
Открытие и закрытие запорной арматуры | шт | 0
Устранение течи в межрезьбов.соединен. | шт | 824 | 206 | 206 | 206 | 206
Запуск системы отопления | 1000м3 здания | 14491 |  |  | 14491
Перевод ГВС с подачи на обрат. и наоборот 2 раза в летний период | ч/ч | 4 | 1 | 1 | 1 | 1
Ремонт подкачивающих насосов | шт | 0
Устранение свищей | шт | 4 | 1 | 1 | 1 | 1
0
0
0
Note on A117: BURAKOVAIP:

## 189-5
План по текущему ремонту и содержанию
конструктивных элементов жилого дома по адресу: 189-5 (3 подъезда)
|  | Год | 1 квартал | 2 квартал | 3 квартал | 4 квартал
Наименование работ | Ед. изм. | Объём | Объём | объём | Объём | объём
Раздел 1 Текущий ремонт
Ремонт кровли, в том числе
Замена асбоцементных листов | м2 | 0
Смена или восстанов. водоотвод. устройств(желоба.свесы примыкания и т.д), | м | 0
ремонт гидроизоляционного слоя ковра | м2 | 0
Ремонт и замена покрытия парапетов | м | 0
ремонт и восстанов. люков выхода на кровлю | шт | 0
Смена прямых звеньев в/труб | м.п. | 5 | 5
Смена отмётов | шт | 2 | 2
Смена ухватов | шт | 0
Смена воронок | шт | 0
Ремонт чердачных помещений, в том числе: |  | 0
восстанов и ремонт вентиляционных коробов и каналов | м2 | 0
изоляция вентиляционных коробов и каналов | м3 | 0
ремонт слуховых окон и жалюз. заполнений | шт | 3 | 3
замена вентиляционных канализационных труб | м | 0
замена слуховых окон | шт | 0
Ремонт фасадов, в том числе: |  | 0
окраска цоколя (фасада) | м2 | 0
окраска фасада (входов в подъезд) | м2 | 22.5 |  | 22.5
Ремонт штукатурки цоколя | м2 | 0
Ремонт штукатурки фасада | м2 | 0
Окраска входных,подвальн.,м/камер двер | м2 | 33.06 |  | 33.06
Окраска подвальных окон | м2 | 0
Окраска метал. решёток, труб | м2 | 0
Герметизация швов и трещин стен. панелей | п.м. | 0
обработка торцов стеновых панелей гидрофобизированным цементным раствором | м2 | 0
Установка новых оконных переплётов, блоков | шт | 0
Установка новых дверных полотен | шт | 0
Ремонт оконных переплётов | ств. | 0
Ремонт дверных полотен, блоков | пол. | 0
Смена дверных и оконных приборов: |  | 0
петли | шт. | 0
ручки | шт. | 0
пружины | шт. | 5 |  |  | 5
шпингалеты | шт. | 12 | 4 |  | 4 | 4
Проушины | шт. | 6 | 2 |  | 2 | 2
ремонт и восстановление козырьков над подъездами и балконами: | шт | 3 |  | 3
а) ремонт штукатурки | шт | 0
б) окраска | шт | 0
Ремонт подвальных помещений и фундамента, в том числе: |  | 0
Ремонт подвальных помещений и фундамента, в том числе: |  | 0
Ремонт э/щитовой |  | 0
а) побелка стен, потолков |  | 8.3 | 8.3
б) покраска полов | шт | 6 | 6
Установка новых рам в подвале | шт | 0
установка металлических решеток на подвальные окна и продухи | шт | 0
установка входных металлических дверей на подвальные помещения,эл. щитовые. мусорные камеры | шт | 0
Известковая побелка подвала | м2 | 0
восстановление и ремонт отмосток | м2 | 0
восстановоление и ремонт приямков | шт | 0
а) ремонт штукатурки | м2 | 0
б) окраска приямков | м2 | 0
Восстановление и ремонт крылец, спусков в подвал: |  | 0
а) ремонт штукатурки | м2 | 0
б) окраска | м2 | 0
Заделка трещин в местах примыкания цоколя к отмостке | м.п. | 0
Ремонт мест общего пользования: |  | 0
текущий ремонт лестничных клеток | шт | #VALUE! | Требуетяся ремонт
ремонт тамбуров | шт | 26.3 |  | 26.3
Ремонт и восстанов.лестничного ограждения | м2 | 0
восстановление цементных полов, лестниц | мест | 0
смена участков деревянных стен и тамбурных перегородок | м2 | 0
восстановление мусороприёмных клапанов и шиберных устройств | шт | 0
Внешнее благоустройство территорий |  | 0
установка ограждений мусорных площадок | м2 | 4 | 4
устройство бетонных площадок для контейнеров | м2 | 0
Установка нового надворного оборудования: |  | 0
установка игровых комплексов | шт | 0
элементов хозяйственных площадок | шт | 0
элементов игровых, спортивных площадок | шт | 0
установка теннисных столов | шт | 0
установка беседок | шт | 0
качалок | шт | 0
скамеек | шт | 0
установка деревянной горки | шт | 0
песочниц, грибков | шт | 0
ограждений металлических | м | 0
ограждений деревянных ( штакетного забора) | м | 0
установка новых урн с покраской | шт | 0
устройство клумб | шт | 0
устройство и ремонт пешеходных дорожек, внутриквартальных проездов, парковочных площадок | м2 | 0
0
Раздел 2 Содержание |  | 0
Остекление оконного переплёта | м2 | 12 | 3 | 3 | 3 | 3
Малый ремонт окон | шт | 12 | 3 | 3 | 3 | 3
малый ремонт дверей | шт | 4 | 1 | 1 | 1 | 1
ремонт примыкания козырька к стеновым панелям | м | 0
укрепление оконных и дверных проёмов | шт | 20 | 5 | 5 | 5 | 5
Ремонт оборудования детских и спортивных площадок | шт | 0
Ремонт скамеек | шт | 0
Ремонт штакетного забора | м2 | 0
Переновеска в/труб с люлек | м.п. | 0
Переновеска в/труб с с земли | м.п. | 0
укрепление водосточных труб,колен и воронок | шт | 60 | 15 | 15 | 15 | 15
Окраска МАФ по дереву | м2 | 4.4 |  | 4.4
Окраска МАФ по металлу | м2 | 5.5 |  | 5.5
Окраска ограждений мусор.стоянок | м2 | 21.4 |  | 21.4
Побелка бардюр | м2 | 0
Побелка деревьев | м2 | 0
Очистка козырьков от снега | м2 | 0
очистка кровли от мусора, грязи. | м2 | 802.5 | 802.5
очистка желобов | м | 151 |  |  | 151
очистка подвала и чердака от мусора | м2 | 0
отсыпка просевшего грунта | м3 | 0
установка замков( врезных и накладных) | шт | 0
установка замков( навесных) | шт | 3 | 1 |  | 1 | 1
Осенне-весенний осмотр конструкт. элементов здания | ч/ч | 2 | 1 |  | 1
Осмотр подвалов,чердаков,подъездов | ч/ч | 12 | 3 | 3 | 3 | 3
Озеленение территории: |  | 0
посадка деревьев,кустарников | шт | 0
удаление аварийных деревьев, кустов( обрезка) | шт | 5 |  |  |  | 5
РЕМОНТ инженерного оборудования |  |  | Требуетяся кап ремонт
Раздел 1 Текущий ремонт
ремонт центрального отопления: |  | 0
Смена трубопроводов ц/о |  | 4 | 1 | 1 | 1 | 1
до20мм | м | 0
до 32мм | м | 0
до 50мм | м | 0
Смена задвижек ц/о |  | 0
до 50мм | шт | 0
до 100мм | шт | 0
Смена вентилей ц/о до 20мм | шт | 0
до 32мм | шт | 0
Антикоррозийное покрытие трубопроводов отопления | м2 | 0
Изоляция трубопроводов отопл | м3 | 0
Смена оборудования ИТП |  | 0
смена грязевиков ( фильтров) | шт | 2 |  | 2
смена элеваторов | шт | 0
установка регулятора температуры горячей воды | шт | 0
смена обратных клапанов | шт | 0
врезка термокарманов | врез. | 0
врезка штуцеров под монометры | шт | 0
врезка спускников,воздушников | шт | 0
Текущий ремонт тепловых узлов | узел | 1 |  | 1
ремонт горячего водоснабжения, в том числе: |  | 0
Смена трубопроводов ХВС |  | 0
25 мм | м | 4 | 1 | 1 | 1 | 1
32 мм | м | 0
40 мм | м | 0
50 мм | м | 0
Смена задвижек ХВС |  | 0
до 50мм | шт | 0
Смена вентилей ХВС |  | 0
до 20мм | шт | 0
до 32мм | шт | 0
Антикоррозийное покрытие трубопроводов ХВС | м2 | 0
Изоляция трубопроводов ХВС | м3 | 0
Текущий ремонт рамок ввода | ввод | 1 | 1
ремонт холодного водоснабжения, в том числе: |  | 0
Смена трубопроводов ГВС |  | 4 | 1 | 1 | 1 | 1
25 мм | м | 0
32 мм | м | 0
40 мм | м | 0
50 мм | м | 0
Смена задвижек ГВС |  | 0
до 50мм | шт | 0
Смена вентилей ГВС |  | 0
до 20мм | шт | 0
до 32мм | шт | 0
Антикоррозийное покрытие трубопроводов ГВС | м2 | 0
Изоляция трубопроводов ГВС | м3 | 0
ремонт трубопроводов канализации, в том числе: |  | 0
смена сборных трубопроводов канализации | м | 0
0
Раздел 2 Содержание |  | 0
Промывка радиатора | прибор | 11 |  | 6 | 5
Прочистка дворовой канализации | м | 0
Прочистка внутренней канализации | м | 40 | 10 | 10 | 10 | 10
Слив и наполнение системы отопления и в/снабж. с осмотром | 1000м3 здания | 12772 |  | 12772
Техосмотр тепловых узлов управления с замером параметров | узел | 28 | 12 | 2 | 2 | 12
Подчеканка канализационного трубопровода | стык | 0
Проверка приборов отопления на прогрев | приб. | 10 |  |  | 10
Ликвидация воздушных пробок | стояк | 5 |  |  | 5
Промывка систем отопления | дом | 1 |  | 1
Демонтаж элеватора | шт | 0
Монтаж элеватора | шт | 0
Регулировка ТРЖ в отопительный период | шт | 12 | 3 | 3 | 3 | 3
Установка термометров | шт | 5 |  | 5
Установка манометров | шт | 7 |  | 7
Осмотр устройств в чердач. и подвап. помещении | 1000м2 осматр. помещ | 12 | 3 | 3 | 3 | 3
Ремонт задвижек | шт | 0
Ремонт вентилей |  | 0
до 25мм | шт | 10 |  | 10
до 50мм | шт | 0
смена сгонов | шт | 10 |  |  | 10
Смена бочат | шт | 0
смена спускных вентилей | шт | 0
Обеспечение исправности ливневой канализации( укрепление труб, прочистка) | м | 0
Испытание системы отопления, ГВС | м | 2987 |  | 2987
Мелкий ремонт тепловой изоляции | м | 0.5 |  |  | 0.5
Открытие и закрытие запорной арматуры | шт | 624 | 156 | 156 | 156 | 156
Устранение течи в межрезьбов.соединен. | шт | 20 | 5 | 5 | 5 | 5
Запуск системы отопления | 1000м3 здания | 12772 |  |  | 12772
Перевод ГВС с подачи на обрат. и наоборот 2 раза в летний период | ч/ч | 4 | 1 | 1 | 1 | 1
Ремонт подкачивающих насосов | шт | 0
Устранение свищей | шт | 4 | 1 | 1 | 1 | 1
0
0
0
Note on A117: BURAKOVAIP:

## 189-6
План по текущему ремонту и содержанию
конструктивных элементов жилого дома по адресу: 189-6 (4 подъезда)
|  | Год | 1 квартал | 2 квартал | 3 квартал | 4 квартал
Наименование работ | Ед. изм. | Объём | Объём | объём | Объём | объём
Раздел 1 Текущий ремонт
Ремонт кровли, в том числе
Замена асбоцементных листов | м2 | 0
Смена или восстанов. водоотвод. устройств(желоба.свесы примыкания и т.д), | м | 0
ремонт гидроизоляционного слоя ковра | м2 | 0
Ремонт и замена покрытия парапетов | м | 0
ремонт и восстанов. люков выхода на кровлю | шт | 0
Смена прямых звеньев в/труб | м.п. | 15 | 15
Смена отмётов | шт | 15 | 15
Смена ухватов | шт | 2 | 2
Смена воронок | шт | 0
Ремонт чердачных помещений, в том числе: |  | 0
восстанов и ремонт вентиляционных коробов и каналов | м2 | 0
изоляция вентиляционных коробов и каналов | м3 | 0
ремонт слуховых окон и жалюз. заполнений | шт | 2 | 2
замена вентиляционных канализационных труб | м | 0
замена слуховых окон | шт | 0
Ремонт фасадов, в том числе: |  | 0
окраска цоколя (фасада) | м2 | 0
окраска фасада (входов в подъезд) | м2 | 30 |  | 30
Ремонт штукатурки цоколя | м2 | 0
Ремонт штукатурки фасада | м2 | 0
Окраска входных,подвальн.,м/камер двер | м2 | 30.7 |  | 30.7
Окраска подвальных окон | м2 | 0
Окраска метал. решёток, труб | м2 | 0
Герметизация швов и трещин стен. панелей | п.м. | 60 |  |  | 60
обработка торцов стеновых панелей гидрофобизированным цементным раствором | м2 | 0
Установка новых оконных переплётов, блоков | шт | 0
Установка новых дверных полотен | шт | 0
Ремонт оконных переплётов | ств. | 0
Ремонт дверных полотен, блоков | пол. | 0
Смена дверных и оконных приборов: |  | 0
петли | шт. | 0
ручки | шт. | 0
пружины | шт. | 4 |  |  | 4
шпингалеты | шт. | 4 |  |  |  | 4
Проушины | шт. | 4 | 2 |  |  | 2
ремонт и восстановление козырьков над подъездами и балконами: | шт | 0
а) ремонт штукатурки | шт | 0
б) окраска | шт | 0
Ремонт подвальных помещений и фундамента, в том числе: |  | 0
Ремонт подвальных помещений и фундамента, в том числе: |  | 0
Ремонт э/щитовой |  | 0
а) побелка стен, потолков |  | 8.3 | 8.3
б) покраска полов | шт | 6 | 6
Установка новых рам в подвале | шт | 0
установка металлических решеток на подвальные окна и продухи | шт | 0
установка входных металлических дверей на подвальные помещения,эл. щитовые. мусорные камеры | шт | 0
Известковая побелка подвала | м2 | 0
восстановление и ремонт отмосток | м2 | 0
восстановоление и ремонт приямков | шт | 0
а) ремонт штукатурки | м2 | 0
б) окраска приямков | м2 | 0
Восстановление и ремонт крылец, спусков в подвал: |  | 0
а) ремонт штукатурки | м2 | 0
б) окраска | м2 | 0
Заделка трещин в местах примыкания цоколя к отмостке | м.п. | 0
Ремонт мест общего пользования: |  | 0
текущий ремонт лестничных клеток | шт | Требуетяся ремонт
ремонт тамбуров | шт | 35 |  | 35
Ремонт и восстанов.лестничного ограждения | м2 | 0.8 | 0.8
восстановление цементных полов, лестниц | мест | 0
смена участков деревянных стен и тамбурных перегородок | м2 | 0
восстановление мусороприёмных клапанов и шиберных устройств | шт | 0
Внешнее благоустройство территорий |  | 0
установка ограждений мусорных площадок | м2 | 0
устройство бетонных площадок для контейнеров | м2 | 0
Установка нового надворного оборудования: |  | 0
установка игровых комплексов | шт | 1 |  | 1
элементов хозяйственных площадок | шт | 0
элементов игровых, спортивных площадок | шт | 1 |  | 1
установка теннисных столов | шт | 0
установка беседок | шт | 0
качалок | шт | 0
скамеек | шт | 0
установка деревянной горки | шт | 0
песочниц, грибков | шт | 0
ограждений металлических | м | 0
ограждений деревянных ( штакетного забора) | м | 6 |  | 6
установка новых урн с покраской | шт | 4 |  | 4
устройство клумб | шт | 0
устройство и ремонт пешеходных дорожек, внутриквартальных проездов, парковочных площадок | м2 | 0
0
Раздел 2 Содержание |  | 0
Остекление оконного переплёта | м2 | 8 | 2 | 2 | 2 | 2
Малый ремонт окон | шт | 4 | 1 | 1 | 1 | 1
малый ремонт дверей | шт | 4 | 1 | 1 | 1 | 1
ремонт примыкания козырька к стеновым панелям | м | 0
укрепление оконных и дверных проёмов | шт | 20 | 5 | 5 | 5 | 5
Ремонт оборудования детских и спортивных площадок | шт | 0
Ремонт скамеек | шт | 4 |  | 4
Ремонт штакетного забора | м2 | 2 |  | 2
Переновеска в/труб с люлек | м.п. | 0
Переновеска в/труб с с земли | м.п. | 0
укрепление водосточных труб,колен и воронок | шт | 60 | 15 | 15 | 15 | 15
Окраска МАФ по дереву | м2 | 50 |  | 50
Окраска МАФ по металлу | м2 | 11.4 |  | 11.4
Окраска ограждений мусор.стоянок | м2 | 2.8 |  | 2.8
Побелка бардюр | м2 | 22.6 |  | 22.6
Побелка деревьев | м2 | 0
Очистка козырьков от снега | м2 | 20 | 10 | 10
очистка кровли от мусора, грязи. | м2 | 0
очистка желобов | м | 171 |  |  | 171
очистка подвала и чердака от мусора | м2 | 0
отсыпка просевшего грунта | м3 | 0
установка замков( врезных и накладных) | шт | 0
установка замков( навесных) | шт | 3 | 1 |  | 1 | 1
Осенне-весенний осмотр конструкт. элементов здания | ч/ч | 2 | 1 |  | 1
Осмотр подвалов,чердаков,подъездов | ч/ч | 12 | 3 | 3 | 3 | 3
Озеленение территории: |  | 0
посадка деревьев,кустарников | шт | 0
удаление аварийных деревьев, кустов( обрезка) | шт | 5 |  |  |  | 5
РЕМОНТ инженерного оборудования |  | 0
Раздел 1 Текущий ремонт |  | 0
ремонт центрального отопления: |  | 0
Смена трубопроводов ц/о |  | 4 | 1 | 1 | 1 | 1
до20мм | м | 0
до 32мм | м | 0
до 50мм | м | 0
Смена задвижек ц/о |  | 0
до 50мм | шт | 0
до 100мм | шт | 0
Смена вентилей ц/о до 20мм | шт | 0
до 32мм | шт | 0
Антикоррозийное покрытие трубопроводов отопления | м2 | 0
Изоляция трубопроводов отопл | м3 | 0
Смена оборудования ИТП |  | 0
смена грязевиков ( фильтров) | шт | 0
смена элеваторов | шт | 0
установка регулятора температуры горячей воды | шт | 0
смена обратных клапанов | шт | 0
врезка термокарманов | врез. | 0
врезка штуцеров под монометры | шт | 0
врезка спускников,воздушников | шт | 0
Текущий ремонт тепловых узлов | узел | 1 |  | 1
ремонт горячего водоснабжения, в том числе: |  | 0
Смена трубопроводов ХВС |  | 0
25 мм | м | 4 | 1 | 1 | 1 | 1
32 мм | м | 0
40 мм | м | 0
50 мм | м | 0
Смена задвижек ХВС |  | 0
до 50мм | шт | 0
Смена вентилей ХВС |  | 0
до 20мм | шт | 0
до 32мм | шт | 0
Антикоррозийное покрытие трубопроводов ХВС | м2 | 0
Изоляция трубопроводов ХВС | м3 | 0
Текущий ремонт рамок ввода | ввод | 1 | 1
ремонт холодного водоснабжения, в том числе: |  | 0
Смена трубопроводов ГВС |  | 4 | 1 | 1 | 1 | 1
25 мм | м | 0
32 мм | м | 0
40 мм | м | 0
50 мм | м | 0
Смена задвижек ГВС |  | 0
до 50мм | шт | 0
Смена вентилей ГВС |  | 0
до 20мм | шт | 0
до 32мм | шт | 0
Антикоррозийное покрытие трубопроводов ГВС | м2 | 0
Изоляция трубопроводов ГВС | м3 | 0
ремонт трубопроводов канализации, в том числе: |  | 0
смена сборных трубопроводов канализации | м | 0
0
Раздел 2 Содержание |  | 0
Промывка радиатора | прибор | 2 |  | 2
Прочистка дворовой канализации | м | 0
Прочистка внутренней канализации | м | 40 | 10 | 10 | 10 | 10
Слив и наполнение системы отопления и в/снабж. с осмотром | 1000м3 здания | 14466 |  | 14466
Техосмотр тепловых узлов управления с замером параметров | узел | 28 | 12 | 2 | 2 | 12
Подчеканка канализационного трубопровода | стык | 0
Проверка приборов отопления на прогрев | приб. | 10 |  |  | 10
Ликвидация воздушных пробок | стояк | 5 |  |  | 5
Промывка систем отопления | дом | 1 |  | 1
Демонтаж элеватора | шт | 1 |  | 1
Монтаж элеватора | шт | 1 |  | 1
Регулировка ТРЖ в отопительный период | шт | 12 | 3 | 3 | 3 | 3
Установка термометров | шт | 5 |  | 5
Установка манометров | шт | 7 |  | 7
Осмотр устройств в чердач. и подвап. помещении | 1000м2 осматр. помещ | 12 | 3 | 3 | 3 | 3
Ремонт задвижек | шт | 0
Ремонт вентилей |  | 0
до 25мм | шт | 0
до 50мм | шт | 0
смена сгонов | шт | 10 |  |  | 10
Смена бочат | шт | 0
смена спускных вентилей | шт | 0
Обеспечение исправности ливневой канализации( укрепление труб, прочистка) | м | 0
Испытание системы отопления, ГВС | м | 3509 |  | 3509
Мелкий ремонт тепловой изоляции | м | 0
Открытие и закрытие запорной арматуры | шт | 824 | 206 | 206 | 206 | 206
Устранение течи в межрезьбов.соединен. | шт | 0
Запуск системы отопления | 1000м3 здания | 14466 |  |  | 14466
Перевод ГВС с подачи на обрат. и наоборот 2 раза в летний период | ч/ч | 4 | 1 | 1 | 1 | 1
Ремонт подкачивающих насосов | шт | 0
Устранение свищей | шт | 4 | 1 | 1 | 1 | 1
0
0
0
Note on A117: BURAKOVAIP:

## 189-7
План по текущему ремонту и содержанию
конструктивных элементов жилого дома по адресу: 189-7 (4 подъезда)
|  | Год | 1 квартал | 2 квартал | 3 квартал | 4 квартал
Наименование работ | Ед. изм. | Объём | Объём | объём | Объём | объём
Раздел 1 Текущий ремонт
Ремонт кровли, в том числе
Замена асбоцементных листов | м2 | 0
Смена или восстанов. водоотвод. устройств(желоба.свесы примыкания и т.д), | м | 0
ремонт гидроизоляционного слоя ковра | м2 | 0
Ремонт и замена покрытия парапетов | м | 0
ремонт и восстанов. люков выхода на кровлю | шт | 0
Смена прямых звеньев в/труб | м.п. | 5 | 5
Смена отмётов | шт | 2 | 2
Смена ухватов | шт | 0
Смена воронок | шт | 0
Ремонт чердачных помещений, в том числе: |  | 0
восстанов и ремонт вентиляционных коробов и каналов | м2 | 0
изоляция вентиляционных коробов и каналов | м3 | 0
ремонт слуховых окон и жалюз. заполнений | шт | 0
замена вентиляционных канализационных труб | м | 0
замена слуховых окон | шт | 0
Ремонт фасадов, в том числе: |  | 0
окраска цоколя (фасада) | м2 | 0
окраска фасада (входов в подъезд) | м2 | 30 |  | 30
Ремонт штукатурки цоколя | м2 | 0
Ремонт штукатурки фасада | м2 | 0
Окраска входных,подвальн.,м/камер двер | м2 | 30.7 |  | 30.7
Окраска подвальных окон | м2 | 0
Окраска метал. решёток, труб | м2 | 0
Герметизация швов и трещин стен. панелей | п.м. | 0
обработка торцов стеновых панелей гидрофобизированным цементным раствором | м2 | 0
Установка новых оконных переплётов, блоков | шт | 0
Установка новых дверных полотен | шт | 0
Ремонт оконных переплётов | ств. | 0
Ремонт дверных полотен, блоков | пол. | 0
Смена дверных и оконных приборов: |  | 0
петли | шт. | 0
ручки | шт. | 0
пружины | шт. | 3 |  |  | 3
шпингалеты | шт. | 8 | 2 | 2 | 2 | 2
Проушины | шт. | 4 | 2 |  |  | 2
ремонт и восстановление козырьков над подъездами и балконами: | шт | 0
а) ремонт штукатурки | шт | 0
б) окраска | шт | 0
Ремонт подвальных помещений и фундамента, в том числе: |  | 0
Ремонт подвальных помещений и фундамента, в том числе: |  | 0
Ремонт э/щитовой |  | 0
а) побелка стен, потолков |  | 8.3 | 8.3
б) покраска полов | шт | 6 | 6
Установка новых рам в подвале | шт | 0
установка металлических решеток на подвальные окна и продухи | шт | 0
установка входных металлических дверей на подвальные помещения,эл. щитовые. мусорные камеры | шт | 0
Известковая побелка подвала | м2 | 0
восстановление и ремонт отмосток | м2 | 0
восстановоление и ремонт приямков | шт | 0
а) ремонт штукатурки | м2 | 0
б) окраска приямков | м2 | 0
Восстановление и ремонт крылец, спусков в подвал: |  | 0
а) ремонт штукатурки | м2 | 0
б) окраска | м2 | 0
Заделка трещин в местах примыкания цоколя к отмостке | м.п. | 0
Ремонт мест общего пользования: |  | 0
текущий ремонт лестничных клеток | шт | Требуетяся ремонт
ремонт тамбуров | шт | 35 |  | 35
Ремонт и восстанов.лестничного ограждения | м2 | 0.5 | 0.5
восстановление цементных полов, лестниц | мест | 0
смена участков деревянных стен и тамбурных перегородок | м2 | 0
восстановление мусороприёмных клапанов и шиберных устройств | шт | 0
Внешнее благоустройство территорий |  | 0
установка ограждений мусорных площадок | м2 | 0
устройство бетонных площадок для контейнеров | м2 | 0
Установка нового надворного оборудования: |  | 0
установка игровых комплексов | шт | 1 |  | 1
элементов хозяйственных площадок | шт | 0
элементов игровых, спортивных площадок | шт | 0
установка теннисных столов | шт | 0
установка беседок | шт | 0
качалок | шт | 0
скамеек | шт | 0
установка деревянной горки | шт | 0
песочниц, грибков | шт | 0
ограждений металлических | м | 0
ограждений деревянных ( штакетного забора) | м | 0
установка новых урн с покраской | шт | 4 |  | 4
устройство клумб | шт | 0
устройство и ремонт пешеходных дорожек, внутриквартальных проездов, парковочных площадок | м2 | 0
0
Раздел 2 Содержание |  | 0
Остекление оконного переплёта | м2 | 1.5 | 0.5 |  | 0.5 | 0.5
Малый ремонт окон | шт | 0
малый ремонт дверей | шт | 0
ремонт примыкания козырька к стеновым панелям | м | 0
укрепление оконных и дверных проёмов | шт | 8 | 2 | 2 | 2 | 2
Ремонт оборудования детских и спортивных площадок | шт | 0
Ремонт скамеек | шт | 0
Ремонт штакетного забора | м2 | 4 |  | 4
Переновеска в/труб с люлек | м.п. | 0
Переновеска в/труб с с земли | м.п. | 0
укрепление водосточных труб,колен и воронок | шт | 42 | 12 | 15 |  | 15
Окраска МАФ по дереву | м2 | 50.5 |  | 50.5
Окраска МАФ по металлу | м2 | 11.2 |  | 11.2
Окраска ограждений мусор.стоянок | м2 | 2.8 |  | 2.8
Побелка бардюр | м2 | 21.6 |  | 21.6
Побелка деревьев | м2 | 0
Очистка козырьков от снега | м2 | 20 | 10 | 10
очистка кровли от мусора, грязи. | м2 | 0
очистка желобов | м | 171 |  |  | 171
очистка подвала и чердака от мусора | м2 | 0
отсыпка просевшего грунта | м3 | 0
установка замков( врезных и накладных) | шт | 0
установка замков( навесных) | шт | 3 | 1 |  | 1 | 1
Осенне-весенний осмотр конструкт. элементов здания | ч/ч | 2 | 1 |  | 1
Осмотр подвалов,чердаков,подъездов | ч/ч | 12 | 3 | 3 | 3 | 3
Озеленение территории: |  | 0
посадка деревьев,кустарников | шт | 0
удаление аварийных деревьев, кустов( обрезка) | шт | 0
РЕМОНТ инженерного оборудования |  | Требуетяся кап ремонт
Раздел 1 Текущий ремонт |  | 0
ремонт центрального отопления: |  | 0
Смена трубопроводов ц/о |  | 4 | 1 | 1 | 1 | 1
до20мм | м | 0
до 32мм | м | 0
до 50мм | м | 0
Смена задвижек ц/о |  | 0
до 50мм | шт | 0
до 100мм | шт | 0
Смена вентилей ц/о до 20мм | шт | 94 |  |  | 94
до 32мм | шт | 0
Антикоррозийное покрытие трубопроводов отопления | м2 | 0
Изоляция трубопроводов отопл | м3 | 1 |  |  | 1
Смена оборудования ИТП |  | 0
смена грязевиков ( фильтров) | шт | 2 |  | 2
смена элеваторов | шт | 0
установка регулятора температуры горячей воды | шт | 0
смена обратных клапанов | шт | 0
врезка термокарманов | врез. | 0
врезка штуцеров под монометры | шт | 0
врезка спускников,воздушников | шт | 0
Текущий ремонт тепловых узлов | узел | 1 |  | 1
ремонт горячего водоснабжения, в том числе: |  | 0
Смена трубопроводов ХВС |  | 0
25 мм | м | 4 | 1 | 1 | 1 | 1
32 мм | м | 0
40 мм | м | 0
50 мм | м | 0
Смена задвижек ХВС |  | 0
до 50мм | шт | 0
Смена вентилей ХВС |  | 0
до 20мм | шт | 0
до 32мм | шт | 0
Антикоррозийное покрытие трубопроводов ХВС | м2 | 0
Изоляция трубопроводов ХВС | м3 | 0
Текущий ремонт рамок ввода | ввод | 1 | 1
ремонт холодного водоснабжения, в том числе: |  | 0
Смена трубопроводов ГВС |  | 4 | 1 | 1 | 1 | 1
25 мм | м | 0
32 мм | м | 0
40 мм | м | 0
50 мм | м | 0
Смена задвижек ГВС |  | 0
до 50мм | шт | 0
Смена вентилей ГВС |  | 0
до 20мм | шт | 0
до 32мм | шт | 0
Антикоррозийное покрытие трубопроводов ГВС | м2 | 0
Изоляция трубопроводов ГВС | м3 | 0
ремонт трубопроводов канализации, в том числе: |  | 0
смена сборных трубопроводов канализации | м | 0
0
Раздел 2 Содержание |  | 0
Промывка радиатора | прибор | 0
Прочистка дворовой канализации | м | 4 |  | 4
Прочистка внутренней канализации | м | 0
Слив и наполнение системы отопления и в/снабж. с осмотром | 1000м3 здания | 14448 |  | 14448
Техосмотр тепловых узлов управления с замером параметров | узел | 28 | 12 | 2 | 2 | 12
Подчеканка канализационного трубопровода | стык | 0
Проверка приборов отопления на прогрев | приб. | 10 |  |  | 10
Ликвидация воздушных пробок | стояк | 3 |  |  | 3
Промывка систем отопления | дом | 1 |  | 1
Демонтаж элеватора | шт | 0
Монтаж элеватора | шт | 0
Регулировка ТРЖ в отопительный период | шт | 12 | 3 | 3 | 3 | 3
Установка термометров | шт | 5 |  | 5
Установка манометров | шт | 7 |  | 7
Осмотр устройств в чердач. и подвап. помещении | 1000м2 осматр. помещ | 12 | 3 | 3 | 3 | 3
Ремонт задвижек | шт | 0
Ремонт вентилей |  | 0
до 25мм | шт | 0
до 50мм | шт | 0
смена сгонов | шт | 94 |  |  | 94
Смена бочат | шт | 47 |  |  | 47
смена спускных вентилей | шт | 47 |  |  | 47
Обеспечение исправности ливневой канализации( укрепление труб, прочистка) | м | 0
Испытание системы отопления, ГВС | м | 3509 |  | 3509
Мелкий ремонт тепловой изоляции | м | 0.2 |  |  | 0.2
Открытие и закрытие запорной арматуры | шт | 824 | 206 | 206 | 206 | 206
Устранение течи в межрезьбов.соединен. | шт | 40 | 10 | 10 | 10 | 10
Запуск системы отопления | 1000м3 здания | 14448 |  |  | 14448
Перевод ГВС с подачи на обрат. и наоборот 2 раза в летний период | ч/ч | 4 | 1 | 1 | 1 | 1
Ремонт подкачивающих насосов | шт | 0
Устранение свищей | шт | 4 | 1 | 1 | 1 | 1
0
0
0
Note on A117: BURAKOVAIP:

## 189-8
План по текущему ремонту и содержанию
конструктивных элементов жилого дома по адресу: 189-8 (4 подъезда)
|  | Год | 1 квартал | 2 квартал | 3 квартал | 4 квартал
Наименование работ | Ед. изм. | Объём | Объём | объём | Объём | объём
Раздел 1 Текущий ремонт
Ремонт кровли, в том числе
Замена асбоцементных листов | м2 | 0
Смена или восстанов. водоотвод. устройств(желоба.свесы примыкания и т.д), | м | 0
ремонт гидроизоляционного слоя ковра | м2 | 0
Ремонт и замена покрытия парапетов | м | 0
ремонт и восстанов. люков выхода на кровлю | шт | 0
Смена прямых звеньев в/труб | м.п. | 5 | 5
Смена отмётов | шт | 2 | 2
Смена ухватов | шт | 0
Смена воронок | шт | 0
Ремонт чердачных помещений, в том числе: |  | 0
восстанов и ремонт вентиляционных коробов и каналов | м2 | 0
изоляция вентиляционных коробов и каналов | м3 | 0
ремонт слуховых окон и жалюз. заполнений | шт | 0
замена вентиляционных канализационных труб | м | 0
замена слуховых окон | шт | 0
Ремонт фасадов, в том числе: |  | 0
окраска цоколя (фасада) | м2 | 0
окраска фасада (входов в подъезд) | м2 | 30 |  | 30
Ремонт штукатурки цоколя | м2 | 0
Ремонт штукатурки фасада | м2 | 0
Окраска входных,подвальн.,м/камер двер | м2 | 30.7 |  | 30.7
Окраска подвальных окон | м2 | 0
Окраска метал. решёток, труб | м2 | 0
Герметизация швов и трещин стен. панелей | п.м. | 0
обработка торцов стеновых панелей гидрофобизированным цементным раствором | м2 | 0
Установка новых оконных переплётов, блоков | шт | 0
Установка новых дверных полотен | шт | 0
Ремонт оконных переплётов | ств. | 0
Ремонт дверных полотен, блоков | пол. | 0
Смена дверных и оконных приборов: |  | 0
петли | шт. | 0
ручки | шт. | 0
пружины | шт. | 3 |  |  | 3
шпингалеты | шт. | 8 | 2 | 2 | 2 | 2
Проушины | шт. | 4 | 2 |  |  | 2
ремонт и восстановление козырьков над подъездами и балконами: | шт | 0
а) ремонт штукатурки | шт | 0
б) окраска | шт | 0
Ремонт подвальных помещений и фундамента, в том числе: |  | 0
Ремонт подвальных помещений и фундамента, в том числе: |  | 0
Ремонт э/щитовой |  | 0
а) побелка стен, потолков |  | 8.3 | 8.3
б) покраска полов | шт | 6 | 6
Установка новых рам в подвале | шт | 0
установка металлических решеток на подвальные окна и продухи | шт | 0
установка входных металлических дверей на подвальные помещения,эл. щитовые. мусорные камеры | шт | 0
Известковая побелка подвала | м2 | 0
восстановление и ремонт отмосток | м2 | 0
восстановоление и ремонт приямков | шт | 0
а) ремонт штукатурки | м2 | 0
б) окраска приямков | м2 | 0
Восстановление и ремонт крылец, спусков в подвал: |  | 0
а) ремонт штукатурки | м2 | 0
б) окраска | м2 | 0
Заделка трещин в местах примыкания цоколя к отмостке | м.п. | 0
Ремонт мест общего пользования: |  | 0
текущий ремонт лестничных клеток | шт | Требуетяся ремонт
ремонт тамбуров | шт | 35 |  | 35
Ремонт и восстанов.лестничного ограждения | м2 | 0.4 | 0.4
восстановление цементных полов, лестниц | мест | 0
смена участков деревянных стен и тамбурных перегородок | м2 | 0
восстановление мусороприёмных клапанов и шиберных устройств | шт | 0
Внешнее благоустройство территорий |  | 0
установка ограждений мусорных площадок | м2 | 0
устройство бетонных площадок для контейнеров | м2 | 0
Установка нового надворного оборудования: |  | 0
установка игровых комплексов | шт | 1 |  | 1
элементов хозяйственных площадок | шт | 0
элементов игровых, спортивных площадок | шт | 0
установка теннисных столов | шт | 0
установка беседок | шт | 0
качалок | шт | 0
скамеек | шт | 0
установка деревянной горки | шт | 1 |  | 1 | просьба жителей
песочниц, грибков | шт | 0
ограждений металлических | м | 0
ограждений деревянных ( штакетного забора) | м | 6 |  | 6
установка новых урн с покраской | шт | 4 |  | 4
устройство клумб | шт | 0
устройство и ремонт пешеходных дорожек, внутриквартальных проездов, парковочных площадок | м2 | 0
0
Раздел 2 Содержание |  | 0
Остекление оконного переплёта | м2 | 1.5 | 0.5 |  | 0.5 | 0.5
Малый ремонт окон | шт | 0
малый ремонт дверей | шт | 0
ремонт примыкания козырька к стеновым панелям | м | 0
укрепление оконных и дверных проёмов | шт | 8 | 2 | 2 | 2 | 2
Ремонт оборудования детских и спортивных площадок | шт | 0
Ремонт скамеек | шт | 0
Ремонт штакетного забора | м2 | 6 |  | 6
Переновеска в/труб с люлек | м.п. | 0
Переновеска в/труб с с земли | м.п. | 0
укрепление водосточных труб,колен и воронок | шт | 40 | 15 | 10 |  | 15
Окраска МАФ по дереву | м2 | 60.8 |  | 60.8
Окраска МАФ по металлу | м2 | 11.2 |  | 11.2
Окраска ограждений мусор.стоянок | м2 | 2.8 |  | 2.8
Побелка бардюр | м2 | 61.6 |  | 61.6
Побелка деревьев | м2 | 0
Очистка козырьков от снега | м2 | 20 | 10 | 10
очистка кровли от мусора, грязи. | м2 | 0
очистка желобов | м | 171 |  |  | 171
очистка подвала и чердака от мусора | м2 | 0
отсыпка просевшего грунта | м3 | 0
установка замков( врезных и накладных) | шт | 0
установка замков( навесных) | шт | 3 | 1 |  | 1 | 1
Осенне-весенний осмотр конструкт. элементов здания | ч/ч | 2 | 1 |  | 1
Осмотр подвалов,чердаков,подъездов | ч/ч | 12 | 3 | 3 | 3 | 3
Озеленение территории: |  | 0
посадка деревьев,кустарников | шт | 0
удаление аварийных деревьев, кустов( обрезка) | шт | 0
РЕМОНТ инженерного оборудования |  | Требуетяся кап ремонт
Раздел 1 Текущий ремонт |  | 0
ремонт центрального отопления: |  | 0
Смена трубопроводов ц/о |  | 4 | 1 | 1 | 1 | 1
до20мм | м | 0
до 32мм | м | 0
до 50мм | м | 0
Смена задвижек ц/о |  | 0
до 50мм | шт | 0
до 100мм | шт | 0
Смена вентилей ц/о до 20мм | шт | 94 |  |  | 94
до 32мм | шт | 0
Антикоррозийное покрытие трубопроводов отопления | м2 | 0
Изоляция трубопроводов отопл | м3 | 1 |  |  | 1
Смена оборудования ИТП |  | 0
смена грязевиков ( фильтров) | шт | 2 |  | 2
смена элеваторов | шт | 0
установка регулятора температуры горячей воды | шт | 0
смена обратных клапанов | шт | 0
врезка термокарманов | врез. | 0
врезка штуцеров под монометры | шт | 0
врезка спускников,воздушников | шт | 0
Текущий ремонт тепловых узлов | узел | 1 |  | 1
ремонт горячего водоснабжения, в том числе: |  | 0
Смена трубопроводов ХВС |  | 0
25 мм | м | 4 | 1 | 1 | 1 | 1
32 мм | м | 0
40 мм | м | 0
50 мм | м | 0
Смена задвижек ХВС |  | 0
до 50мм | шт | 0
Смена вентилей ХВС |  | 0
до 20мм | шт | 0
до 32мм | шт | 0
Антикоррозийное покрытие трубопроводов ХВС | м2 | 0
Изоляция трубопроводов ХВС | м3 | 0
Текущий ремонт рамок ввода | ввод | 1 | 1
ремонт холодного водоснабжения, в том числе: |  | 0
Смена трубопроводов ГВС |  | 4 | 1 | 1 | 1 | 1
25 мм | м | 0
32 мм | м | 0
40 мм | м | 0
50 мм | м | 0
Смена задвижек ГВС |  | 0
до 50мм | шт | 0
Смена вентилей ГВС |  | 0
до 20мм | шт | 0
до 32мм | шт | 0
Антикоррозийное покрытие трубопроводов ГВС | м2 | 0
Изоляция трубопроводов ГВС | м3 | 0
ремонт трубопроводов канализации, в том числе: |  | 0
смена сборных трубопроводов канализации | м | 0
0
Раздел 2 Содержание |  | 0
Промывка радиатора | прибор | 0
Прочистка дворовой канализации | м | 4 |  | 4
Прочистка внутренней канализации | м | 0
Слив и наполнение системы отопления и в/снабж. с осмотром | 1000м3 здания | 14132 |  | 14132
Техосмотр тепловых узлов управления с замером параметров | узел | 28 | 12 | 2 | 2 | 12
Подчеканка канализационного трубопровода | стык | 0
Проверка приборов отопления на прогрев | приб. | 10 |  |  | 10
Ликвидация воздушных пробок | стояк | 3 |  |  | 3
Промывка систем отопления | дом | 1 |  | 1
Демонтаж элеватора | шт | 0
Монтаж элеватора | шт | 0
Регулировка ТРЖ в отопительный период | шт | 12 | 3 | 3 | 3 | 3
Установка термометров | шт | 5 |  | 5
Установка манометров | шт | 7 |  | 7
Осмотр устройств в чердач. и подвап. помещении | 1000м2 осматр. помещ | 12 | 3 | 3 | 3 | 3
Ремонт задвижек | шт | 0
Ремонт вентилей |  | 0
до 25мм | шт | 0
до 50мм | шт | 0
смена сгонов | шт | 94 |  |  | 94
Смена бочат | шт | 47 |  |  | 47
смена спускных вентилей | шт | 47 |  |  | 47
Обеспечение исправности ливневой канализации( укрепление труб, прочистка) | м | 0
Испытание системы отопления, ГВС | м | 3508 |  | 3508
Мелкий ремонт тепловой изоляции | м | 0.2 |  |  | 0.2
Открытие и закрытие запорной арматуры | шт | 824 | 206 | 206 | 206 | 206
Устранение течи в межрезьбов.соединен. | шт | 40 | 10 | 10 | 10 | 10
Запуск системы отопления | 1000м3 здания | 14132 |  |  | 14132
Перевод ГВС с подачи на обрат. и наоборот 2 раза в летний период | ч/ч | 4 | 1 | 1 | 1 | 1
Ремонт подкачивающих насосов | шт | 0
Устранение свищей | шт | 4 | 1 | 1 | 1 | 1
0
0
0
Note on A117: BURAKOVAIP:

## 189-10
План по текущему ремонту и содержанию
конструктивных элементов жилого дома по адресу: 189-10 (4 подъезда)
|  | Год | 1 квартал | 2 квартал | 3 квартал | 4 квартал
Наименование работ | Ед. изм. | Объём | Объём | объём | Объём | объём
Раздел 1 Текущий ремонт
Ремонт кровли, в том числе
Замена асбоцементных листов | м2 | 0
Смена или восстанов. водоотвод. устройств(желоба.свесы примыкания и т.д), | м | 0
ремонт гидроизоляционного слоя ковра | м2 | 0
Ремонт и замена покрытия парапетов | м | 0
ремонт и восстанов. люков выхода на кровлю | шт | 0
Смена прямых звеньев в/труб | м.п. | 0
Смена отмётов | шт | 0
Смена ухватов | шт | 0
Смена воронок | шт | 0
Ремонт чердачных помещений, в том числе: |  | 0
восстанов и ремонт вентиляционных коробов и каналов | м2 | 0
изоляция вентиляционных коробов и каналов | м3 | 0
ремонт слуховых окон и жалюз. заполнений | шт | 3 | 2 |  | 1
замена вентиляционных канализационных труб | м | 0
замена слуховых окон | шт | 0
Ремонт фасадов, в том числе: |  | 0
окраска цоколя (фасада) | м2 | 0
окраска фасада (входов в подъезд) | м2 | 30 |  | 30
Ремонт штукатурки цоколя | м2 | 0
Ремонт штукатурки фасада | м2 | 0
Окраска входных,подвальн.,м/камер двер | м2 | 30.7 |  | 30.7
Окраска подвальных окон | м2 | 0
Окраска метал. решёток, труб | м2 | 0
Герметизация швов и трещин стен. панелей | п.м. | 0
обработка торцов стеновых панелей гидрофобизированным цементным раствором | м2 | 0
Установка новых оконных переплётов, блоков | шт | 4 |  |  | 4
Установка новых дверных полотен | шт | 0
Ремонт оконных переплётов | ств. | 0
Ремонт дверных полотен, блоков | пол. | 0
Смена дверных и оконных приборов: |  | 0
петли | шт. | 0
ручки | шт. | 0
пружины | шт. | 2 |  |  | 2
шпингалеты | шт. | 0
Проушины | шт. | 4 | 2 |  |  | 2
ремонт и восстановление козырьков над подъездами и балконами: | шт | 0
а) ремонт штукатурки | шт | 0
б) окраска | шт | 0
Ремонт подвальных помещений и фундамента, в том числе: |  | 0
Ремонт подвальных помещений и фундамента, в том числе: |  | 0
Ремонт э/щитовой |  | 0
а) побелка стен, потолков |  | 8.3 | 8.3
б) покраска полов | шт | 6 | 6
Установка новых рам в подвале | шт | 3 | 3
установка металлических решеток на подвальные окна и продухи | шт | 0
установка входных металлических дверей на подвальные помещения,эл. щитовые. мусорные камеры | шт | 0
Известковая побелка подвала | м2 | 0
восстановление и ремонт отмосток | м2 | 0
восстановоление и ремонт приямков | шт | 0
а) ремонт штукатурки | м2 | 0
б) окраска приямков | м2 | 0
Восстановление и ремонт крылец, спусков в подвал: |  | 0
а) ремонт штукатурки | м2 | 0
б) окраска | м2 | 0
Заделка трещин в местах примыкания цоколя к отмостке | м.п. | 0
Ремонт мест общего пользования: |  | 0
текущий ремонт лестничных клеток | шт | Требуетяся ремонт
ремонт тамбуров | шт | 35 |  | 35
Ремонт и восстанов.лестничного ограждения | м2 | 0
восстановление цементных полов, лестниц | мест | 0
смена участков деревянных стен и тамбурных перегородок | м2 | 0
восстановление мусороприёмных клапанов и шиберных устройств | шт | 0
Внешнее благоустройство территорий |  | 0
установка ограждений мусорных площадок | м2 | 0
устройство бетонных площадок для контейнеров | м2 | 0
Установка нового надворного оборудования: |  | 0
установка игровых комплексов | шт | 1 |  | 1
элементов хозяйственных площадок | шт | 0
элементов игровых, спортивных площадок | шт | 0
установка теннисных столов | шт | 1 |  | 1
установка беседок | шт | 0
качалок | шт | 0
скамеек | шт | 2 |  | 2
установка деревянной горки | шт | 0
песочниц, грибков | шт | 0
ограждений металлических | м | 0
ограждений деревянных ( штакетного забора) | м | 0
установка новых урн с покраской | шт | 4 |  | 4
устройство клумб | шт | 0
устройство и ремонт пешеходных дорожек, внутриквартальных проездов, парковочных площадок | м2 | 0
0
Раздел 2 Содержание |  | 0
Остекление оконного переплёта | м2 | 2 | 0.5 | 0.5 | 0.5 | 0.5
Малый ремонт окон | шт | 0
малый ремонт дверей | шт | 3 | 1 |  | 2
ремонт примыкания козырька к стеновым панелям | м | 0
укрепление оконных и дверных проёмов | шт | 5 | 2 |  | 3
Ремонт оборудования детских и спортивных площадок | шт | 0
Ремонт скамеек | шт | 0
Ремонт штакетного забора | м2 | 0
Переновеска в/труб с люлек | м.п. | 0
Переновеска в/труб с с земли | м.п. | 0
укрепление водосточных труб,колен и воронок | шт | 40 | 10 | 10 | 10 | 10
Окраска МАФ по дереву | м2 | 0.5 |  | 0.5
Окраска МАФ по металлу | м2 | 3.5 |  | 3.5
Окраска ограждений мусор.стоянок | м2 | 5.2 |  | 5.2
Побелка бардюр | м2 | 42.4 |  | 42.4
Побелка деревьев | м2 | 0
Очистка козырьков от снега | м2 | 20 | 10 | 10
очистка кровли от мусора, грязи. | м2 | 0
очистка желобов | м | 171 |  |  | 171
очистка подвала и чердака от мусора | м2 | 0
отсыпка просевшего грунта | м3 | 0
установка замков( врезных и накладных) | шт | 0
установка замков( навесных) | шт | 3 | 1 |  | 1 | 1
Осенне-весенний осмотр конструкт. элементов здания | ч/ч | 2 | 1 |  | 1
Осмотр подвалов,чердаков,подъездов | ч/ч | 12 | 3 | 3 | 3 | 3
Озеленение территории: |  | 0
посадка деревьев,кустарников | шт | 0
удаление аварийных деревьев, кустов( обрезка) | шт | 3 |  |  |  | 3
РЕМОНТ инженерного оборудования |  | 0
Раздел 1 Текущий ремонт |  | 0
ремонт центрального отопления: |  | 0
Смена трубопроводов ц/о |  | 4 | 1 | 1 | 1 | 1
до20мм | м | 0
до 32мм | м | 0
до 50мм | м | 0
Смена задвижек ц/о |  | 0
до 50мм | шт | 0
до 100мм | шт | 0
Смена вентилей ц/о до 20мм | шт | 0
до 32мм | шт | 0
Антикоррозийное покрытие трубопроводов отопления | м2 | 0
Изоляция трубопроводов отопл | м3 | 0
Смена оборудования ИТП |  | 0
смена грязевиков ( фильтров) | шт | 0
смена элеваторов | шт | 0
установка регулятора температуры горячей воды | шт | 0
смена обратных клапанов | шт | 1 |  | 1
врезка термокарманов | врез. | 0
врезка штуцеров под монометры | шт | 0
врезка спускников,воздушников | шт | 2 | 1 | 1
Текущий ремонт тепловых узлов | узел | 0
ремонт горячего водоснабжения, в том числе: |  | 0
Смена трубопроводов ХВС |  | 0
25 мм | м | 2 |  |  | 1 | 1
32 мм | м | 0
40 мм | м | 0
50 мм | м | 0
Смена задвижек ХВС |  | 0
до 50мм | шт | 0
Смена вентилей ХВС |  | 0
до 20мм | шт | 1 | 1
до 32мм | шт | 0
Антикоррозийное покрытие трубопроводов ХВС | м2 | 0
Изоляция трубопроводов ХВС | м3 | 0
Текущий ремонт рамок ввода | ввод | 0
ремонт холодного водоснабжения, в том числе: |  | 0
Смена трубопроводов ГВС |  | 4 | 1 | 1 | 1 | 1
25 мм | м | 0
32 мм | м | 0
40 мм | м | 0
50 мм | м | 0
Смена задвижек ГВС |  | 0
до 50мм | шт | 0
Смена вентилей ГВС |  | 0
до 20мм | шт | 0
до 32мм | шт | 0
Антикоррозийное покрытие трубопроводов ГВС | м2 | 0
Изоляция трубопроводов ГВС | м3 | 0
ремонт трубопроводов канализации, в том числе: |  | 0
смена сборных трубопроводов канализации | м | 0
0
Раздел 2 Содержание |  | 0
Промывка радиатора | прибор | 2 |  | 2
Прочистка дворовой канализации | м | 0
Прочистка внутренней канализации | м | 40 | 10 | 10 | 10 | 10
Слив и наполнение системы отопления и в/снабж. с осмотром | 1000м3 здания | 13758 |  | 13758
Техосмотр тепловых узлов управления с замером параметров | узел | 28 | 12 | 2 | 2 | 12
Подчеканка канализационного трубопровода | стык | 50 | 25 |  |  | 25
Проверка приборов отопления на прогрев | приб. | 10 |  |  | 10
Ликвидация воздушных пробок | стояк | 5 |  |  | 5
Промывка систем отопления | дом | 1 |  | 1
Демонтаж элеватора | шт | 0
Монтаж элеватора | шт | 0
Регулировка ТРЖ в отопительный период | шт | 12 | 3 | 3 | 3 | 3
Установка термометров | шт | 5 |  | 5
Установка манометров | шт | 7 |  | 7
Осмотр устройств в чердач. и подвап. помещении | 1000м2 осматр. помещ | 12 | 3 | 3 | 3 | 3
Ремонт задвижек | шт | 0
Ремонт вентилей |  | 0
до 25мм | шт | 0
до 50мм | шт | 0
смена сгонов | шт | 10 |  | 10
Смена бочат | шт | 0
смена спускных вентилей | шт | 0
Обеспечение исправности ливневой канализации( укрепление труб, прочистка) | м | 0
Испытание системы отопления, ГВС | м | 3487 |  | 3487
Мелкий ремонт тепловой изоляции | м | 0
Открытие и закрытие запорной арматуры | шт | 824 | 206 | 206 | 206 | 206
Устранение течи в межрезьбов.соединен. | шт | 0
Запуск системы отопления | 1000м3 здания | 13758 |  |  | 13758
Перевод ГВС с подачи на обрат. и наоборот 2 раза в летний период | ч/ч | 4 | 1 | 1 | 1 | 1
Ремонт подкачивающих насосов | шт | 0
Устранение свищей | шт | 4 | 1 | 1 | 1 | 1
0
0
0
Note on A117: BURAKOVAIP:

## 189-11
План по текущему ремонту и содержанию
конструктивных элементов жилого дома по адресу:189-11 (4 подъезда)
|  | Год | 1 квартал | 2 квартал | 3 квартал | 4 квартал
Наименование работ | Ед. изм. | Объём | Объём | объём | Объём | объём
Раздел 1 Текущий ремонт
Ремонт кровли, в том числе
Замена асбоцементных листов | м2 | 0
Смена или восстанов. водоотвод. устройств(желоба.свесы примыкания и т.д), | м | 0
ремонт гидроизоляционного слоя ковра | м2 | 0
Ремонт и замена покрытия парапетов | м | 0
ремонт и восстанов. люков выхода на кровлю | шт | 0
Смена прямых звеньев в/труб | м.п. | 0
Смена отмётов | шт | 0
Смена ухватов | шт | 0
Смена воронок | шт | 0
Ремонт чердачных помещений, в том числе: |  | 0
восстанов и ремонт вентиляционных коробов и каналов | м2 | 0
изоляция вентиляционных коробов и каналов | м3 | 0
ремонт слуховых окон и жалюз. заполнений | шт | 0
замена вентиляционных канализационных труб | м | 0
замена слуховых окон | шт | 0
Ремонт фасадов, в том числе: |  | 0
окраска цоколя (фасада) | м2 | 171 |  | 171
окраска фасада (входов в подъезд) | м2 | 30 |  | 30
Ремонт штукатурки цоколя | м2 | 1.5 |  | 1.5
Ремонт штукатурки фасада | м2 | 0
Окраска входных,подвальн.,м/камер двер | м2 | 58.76 |  | 58.76
Окраска подвальных окон | м2 | 0
Окраска метал. решёток, труб | м2 | 0
Герметизация швов и трещин стен. панелей | п.м. | 60 |  |  | 60
обработка торцов стеновых панелей гидрофобизированным цементным раствором | м2 | 0
Установка новых оконных переплётов, блоков | шт | 0
Установка новых дверных полотен | шт | 0
Ремонт оконных переплётов | ств. | 0
Ремонт дверных полотен, блоков | пол. | 0
Смена дверных и оконных приборов: |  | 0
петли | шт. | 0
ручки | шт. | 0
пружины | шт. | 4 |  |  | 4
шпингалеты | шт. | 8 | 2 | 2 | 2 | 2
Проушины | шт. | 4 | 2 |  |  | 2
ремонт и восстановление козырьков над подъездами и балконами: | шт | 0
а) ремонт штукатурки | шт | 0
б) окраска | шт | 0
Ремонт подвальных помещений и фундамента, в том числе: |  | 0
Ремонт подвальных помещений и фундамента, в том числе: |  | 0
Ремонт э/щитовой |  | 0
а) побелка стен, потолков |  | 8.3 | 8.3
б) покраска полов | шт | 6 | 6
Установка новых рам в подвале | шт | 0
установка металлических решеток на подвальные окна и продухи | шт | 0
установка входных металлических дверей на подвальные помещения,эл. щитовые. мусорные камеры | шт | 0
Известковая побелка подвала | м2 | 0
восстановление и ремонт отмосток | м2 | 0
восстановоление и ремонт приямков | шт | 0
а) ремонт штукатурки | м2 | 0
б) окраска приямков | м2 | 0
Восстановление и ремонт крылец, спусков в подвал: |  | 0
а) ремонт штукатурки | м2 | 4 |  | 4
б) окраска | м2 | 30 |  | 30
Заделка трещин в местах примыкания цоколя к отмостке | м.п. | 171 |  | 171
Ремонт мест общего пользования: |  | 0
текущий ремонт лестничных клеток | шт | 0
ремонт тамбуров | шт | 35 |  | 35
Ремонт и восстанов.лестничного ограждения | м2 | 0
восстановление цементных полов, лестниц | мест | 0
смена участков деревянных стен и тамбурных перегородок | м2 | 0
восстановление мусороприёмных клапанов и шиберных устройств | шт | 0
Внешнее благоустройство территорий |  | 0
установка ограждений мусорных площадок | м2 | 12 | 12
устройство бетонных площадок для контейнеров | м2 | 0
Установка нового надворного оборудования: |  | 0
установка игровых комплексов | шт | 0
элементов хозяйственных площадок | шт | 0
элементов игровых, спортивных площадок | шт | 1 |  | 1
установка теннисных столов | шт | 0
установка беседок | шт | 1 |  | 1
качалок | шт | 0
скамеек | шт | 0
установка деревянной горки | шт | 0
песочниц, грибков | шт | 0
ограждений металлических | м | 0
ограждений деревянных ( штакетного забора) | м | 6 |  | 6
установка новых урн с покраской | шт | 2 |  | 2
устройство клумб | шт | 0
устройство и ремонт пешеходных дорожек, внутриквартальных проездов, парковочных площадок | м2 | 0
0
Раздел 2 Содержание |  | 0
Остекление оконного переплёта | м2 | 2 | 0.5 | 0.5 | 0.5 | 0.5
Малый ремонт окон | шт | 0
малый ремонт дверей | шт | 8 | 2 | 2 | 2 | 2
ремонт примыкания козырька к стеновым панелям | м | 10 |  | 10
укрепление оконных и дверных проёмов | шт | 11 | 2 |  | 4 | 5
Ремонт оборудования детских и спортивных площадок | шт | 0
Ремонт скамеек | шт | 2 |  | 2
Ремонт штакетного забора | м2 | 8 |  | 8
Переновеска в/труб с люлек | м.п. | 0
Переновеска в/труб с с земли | м.п. | 0
укрепление водосточных труб,колен и воронок | шт | 40 | 10 | 10 | 10 | 10
Окраска МАФ по дереву | м2 | 40 |  | 40
Окраска МАФ по металлу | м2 | 9.8 |  | 9.8
Окраска ограждений мусор.стоянок | м2 | 36 |  | 36
Побелка бардюр | м2 | 0
Побелка деревьев | м2 | 0
Очистка козырьков от снега | м2 | 20 | 10 | 10
очистка кровли от мусора, грязи. | м2 | 0
очистка желобов | м | 0
очистка подвала и чердака от мусора | м2 | 0
отсыпка просевшего грунта | м3 | 0
установка замков( врезных и накладных) | шт | 0
установка замков( навесных) | шт | 3 | 1 |  | 1 | 1
Осенне-весенний осмотр конструкт. элементов здания | ч/ч | 2 | 1 |  | 1
Осмотр подвалов,чердаков,подъездов | ч/ч | 12 | 3 | 3 | 3 | 3
Озеленение территории: |  | 0
посадка деревьев,кустарников | шт | 0
удаление аварийных деревьев, кустов( обрезка) | шт | 0
РЕМОНТ инженерного оборудования |  | 0
Раздел 1 Текущий ремонт |  | 0
ремонт центрального отопления: |  | 0
Смена трубопроводов ц/о |  | 4 | 1 | 1 | 1 | 1
до20мм | м | 0
до 32мм | м | 0
до 50мм | м | 0
Смена задвижек ц/о |  | 0
до 50мм | шт | 0
до 100мм | шт | 0
Смена вентилей ц/о до 20мм | шт | 0
до 32мм | шт | 0
Антикоррозийное покрытие трубопроводов отопления | м2 | 0
Изоляция трубопроводов отопл | м3 | 0
Смена оборудования ИТП |  | 0
смена грязевиков ( фильтров) | шт | 0
смена элеваторов | шт | 0
установка регулятора температуры горячей воды | шт | 0
смена обратных клапанов | шт | 0
врезка термокарманов | врез. | 0
врезка штуцеров под монометры | шт | 0
врезка спускников,воздушников | шт | 0
Текущий ремонт тепловых узлов | узел | 1 |  | 1
ремонт горячего водоснабжения, в том числе: |  | 0
Смена трубопроводов ХВС |  | 0
25 мм | м | 4 | 1 | 1 | 1 | 1
32 мм | м | 0
40 мм | м | 0
50 мм | м | 0
Смена задвижек ХВС |  | 0
до 50мм | шт | 0
Смена вентилей ХВС |  | 0
до 20мм | шт | 0
до 32мм | шт | 0
Антикоррозийное покрытие трубопроводов ХВС | м2 | 0
Изоляция трубопроводов ХВС | м3 | 0
Текущий ремонт рамок ввода | ввод | 1 | 1
ремонт холодного водоснабжения, в том числе: |  | 0
Смена трубопроводов ГВС |  | 4 | 1 | 1 | 1 | 1
25 мм | м | 0
32 мм | м | 0
40 мм | м | 0
50 мм | м | 0
Смена задвижек ГВС |  | 0
до 50мм | шт | 0
Смена вентилей ГВС |  | 0
до 20мм | шт | 0
до 32мм | шт | 0
Антикоррозийное покрытие трубопроводов ГВС | м2 | 0
Изоляция трубопроводов ГВС | м3 | 0
ремонт трубопроводов канализации, в том числе: |  | 0
смена сборных трубопроводов канализации | м | 0
0
Раздел 2 Содержание |  | 0
Промывка радиатора | прибор | 2 |  | 2
Прочистка дворовой канализации | м | 0
Прочистка внутренней канализации | м | 120 | 30 | 30 | 30 | 30
Слив и наполнение системы отопления и в/снабж. с осмотром | 1000м3 здания | 14456 |  | 14456
Техосмотр тепловых узлов управления с замером параметров | узел | 28 | 12 | 2 | 2 | 12
Подчеканка канализационного трубопровода | стык | 110 | 40 |  | 30 | 40
Проверка приборов отопления на прогрев | приб. | 10 |  |  | 10
Ликвидация воздушных пробок | стояк | 5 |  |  | 5
Промывка систем отопления | дом | 1 |  | 1
Демонтаж элеватора | шт | 0
Монтаж элеватора | шт | 0
Регулировка ТРЖ в отопительный период | шт | 12 | 3 | 3 | 3 | 3
Установка термометров | шт | 5 |  | 5
Установка манометров | шт | 7 |  | 7
Осмотр устройств в чердач. и подвап. помещении | 1000м2 осматр. помещ | 12 | 3 | 3 | 3 | 3
Ремонт задвижек | шт | 0
Ремонт вентилей |  | 0
до 25мм | шт | 0
до 50мм | шт | 0
смена сгонов | шт | 5 |  | 5
Смена бочат | шт | 0
смена спускных вентилей | шт | 0
Обеспечение исправности ливневой канализации( укрепление труб, прочистка) | м | 0
Испытание системы отопления, ГВС | м | 3499 |  | 3499
Мелкий ремонт тепловой изоляции | м | 0
Открытие и закрытие запорной арматуры | шт | 824 | 206 | 206 | 206 | 206
Устранение течи в межрезьбов.соединен. | шт | 0
Запуск системы отопления | 1000м3 здания | 14456 |  |  | 14456
Перевод ГВС с подачи на обрат. и наоборот 2 раза в летний период | ч/ч | 4 | 1 | 1 | 1 | 1
Ремонт подкачивающих насосов | шт | 0
Устранение свищей | шт | 4 | 1 | 1 | 1 | 1
0
0
0
Note on A117: BURAKOVAIP:

## 189-12
План по текущему ремонту и содержанию
конструктивных элементов жилого дома по адресу: 189-12 ( 5 подъездов)
|  | Год | 1 квартал | 2 квартал | 3 квартал | 4 квартал
Наименование работ | Ед. изм. | Объём | Объём | объём | Объём | объём
Раздел 1 Текущий ремонт
Ремонт кровли, в том числе
Замена асбоцементных листов | м2 | 0
Смена или восстанов. водоотвод. устройств(желоба.свесы примыкания и т.д), | м | 0
ремонт гидроизоляционного слоя ковра | м2 | 0
Ремонт и замена покрытия парапетов | м | 0
ремонт и восстанов. люков выхода на кровлю | шт | 0
Смена прямых звеньев в/труб | м.п. | 0
Смена отмётов | шт | 0
Смена ухватов | шт | 0
Смена воронок | шт | 0
Ремонт чердачных помещений, в том числе: |  | 0
восстанов и ремонт вентиляционных коробов и каналов | м2 | 0
изоляция вентиляционных коробов и каналов | м3 | 0
ремонт слуховых окон и жалюз. заполнений | шт | 4 | 2 |  |  | 2
замена вентиляционных канализационных труб | м | 0
замена слуховых окон | шт | 0
Ремонт фасадов, в том числе: |  | 0
окраска цоколя (фасада) | м2 | 210 |  |  | 210
окраска фасада (входов в подъезд) | м2 | 37.5 |  |  | 37.5
Ремонт штукатурки цоколя | м2 | 1.5 |  |  | 1.5
Ремонт штукатурки фасада | м2 | 0
Окраска входных,подвальн.,м/камер двер | м2 | 58.76 |  |  | 58.76
Окраска подвальных окон | м2 | 0
Окраска метал. решёток, труб | м2 | 0
Герметизация швов и трещин стен. панелей | п.м. | 60 |  |  | 60
обработка торцов стеновых панелей гидрофобизированным цементным раствором | м2 | 0
Установка новых оконных переплётов, блоков | шт | 0
Установка новых дверных полотен | шт | 0
Ремонт оконных переплётов | ств. | 0
Ремонт дверных полотен, блоков | пол. | 0
Смена дверных и оконных приборов: |  | 0
петли | шт. | 0
ручки | шт. | 0
пружины | шт. | 5 |  |  | 5
шпингалеты | шт. | 8 | 2 | 2 | 2 | 2
Проушины | шт. | 4 | 2 |  |  | 2
ремонт и восстановление козырьков над подъездами и балконами: | шт | 5 |  |  | 5
а) ремонт штукатурки | шт | 0
б) окраска | шт | 0
Ремонт подвальных помещений и фундамента, в том числе: |  | 0
Ремонт подвальных помещений и фундамента, в том числе: |  | 0
Ремонт э/щитовой |  | 0
а) побелка стен, потолков |  | 8.3 | 8.3
б) покраска полов | шт | 6 | 6
Установка новых рам в подвале | шт | 0
установка металлических решеток на подвальные окна и продухи | шт | 0
установка входных металлических дверей на подвальные помещения,эл. щитовые. мусорные камеры | шт | 0
Известковая побелка подвала | м2 | 0
восстановление и ремонт отмосток | м2 | 0
восстановоление и ремонт приямков | шт | 0
а) ремонт штукатурки | м2 | 0
б) окраска приямков | м2 | 0
Восстановление и ремонт крылец, спусков в подвал: |  | 0
а) ремонт штукатурки | м2 | 0
б) окраска | м2 | 0
Заделка трещин в местах примыкания цоколя к отмостке | м.п. | 210 |  |  | 210
Ремонт мест общего пользования: |  | 0
текущий ремонт лестничных клеток | шт | 0
ремонт тамбуров | шт | 43.75 |  |  | 43.75
Ремонт и восстанов.лестничного ограждения | м2 | 0
восстановление цементных полов, лестниц | мест | 0
смена участков деревянных стен и тамбурных перегородок | м2 | 0
восстановление мусороприёмных клапанов и шиберных устройств | шт | 0
Внешнее благоустройство территорий |  | 0
установка ограждений мусорных площадок | м2 | 6 | 6
устройство бетонных площадок для контейнеров | м2 | 0
Установка нового надворного оборудования: |  | 0
установка игровых комплексов | шт | 1 |  | 1
элементов хозяйственных площадок | шт | 0
элементов игровых, спортивных площадок | шт | 0
установка теннисных столов | шт | 0
установка беседок | шт | 0
качалок | шт | 0
скамеек | шт | 0
установка деревянной горки | шт | 0
песочниц, грибков | шт | 0
ограждений металлических | м | 0
ограждений деревянных ( штакетного забора) | м | 8 |  | 8
установка новых урн с покраской | шт | 4 |  | 4
устройство клумб | шт | 0
устройство и ремонт пешеходных дорожек, внутриквартальных проездов, парковочных площадок | м2 | 0
0
Раздел 2 Содержание |  | 0
Остекление оконного переплёта | м2 | 8 | 2 | 2 | 2 | 2
Малый ремонт окон | шт | 4 | 1 | 1 | 1 | 1
малый ремонт дверей | шт | 4 | 1 | 1 | 1 | 1
ремонт примыкания козырька к стеновым панелям | м | 12 |  |  | 12
укрепление оконных и дверных проёмов | шт | 20 | 5 | 5 | 5 | 5
Ремонт оборудования детских и спортивных площадок | шт | 0
Ремонт скамеек | шт | 3 |  | 3
Ремонт штакетного забора | м2 | 5 |  | 5
Переновеска в/труб с люлек | м.п. | 0
Переновеска в/труб с с земли | м.п. | 0
укрепление водосточных труб,колен и воронок | шт | 72 | 18 | 18 | 18 | 18
Окраска МАФ по дереву | м2 | 52.1 |  | 52.1
Окраска МАФ по металлу | м2 | 15.2 |  | 15.2
Окраска ограждений мусор.стоянок | м2 | 3.8 |  | 3.8
Побелка бардюр | м2 | 36 |  | 36
Побелка деревьев | м2 | 0
Очистка козырьков от снега | м2 | 25 | 12.5 | 12.5
очистка кровли от мусора, грязи. | м2 | 0
очистка желобов | м | 210 |  |  | 210
очистка подвала и чердака от мусора | м2 | 0
отсыпка просевшего грунта | м3 | 0
установка замков( врезных и накладных) | шт | 0
установка замков( навесных) | шт | 3 | 1 |  | 1 | 1
Осенне-весенний осмотр конструкт. элементов здания | ч/ч | 2 | 1 |  | 1
Осмотр подвалов,чердаков,подъездов | ч/ч | 12 | 3 | 3 | 3 | 3
Озеленение территории: |  | 0
посадка деревьев,кустарников | шт | 0
удаление аварийных деревьев, кустов( обрезка) | шт | 0
РЕМОНТ инженерного оборудования |  | 0
Раздел 1 Текущий ремонт |  | 0
ремонт центрального отопления: |  | 0
Смена трубопроводов ц/о |  | 4 | 1 | 1 | 1 | 1
до20мм | м | 0
до 32мм | м | 0
до 50мм | м | 0
Смена задвижек ц/о |  | 0
до 50мм | шт | 0
до 100мм | шт | 0
Смена вентилей ц/о до 20мм | шт | 0
до 32мм | шт | 0
Антикоррозийное покрытие трубопроводов отопления | м2 | 0
Изоляция трубопроводов отопл | м3 | 0
Смена оборудования ИТП |  | 0
смена грязевиков ( фильтров) | шт | 0
смена элеваторов | шт | 0
установка регулятора температуры горячей воды | шт | 0
смена обратных клапанов | шт | 0
врезка термокарманов | врез. | 0
врезка штуцеров под монометры | шт | 0
врезка спускников,воздушников | шт | 0
Текущий ремонт тепловых узлов | узел | 1 |  | 1
ремонт горячего водоснабжения, в том числе: |  | 0
Смена трубопроводов ХВС |  | 0
25 мм | м | 4 | 1 | 1 | 1 | 1
32 мм | м | 0
40 мм | м | 0
50 мм | м | 0
Смена задвижек ХВС |  | 0
до 50мм | шт | 0
Смена вентилей ХВС |  | 0
до 20мм | шт | 0
до 32мм | шт | 0
Антикоррозийное покрытие трубопроводов ХВС | м2 | 0
Изоляция трубопроводов ХВС | м3 | 0
Текущий ремонт рамок ввода | ввод | 1 | 1
ремонт холодного водоснабжения, в том числе: |  | 0
Смена трубопроводов ГВС |  | 4 | 1 | 1 | 1 | 1
25 мм | м | 0
32 мм | м | 0
40 мм | м | 0
50 мм | м | 0
Смена задвижек ГВС |  | 0
до 50мм | шт | 0
Смена вентилей ГВС |  | 0
до 20мм | шт | 0
до 32мм | шт | 0
Антикоррозийное покрытие трубопроводов ГВС | м2 | 0
Изоляция трубопроводов ГВС | м3 | 0
ремонт трубопроводов канализации, в том числе: |  | 0
смена сборных трубопроводов канализации | м | 0
0
Раздел 2 Содержание |  | 0
Промывка радиатора | прибор | 4 |  | 4
Прочистка дворовой канализации | м | 0
Прочистка внутренней канализации | м | 80 | 20 | 20 | 20 | 20
Слив и наполнение системы отопления и в/снабж. с осмотром | 1000м3 здания | 17486 |  | 17486
Техосмотр тепловых узлов управления с замером параметров | узел | 28 | 12 | 2 | 2 | 12
Подчеканка канализационного трубопровода | стык | 70 | 20 |  | 25 | 25
Проверка приборов отопления на прогрев | приб. | 10 |  |  | 10
Ликвидация воздушных пробок | стояк | 5 |  |  | 5
Промывка систем отопления | дом | 1 |  | 1
Демонтаж элеватора | шт | 0
Монтаж элеватора | шт | 0
Регулировка ТРЖ в отопительный период | шт | 12 | 3 | 3 | 3 | 3
Установка термометров | шт | 5 |  | 5
Установка манометров | шт | 7 |  | 7
Осмотр устройств в чердач. и подвап. помещении | 1000м2 осматр. помещ | 12 | 3 | 3 | 3 | 3
Ремонт задвижек | шт | 0
Ремонт вентилей |  | 0
до 25мм | шт | 0
до 50мм | шт | 0
смена сгонов | шт | 10 |  | 10
Смена бочат | шт | 5 |  |  | 5
смена спускных вентилей | шт | 0
Обеспечение исправности ливневой канализации( укрепление труб, прочистка) | м | 0
Испытание системы отопления, ГВС | м | 4422 |  | 4422
Мелкий ремонт тепловой изоляции | м | 0.5 |  |  | 0.5
Открытие и закрытие запорной арматуры | шт | 1032 | 258 | 258 | 258 | 258
Устранение течи в межрезьбов.соединен. | шт | 0
Запуск системы отопления | 1000м3 здания | 17486 |  |  | 17486
Перевод ГВС с подачи на обрат. и наоборот 2 раза в летний период | ч/ч | 4 | 1 | 1 | 1 | 1
Ремонт подкачивающих насосов | шт | 0
Устранение свищей | шт | 4 | 1 | 1 | 1 | 1
0
0
0
Note on A117: BURAKOVAIP:

## 189-13
План по текущему ремонту и содержанию
конструктивных элементов жилого дома по адресу: 189-13 ( 5 подъездов)
|  | Год | 1 квартал | 2 квартал | 3 квартал | 4 квартал
Наименование работ | Ед. изм. | Объём | Объём | объём | Объём | объём
Раздел 1 Текущий ремонт
Ремонт кровли, в том числе
Замена асбоцементных листов | м2 | 0
Смена или восстанов. водоотвод. устройств(желоба.свесы примыкания и т.д), | м | 0
ремонт гидроизоляционного слоя ковра | м2 | 0
Ремонт и замена покрытия парапетов | м | 0
ремонт и восстанов. люков выхода на кровлю | шт | 0
Смена прямых звеньев в/труб | м.п. | 0
Смена отмётов | шт | 0
Смена ухватов | шт | 0
Смена воронок | шт | 0
Ремонт чердачных помещений, в том числе: |  | 0
восстанов и ремонт вентиляционных коробов и каналов | м2 | 0
изоляция вентиляционных коробов и каналов | м3 | 0
ремонт слуховых окон и жалюз. заполнений | шт | 0
замена вентиляционных канализационных труб | м | 0
замена слуховых окон | шт | 0
Ремонт фасадов, в том числе: |  | 0
окраска цоколя (фасада) | м2 | 0
окраска фасада (входов в подъезд) | м2 | 37.5 |  | 37.5
Ремонт штукатурки цоколя | м2 | 0
Ремонт штукатурки фасада | м2 | 0
Окраска входных,подвальн.,м/камер двер | м2 | 58.76 |  | 58.76
Окраска подвальных окон | м2 | 0
Окраска метал. решёток, труб | м2 | 0
Герметизация швов и трещин стен. панелей | п.м. | 75 |  |  | 75
обработка торцов стеновых панелей гидрофобизированным цементным раствором | м2 | 75 |  |  | 75
Установка новых оконных переплётов, блоков | шт | 0
Установка новых дверных полотен | шт | 0
Ремонт оконных переплётов | ств. | 0
Ремонт дверных полотен, блоков | пол. | 0
Смена дверных и оконных приборов: |  | 0
петли | шт. | 0
ручки | шт. | 0
пружины | шт. | 5 |  |  | 5
шпингалеты | шт. | 12 | 3 | 3 | 2 | 4
Проушины | шт. | 4 | 2 |  |  | 2
ремонт и восстановление козырьков над подъездами и балконами: | шт | 0
а) ремонт штукатурки | шт | 0
б) окраска | шт | 0
Ремонт подвальных помещений и фундамента, в том числе: |  | 0
Ремонт подвальных помещений и фундамента, в том числе: |  | 0
Ремонт э/щитовой |  | 0
а) побелка стен, потолков |  | 8.3 | 8.3
б) покраска полов | шт | 6 | 6
Установка новых рам в подвале | шт | 0
установка металлических решеток на подвальные окна и продухи | шт | 0
установка входных металлических дверей на подвальные помещения,эл. щитовые. мусорные камеры | шт | 0
Известковая побелка подвала | м2 | 0
восстановление и ремонт отмосток | м2 | 0
восстановоление и ремонт приямков | шт | 0
а) ремонт штукатурки | м2 | 0
б) окраска приямков | м2 | 0
Восстановление и ремонт крылец, спусков в подвал: |  | 0
а) ремонт штукатурки | м2 | 0
б) окраска | м2 | 0
Заделка трещин в местах примыкания цоколя к отмостке | м.п. | 0
Ремонт мест общего пользования: |  | 0
текущий ремонт лестничных клеток | шт | 0
ремонт тамбуров | шт | 43.8 |  | 43.8
Ремонт и восстанов.лестничного ограждения | м2 | 0
восстановление цементных полов, лестниц | мест | 0
смена участков деревянных стен и тамбурных перегородок | м2 | 0
восстановление мусороприёмных клапанов и шиберных устройств | шт | 0
Внешнее благоустройство территорий |  | 0
установка ограждений мусорных площадок | м2 | 6 | 6
устройство бетонных площадок для контейнеров | м2 | 0
Установка нового надворного оборудования: |  | 0
установка игровых комплексов | шт | 1 |  | 1
элементов хозяйственных площадок | шт | 0
элементов игровых, спортивных площадок | шт | 0
установка теннисных столов | шт | 0
установка беседок | шт | 0
качалок | шт | 0
скамеек | шт | 0
установка деревянной горки | шт | 0
песочниц, грибков | шт | 0
ограждений металлических | м | 60 |  | 60
ограждений деревянных ( штакетного забора) | м | 0
установка новых урн с покраской | шт | 2 |  | 2
устройство клумб | шт | 0
устройство и ремонт пешеходных дорожек, внутриквартальных проездов, парковочных площадок | м2 | 0
0
Раздел 2 Содержание |  | 0
Остекление оконного переплёта | м2 | 12 | 3 | 3 | 3 | 3
Малый ремонт окон | шт | 8 | 2 | 2 | 2 | 2
малый ремонт дверей | шт | 8 | 2 | 2 | 2 | 2
ремонт примыкания козырька к стеновым панелям | м | 12.5 |  | 12.5
укрепление оконных и дверных проёмов | шт | 20 | 5 | 5 | 5 | 5
Ремонт оборудования детских и спортивных площадок | шт | 0
Ремонт скамеек | шт | 3 |  | 3
Ремонт штакетного забора | м2 | 0
Переновеска в/труб с люлек | м.п. | 0
Переновеска в/труб с с земли | м.п. | 0
укрепление водосточных труб,колен и воронок | шт | 20 | 5 | 5 | 5 | 5
Окраска МАФ по дереву | м2 | 10.2 |  | 10.2
Окраска МАФ по металлу | м2 | 7.2 |  | 7.2
Окраска ограждений мусор.стоянок | м2 | 2.8 |  | 2.8
Побелка бардюр | м2 | 36 |  | 36
Побелка деревьев | м2 | 0
Очистка козырьков от снега | м2 | 25 | 12.5 | 12.5
очистка кровли от мусора, грязи. | м2 | 0
очистка желобов | м | 0
очистка подвала и чердака от мусора | м2 | 0
отсыпка просевшего грунта | м3 | 0
установка замков( врезных и накладных) | шт | 0
установка замков( навесных) | шт | 3 | 1 |  | 1 | 1
Осенне-весенний осмотр конструкт. элементов здания | ч/ч | 2 | 1 |  | 1
Осмотр подвалов,чердаков,подъездов | ч/ч | 12 | 3 | 3 | 3 | 3
Озеленение территории: |  | 0
посадка деревьев,кустарников | шт | 0
удаление аварийных деревьев, кустов( обрезка) | шт | 2 |  |  |  | 2
РЕМОНТ инженерного оборудования |  | 0
Раздел 1 Текущий ремонт |  | 0
ремонт центрального отопления: |  | 0
Смена трубопроводов ц/о |  | 4 | 1 | 1 | 1 | 1
до20мм | м | 0
до 32мм | м | 0
до 50мм | м | 0
Смена задвижек ц/о |  | 0
до 50мм | шт | 0
до 100мм | шт | 0
Смена вентилей ц/о до 20мм | шт | 0
до 32мм | шт | 0
Антикоррозийное покрытие трубопроводов отопления | м2 | 0
Изоляция трубопроводов отопл | м3 | 0
Смена оборудования ИТП |  | 0
смена грязевиков ( фильтров) | шт | 0
смена элеваторов | шт | 0
установка регулятора температуры горячей воды | шт | 0
смена обратных клапанов | шт | 0
врезка термокарманов | врез. | 0
врезка штуцеров под монометры | шт | 0
врезка спускников,воздушников | шт | 0
Текущий ремонт тепловых узлов | узел | 1 |  | 1
ремонт горячего водоснабжения, в том числе: |  | 0
Смена трубопроводов ХВС |  | 0
25 мм | м | 4 | 1 | 1 | 1 | 1
32 мм | м | 0
40 мм | м | 0
50 мм | м | 0
Смена задвижек ХВС |  | 0
до 50мм | шт | 0
Смена вентилей ХВС |  | 0
до 20мм | шт | 0
до 32мм | шт | 0
Антикоррозийное покрытие трубопроводов ХВС | м2 | 0
Изоляция трубопроводов ХВС | м3 | 0
Текущий ремонт рамок ввода | ввод | 1 | 1
ремонт холодного водоснабжения, в том числе: |  | 0
Смена трубопроводов ГВС |  | 4 | 1 | 1 | 1 | 1
25 мм | м | 0
32 мм | м | 0
40 мм | м | 0
50 мм | м | 0
Смена задвижек ГВС |  | 0
до 50мм | шт | 0
Смена вентилей ГВС |  | 0
до 20мм | шт | 0
до 32мм | шт | 0
Антикоррозийное покрытие трубопроводов ГВС | м2 | 0
Изоляция трубопроводов ГВС | м3 | 0
ремонт трубопроводов канализации, в том числе: |  | 0
смена сборных трубопроводов канализации | м | 0
0
Раздел 2 Содержание |  | 6 |  | 4 | 2
Промывка радиатора | прибор | 0
Прочистка дворовой канализации | м | 0
Прочистка внутренней канализации | м | 160 | 40 | 40 | 40 | 40
Слив и наполнение системы отопления и в/снабж. с осмотром | 1000м3 здания | 14035 |  | 14035
Техосмотр тепловых узлов управления с замером параметров | узел | 28 | 12 | 2 | 2 | 12
Подчеканка канализационного трубопровода | стык | 100 | 25 | 25 | 25 | 25
Проверка приборов отопления на прогрев | приб. | 10 |  |  | 10
Ликвидация воздушных пробок | стояк | 3 |  |  | 3
Промывка систем отопления | дом | 1 |  | 1
Демонтаж элеватора | шт | 0
Монтаж элеватора | шт | 0
Регулировка ТРЖ в отопительный период | шт | 12 | 3 | 3 | 3 | 3
Установка термометров | шт | 5 |  | 5
Установка манометров | шт | 7 |  | 7
Осмотр устройств в чердач. и подвап. помещении | 1000м2 осматр. помещ | 12 | 3 | 3 | 3 | 3
Ремонт задвижек | шт | 0
Ремонт вентилей |  | 0
до 25мм | шт | 0
до 50мм | шт | 0
смена сгонов | шт | 5 |  | 5
Смена бочат | шт | 0
смена спускных вентилей | шт | 0
Обеспечение исправности ливневой канализации( укрепление труб, прочистка) | м | 0
Испытание системы отопления, ГВС | м | 3319 |  | 3319
Мелкий ремонт тепловой изоляции | м | 0.5 |  |  | 0.5
Открытие и закрытие запорной арматуры | шт | 960 | 240 | 240 | 240 | 240
Устранение течи в межрезьбов.соединен. | шт | 0
Запуск системы отопления | 1000м3 здания | 14035 |  |  | 14035
Перевод ГВС с подачи на обрат. и наоборот 2 раза в летний период | ч/ч | 4 | 1 | 1 | 1 | 1
Ремонт подкачивающих насосов | шт | 0
Устранение свищей | шт | 4 | 1 | 1 | 1 | 1
0
0
0
Note on A117: BURAKOVAIP:

## 189-15
План по текущему ремонту и содержанию
конструктивных элементов жилого дома по адресу: 189-15 (3 подъезда)
|  | Год | 1 квартал | 2 квартал | 3 квартал | 4 квартал
Наименование работ | Ед. изм. | Объём | Объём | объём | Объём | объём
Раздел 1 Текущий ремонт
Ремонт кровли, в том числе
Замена асбоцементных листов | м2 | 0
Смена или восстанов. водоотвод. устройств(желоба.свесы примыкания и т.д), | м | 0
ремонт гидроизоляционного слоя ковра | м2 | 0
Ремонт и замена покрытия парапетов | м | 0
ремонт и восстанов. люков выхода на кровлю | шт | 0
Смена прямых звеньев в/труб | м.п. | 0
Смена отмётов | шт | 0
Смена ухватов | шт | 0
Смена воронок | шт | 0
Ремонт чердачных помещений, в том числе: |  | 0
восстанов и ремонт вентиляционных коробов и каналов | м2 | 0
изоляция вентиляционных коробов и каналов | м3 | 0
ремонт слуховых окон и жалюз. заполнений | шт | 0
замена вентиляционных канализационных труб | м | 0
замена слуховых окон | шт | 0
Ремонт фасадов, в том числе: |  | 0
окраска цоколя (фасада) | м2 | 135 |  |  | 135
окраска фасада (входов в подъезд) | м2 | 22.5 |  | 22.5
Ремонт штукатурки цоколя | м2 | 0
Ремонт штукатурки фасада | м2 | 2 |  |  | 2
Окраска входных,подвальн.,м/камер двер | м2 | 33.5 |  | 33.5
Окраска подвальных окон | м2 | 0
Окраска метал. решёток, труб | м2 | 0
Герметизация швов и трещин стен. панелей | п.м. | 0
обработка торцов стеновых панелей гидрофобизированным цементным раствором | м2 | 0
Установка новых оконных переплётов, блоков | шт | 0
Установка новых дверных полотен | шт | 0
Ремонт оконных переплётов | ств. | 0
Ремонт дверных полотен, блоков | пол. | 0
Смена дверных и оконных приборов: |  | 0
петли | шт. | 2 |  | 2
ручки | шт. | 0
пружины | шт. | 3 |  |  | 3
шпингалеты | шт. | 8 | 2 | 2 | 2 | 2
Проушины | шт. | 4 | 2 |  |  | 2
ремонт и восстановление козырьков над подъездами и балконами: | шт | 3 |  | 3
а) ремонт штукатурки | шт | 0
б) окраска | шт | 0
Ремонт подвальных помещений и фундамента, в том числе: |  | 0
Ремонт подвальных помещений и фундамента, в том числе: |  | 0
Ремонт э/щитовой |  | 0
а) побелка стен, потолков |  | 8.3 | 8.3
б) покраска полов | шт | 6 | 6
Установка новых рам в подвале | шт | 0
установка металлических решеток на подвальные окна и продухи | шт | 0
установка входных металлических дверей на подвальные помещения,эл. щитовые. мусорные камеры | шт | 0
Известковая побелка подвала | м2 | 0
восстановление и ремонт отмосток | м2 | 0
восстановоление и ремонт приямков | шт | 0
а) ремонт штукатурки | м2 | 0
б) окраска приямков | м2 | 0
Восстановление и ремонт крылец, спусков в подвал: |  | 0
а) ремонт штукатурки | м2 | 0
б) окраска | м2 | 0
Заделка трещин в местах примыкания цоколя к отмостке | м.п. | 135 |  |  | 135
Ремонт мест общего пользования: |  | 0
текущий ремонт лестничных клеток | шт | 3 |  |  |  | 3
ремонт тамбуров | шт | 26.25 |  | 26.25
Ремонт и восстанов.лестничного ограждения | м2 | 0
восстановление цементных полов, лестниц | мест | 0
смена участков деревянных стен и тамбурных перегородок | м2 | 0
восстановление мусороприёмных клапанов и шиберных устройств | шт | 0
Внешнее благоустройство территорий |  | 0
установка ограждений мусорных площадок | м2 | 4 | 4
устройство бетонных площадок для контейнеров | м2 | 0
Установка нового надворного оборудования: |  | 0
установка игровых комплексов | шт | 1 |  | 1
элементов хозяйственных площадок | шт | 0
элементов игровых, спортивных площадок | шт | 0
установка теннисных столов | шт | 0
установка беседок | шт | 1 |  | 1
качалок | шт | 0
скамеек | шт | 0
установка деревянной горки | шт | 0
песочниц, грибков | шт | 0
ограждений металлических | м | 25 |  | 25
ограждений деревянных ( штакетного забора) | м | 0
установка новых урн с покраской | шт | 1 |  | 1
устройство клумб | шт | 0
устройство и ремонт пешеходных дорожек, внутриквартальных проездов, парковочных площадок | м2 | 0
0
Раздел 2 Содержание |  | 0
Остекление оконного переплёта | м2 | 6 | 1.5 | 1.5 | 1.5 | 1.5
Малый ремонт окон | шт | 4 | 1 | 1 | 1 | 1
малый ремонт дверей | шт | 4 | 1 | 1 | 1 | 1
ремонт примыкания козырька к стеновым панелям | м | 7.5 |  | 7.5
укрепление оконных и дверных проёмов | шт | 12 | 3 | 3 | 3 | 3
Ремонт оборудования детских и спортивных площадок | шт | 0
Ремонт скамеек | шт | 0
Ремонт штакетного забора | м2 | 0
Переновеска в/труб с люлек | м.п. | 0
Переновеска в/труб с с земли | м.п. | 0
укрепление водосточных труб,колен и воронок | шт | 30 | 7.5 | 7.5 | 7.5 | 7.5
Окраска МАФ по дереву | м2 | 4.4 |  | 4.4
Окраска МАФ по металлу | м2 | 5.5 |  | 5.5
Окраска ограждений мусор.стоянок | м2 | 2.8 |  | 2.8
Побелка бардюр | м2 | 0
Побелка деревьев | м2 | 0
Очистка козырьков от снега | м2 | 15 | 7.5 | 7.5
очистка кровли от мусора, грязи. | м2 | 902.5 | 902.5
очистка желобов | м | 0
очистка подвала и чердака от мусора | м2 | 0
отсыпка просевшего грунта | м3 | 0
установка замков( врезных и накладных) | шт | 0
установка замков( навесных) | шт | 3 | 1 |  | 1 | 1
Осенне-весенний осмотр конструкт. элементов здания | ч/ч | 2 | 1 |  | 1
Осмотр подвалов,чердаков,подъездов | ч/ч | 12 | 3 | 3 | 3 | 3
Озеленение территории: |  | 0
посадка деревьев,кустарников | шт | 0
удаление аварийных деревьев, кустов( обрезка) | шт | 0
РЕМОНТ инженерного оборудования |  | 0
Раздел 1 Текущий ремонт |  | 0
ремонт центрального отопления: |  | 0
Смена трубопроводов ц/о |  | 4 | 1 | 1 | 1 | 1
до20мм | м | 0
до 32мм | м | 0
до 50мм | м | 0
Смена задвижек ц/о |  | 0
до 50мм | шт | 0
до 100мм | шт | 0
Смена вентилей ц/о до 20мм | шт | 0
до 32мм | шт | 0
Антикоррозийное покрытие трубопроводов отопления | м2 | 0
Изоляция трубопроводов отопл | м3 | 0
Смена оборудования ИТП |  | 0
смена грязевиков ( фильтров) | шт | 0
смена элеваторов | шт | 0
установка регулятора температуры горячей воды | шт | 0
смена обратных клапанов | шт | 0
врезка термокарманов | врез. | 0
врезка штуцеров под монометры | шт | 0
врезка спускников,воздушников | шт | 0
Текущий ремонт тепловых узлов | узел | 1 |  | 1
ремонт горячего водоснабжения, в том числе: |  | 0
Смена трубопроводов ХВС |  | 0
25 мм | м | 4 | 1 | 1 | 1 | 1
32 мм | м | 0
40 мм | м | 0
50 мм | м | 0
Смена задвижек ХВС |  | 0
до 50мм | шт | 0
Смена вентилей ХВС |  | 0
до 20мм | шт | 0
до 32мм | шт | 0
Антикоррозийное покрытие трубопроводов ХВС | м2 | 0
Изоляция трубопроводов ХВС | м3 | 0
Текущий ремонт рамок ввода | ввод | 1 | 1
ремонт холодного водоснабжения, в том числе: |  | 0
Смена трубопроводов ГВС |  | 4 | 1 | 1 | 1 | 1
25 мм | м | 0
32 мм | м | 0
40 мм | м | 0
50 мм | м | 0
Смена задвижек ГВС |  | 0
до 50мм | шт | 0
Смена вентилей ГВС |  | 0
до 20мм | шт | 0
до 32мм | шт | 0
Антикоррозийное покрытие трубопроводов ГВС | м2 | 0
Изоляция трубопроводов ГВС | м3 | 0
ремонт трубопроводов канализации, в том числе: |  | 0
смена сборных трубопроводов канализации | м | 0
0
Раздел 2 Содержание |  | 0
Промывка радиатора | прибор | 2 |  | 2
Прочистка дворовой канализации | м | 0
Прочистка внутренней канализации | м | 20 | 5 | 5 | 5 | 5
Слив и наполнение системы отопления и в/снабж. с осмотром | 1000м3 здания | 8256 |  | 8256
Техосмотр тепловых узлов управления с замером параметров | узел | 28 | 12 | 2 | 2 | 12
Подчеканка канализационного трубопровода | стык | 0
Проверка приборов отопления на прогрев | приб. | 0
Ликвидация воздушных пробок | стояк | 0
Промывка систем отопления | дом | 1 |  | 1
Демонтаж элеватора | шт | 0
Монтаж элеватора | шт | 0
Регулировка ТРЖ в отопительный период | шт | 12 | 3 | 3 | 3 | 3
Установка термометров | шт | 5 |  | 5
Установка манометров | шт | 7 |  | 7
Осмотр устройств в чердач. и подвап. помещении | 1000м2 осматр. помещ | 12 | 3 | 3 | 3 | 3
Ремонт задвижек | шт | 0
Ремонт вентилей |  | 0
до 25мм | шт | 0
до 50мм | шт | 0
смена сгонов | шт | 5 |  | 5
Смена бочат | шт | 0
смена спускных вентилей | шт | 0
Обеспечение исправности ливневой канализации( укрепление труб, прочистка) | м | 0
Испытание системы отопления, ГВС | м | 3115 |  | 3115
Мелкий ремонт тепловой изоляции | м | 0.3 |  |  | 0.3
Открытие и закрытие запорной арматуры | шт | 624 | 156 | 156 | 156 | 156
Устранение течи в межрезьбов.соединен. | шт | 0
Запуск системы отопления | 1000м3 здания | 8256 |  |  | 8256
Перевод ГВС с подачи на обрат. и наоборот 2 раза в летний период | ч/ч | 4 | 1 | 1 | 1 | 1
Ремонт подкачивающих насосов | шт | 0
Устранение свищей | шт | 4 | 1 | 1 | 1 | 1
0
0
0
Note on A117: BURAKOVAIP:

## 189-1
План по текущему ремонту и содержанию
конструктивных элементов жилого дома по адресу: Б-1
|  | Год | 1 квартал | 2 квартал | 3 квартал | 4 квартал
Наименование работ | Ед. изм. | Объём | Объём | объём | Объём | объём
Раздел 1 Текущий ремонт
Ремонт кровли, в том числе
Замена асбоцементных листов | м2 | 0
Смена или восстанов. водоотвод. устройств(желоба.свесы примыкания и т.д), | м | 0
ремонт гидроизоляционного слоя ковра | м2 | 0
Ремонт и замена покрытия парапетов | м | 0
ремонт и восстанов. люков выхода на кровлю | шт | 0
Смена прямых звеньев в/труб | м.п. | 0
Смена отмётов | шт | 0
Смена ухватов | шт | 0
Смена воронок | шт | 0
Ремонт чердачных помещений, в том числе: |  | 0
восстанов и ремонт вентиляционных коробов и каналов | м2 | 0
изоляция вентиляционных коробов и каналов | м3 | 0
ремонт слуховых окон и жалюз. заполнений | шт | 0
замена вентиляционных канализационных труб | м | 0
замена слуховых окон | шт | 0
Ремонт фасадов, в том числе: |  | 0
окраска цоколя (фасада) | м2 | 0
окраска фасада (входов в подъезд) | м2 | 0
Ремонт штукатурки цоколя | м2 | 0
Ремонт штукатурки фасада | м2 | 0
Окраска входных,подвальн.,м/камер двер | м2 | 0
Окраска подвальных окон | м2 | 0
Окраска метал. решёток, труб | м2 | 0
Герметизация швов и трещин стен. панелей | п.м. | 0
обработка торцов стеновых панелей гидрофобизированным цементным раствором | м2 | 0
Установка новых оконных переплётов, блоков | шт | 0
Установка новых дверных полотен | шт | 0
Ремонт оконных переплётов | ств. | 0
Ремонт дверных полотен, блоков | пол. | 0
Смена дверных и оконных приборов: |  | 0
петли | шт. | 0
ручки | шт. | 0
пружины | шт. | 0
шпингалеты | шт. | 0
Проушины | шт. | 4 | 2 |  |  | 2
ремонт и восстановление козырьков над подъездами и балконами: | шт | 0
а) ремонт штукатурки | шт | 0
б) окраска | шт | 0
Ремонт подвальных помещений и фундамента, в том числе: |  | 0
Ремонт подвальных помещений и фундамента, в том числе: |  | 0
Ремонт э/щитовой |  | 0
а) побелка стен, потолков |  | 8.3 | 8.3
б) покраска полов | шт | 6 | 6
Установка новых рам в подвале | шт | 0
установка металлических решеток на подвальные окна и продухи | шт | 0
установка входных металлических дверей на подвальные помещения,эл. щитовые. мусорные камеры | шт | 0
Известковая побелка подвала | м2 | 0
восстановление и ремонт отмосток | м2 | 0
восстановоление и ремонт приямков | шт | 0
а) ремонт штукатурки | м2 | 0
б) окраска приямков | м2 | 0
Восстановление и ремонт крылец, спусков в подвал: |  | 0
а) ремонт штукатурки | м2 | 0
б) окраска | м2 | 0
Заделка трещин в местах примыкания цоколя к отмостке | м.п. | 0
Ремонт мест общего пользования: |  | 0
текущий ремонт лестничных клеток | шт | 0
ремонт тамбуров | шт | 0
Ремонт и восстанов.лестничного ограждения | м2 | 0
восстановление цементных полов, лестниц | мест | 0
смена участков деревянных стен и тамбурных перегородок | м2 | 0
восстановление мусороприёмных клапанов и шиберных устройств | шт | 0
Внешнее благоустройство территорий |  | 0
установка ограждений мусорных площадок | м2 | 0
устройство бетонных площадок для контейнеров | м2 | 0
Установка нового надворного оборудования: |  | 0
установка игровых комплексов | шт | 0
элементов хозяйственных площадок | шт | 0
элементов игровых, спортивных площадок | шт | 0
установка теннисных столов | шт | 0
установка беседок | шт | 0
качалок | шт | 0
скамеек | шт | 0
установка деревянной горки | шт | 0
песочниц, грибков | шт | 0
ограждений металлических | м | 0
ограждений деревянных ( штакетного забора) | м | 0
установка новых урн с покраской | шт | 0
устройство клумб | шт | 0
устройство и ремонт пешеходных дорожек, внутриквартальных проездов, парковочных площадок | м2 | 0
0
Раздел 2 Содержание |  | 0
Остекление оконного переплёта | м2 | 0
Малый ремонт окон | шт | 0
малый ремонт дверей | шт | 0
ремонт примыкания козырька к стеновым панелям | м | 0
укрепление оконных и дверных проёмов | шт | 0
Ремонт оборудования детских и спортивных площадок | шт | 0
Ремонт скамеек | шт | 0
Ремонт штакетного забора | м2 | 0
Переновеска в/труб с люлек | м.п. | 0
Переновеска в/труб с с земли | м.п. | 0
укрепление водосточных труб,колен и воронок | шт | 0
Окраска МАФ по дереву | м2 | 0
Окраска МАФ по металлу | м2 | 0
Окраска ограждений мусор.стоянок | м2 | 0
Побелка бардюр | м2 | 0
Побелка деревьев | м2 | 0
Очистка козырьков от снега | м2 | 0
очистка кровли от мусора, грязи. | м2 | 0
очистка желобов | м | 0
очистка подвала и чердака от мусора | м2 | 0
отсыпка просевшего грунта | м3 | 0
установка замков( врезных и накладных) | шт | 0
установка замков( навесных) | шт | 3 | 1 |  | 1 | 1
Осенне-весенний осмотр конструкт. элементов здания | ч/ч | 2 | 1 |  | 1
Осмотр подвалов,чердаков,подъездов | ч/ч | 12 | 3 | 3 | 3 | 3
Озеленение территории: |  | 0
посадка деревьев,кустарников | шт | 0
удаление аварийных деревьев, кустов( обрезка) | шт | 0
РЕМОНТ инженерного оборудования |  | 0
Раздел 1 Текущий ремонт |  | 0
ремонт центрального отопления: |  | 0
Смена трубопроводов ц/о |  | 4 | 1 | 1 | 1 | 1
до20мм | м | 0
до 32мм | м | 0
до 50мм | м | 0
Смена задвижек ц/о |  | 0
до 50мм | шт | 0
до 100мм | шт | 0
Смена вентилей ц/о до 20мм | шт | 0
до 32мм | шт | 0
Антикоррозийное покрытие трубопроводов отопления | м2 | 0
Изоляция трубопроводов отопл | м3 | 0
Смена оборудования ИТП |  | 0
смена грязевиков ( фильтров) | шт | 0
смена элеваторов | шт | 0
установка регулятора температуры горячей воды | шт | 0
смена обратных клапанов | шт | 0
врезка термокарманов | врез. | 0
врезка штуцеров под монометры | шт | 0
врезка спускников,воздушников | шт | 0
Текущий ремонт тепловых узлов | узел | 0
ремонт горячего водоснабжения, в том числе: |  | 0
Смена трубопроводов ХВС |  | 0
25 мм | м | 4 | 1 | 1 | 1 | 1
32 мм | м | 0
40 мм | м | 0
50 мм | м | 0
Смена задвижек ХВС |  | 0
до 50мм | шт | 0
Смена вентилей ХВС |  | 0
до 20мм | шт | 0
до 32мм | шт | 0
Антикоррозийное покрытие трубопроводов ХВС | м2 | 0
Изоляция трубопроводов ХВС | м3 | 0
Текущий ремонт рамок ввода | ввод | 0
ремонт холодного водоснабжения, в том числе: |  | 0
Смена трубопроводов ГВС |  | 4 | 1 | 1 | 1 | 1
25 мм | м | 0
32 мм | м | 0
40 мм | м | 0
50 мм | м | 0
Смена задвижек ГВС |  | 0
до 50мм | шт | 0
Смена вентилей ГВС |  | 0
до 20мм | шт | 0
до 32мм | шт | 0
Антикоррозийное покрытие трубопроводов ГВС | м2 | 0
Изоляция трубопроводов ГВС | м3 | 0
ремонт трубопроводов канализации, в том числе: |  | 0
смена сборных трубопроводов канализации | м | 0
0
Раздел 2 Содержание |  | 0
Промывка радиатора | прибор | 0
Прочистка дворовой канализации | м | 0
Прочистка внутренней канализации | м | 0
Слив и наполнение системы отопления и в/снабж. с осмотром | 1000м3 здания | 0
Техосмотр тепловых узлов управления с замером параметров | узел | 28 | 12 | 2 | 2 | 12
Подчеканка канализационного трубопровода | стык | 0
Проверка приборов отопления на прогрев | приб. | 0
Ликвидация воздушных пробок | стояк | 0
Промывка систем отопления | дом | 1 |  | 1
Демонтаж элеватора | шт | 0
Монтаж элеватора | шт | 0
Регулировка ТРЖ в отопительный период | шт | 0
Установка термометров | шт | 0
Установка манометров | шт | 0
Осмотр устройств в чердач. и подвап. помещении | 1000м2 осматр. помещ | 0
Ремонт задвижек | шт | 0
Ремонт вентилей |  | 0
до 25мм | шт | 0
до 50мм | шт | 0
смена сгонов | шт | 0
Смена бочат | шт | 0
смена спускных вентилей | шт | 0
Обеспечение исправности ливневой канализации( укрепление труб, прочистка) | м | 0
Испытание системы отопления, ГВС | м | 0
Мелкий ремонт тепловой изоляции | м | 0
Открытие и закрытие запорной арматуры | шт | 0
Устранение течи в межрезьбов.соединен. | шт | 0
Запуск системы отопления | 1000м3 здания | 0
Перевод ГВС с подачи на обрат. и наоборот 2 раза в летний период | ч/ч | 4 | 1 | 1 | 1 | 1
Ремонт подкачивающих насосов | шт | 0
Устранение свищей | шт | 4 | 1 | 1 | 1 | 1
0
0
0
Note on A117: BURAKOVAIP: