## 32-2
План на 2013 год
на содержание, техническое обслуживание и текущий ремонт общего имущества многоквартирного дома находящегося по адресу: г.Ангарск, микрорайон 32, дом №2
№ пп | Наименование | Ед. изм. | Кол. | Примечание
1 | 2 | 3 | 4 | 5
Раздел 1. Перечень работ, входящих в плату за содержание жилья.
1. Содержание общего имущества жилого дома.
Фундаменты, подвалы.
1 | Осмотр подвальных помещений закрытие и раскрытие продухов, подвальных окон | 1000 м2 площади подвала | 2.6054
Стены и фасады.
2 | Осенне-весенний осмотр конструктивных элементов здания | чел/час | 8
Крыши м водосточные системы.
4 | Осмотр чердачных помещений с закрытием слуховых окон, люков и входов на чердаки и мелким ремонтом | 1000 м2 площади чердака | 2.6933
5 | Осмотр исправности оголовков и вентилляционных каналов с регистрацией результатов в журнале | 1000 м2 площади кровли | 6.7454
6 | Очистка кровли от мусора | 1 м2 | 6745.4
7 | Очистка крыш, козырьков от снега | м2 | 6745.4
Оконные и дверные заполнения.
10 | Смена стекол в деревянных переплетах на штапиках | 100 м2 остекления | 0.05
11 | Установка навесных замков | 100 шт. приборов | 0.03
Внеешнее благоустройство
16 | Окраска металл. урн | 1 шт. | 3
17 | Окраска масляными составами ранее окрашенных металлических мелких покрытий за: 2 раза с земли и лесов | 100 м2 окрашиваемой поверхности | 0.05
18 | Ремонт штакетного забора | 100 м2 забора | 0.06
19 | Ремонт деревянных скамеек | 1 шт | 2
20 | Урна для мусора монтаж м/конструкций | 1 шт | 3
22 | Подсыпка просевшего грунта | 100 м3 грунта | 0.01
2. Техническое обслуживание общих коммуникаций, технических устройств и технических помещений жилого дома:
Центральное отопление.
23 | Осмотр системы центрального отопления, водопровода, канализации и горячего водоснабжения в чердачных и подвальных помещениях с устранением незначительных неисправностей | 1000 м2 осматриваемых помещений | 31.26
24 | Текущий ремонт ТУ | шт | 5
25 | Замеры параметров теплоносителя | 1 замер | 160
26 | Перевод ГВС с подачи на обрат (2 раза в год по телефонограмме тепловых сетей) | перевод 1 ИТП | 10
27 | Ремонт центробежных насосов | 1 насос | 1
29 | Гидравлическое испытание трубопроводов систем отопления, водопровода и горячего водоснабжения. | 100 м трубопровода | 4.8
30 | Промывка трубопроводов системы центрального отопления | час | 20
31 | Запуск системы центрального отопления | 1000 м3 объема здания | 51.732
32 | Ликвидация воздушных пробок в системе отопления, в стояке | 1 стояк | 15
Водопровод и канализация, горячее водоснабжение.
37 | Регулировка терморегулятора горячей воды | 1 терморегулятор | 35
38 | Очистка канализационной сети: дворовой | 100 м трубопровода | 0.2
39 | Очистка канализационной сети: внутренней | 100 м трубопровода | 1.4
Раздел 2.Планово-предупредительный ремонт
Крыши.
59 | Перенавеска водосточных труб с: земли, лестниц или подмостей | 100 м труб | 0.02
66 | Смена частей водосточных труб: прямых звеньев с люлек | 100 м | 0.03
67 | Смена частей водосточных труб: отливов (отметов) | 100 шт. | 0.02
70 | Ремонт жалюзи слуховых окон | 100 створок или глухих переплетов | 0.03
Оконные и дверные заполнения.
86 | Масляная окраска ранее окрашенных окон подвальных | 100 м2 окрашиваемой поверхности | 0.07
Отопление.
95 | Смена отдельных участков трубопроводов с заготовкой труб в построечных условиях диаметром : 20 мм | 100 м трубопроводов | 0.04
96 | Смена отдельных участков трубопроводов с заготовкой труб в построечных условиях диаметром 32 мм | 100 м трубопроводов | 0.04
97 | Смена арматуры вентилей : 20 мм | 100 шт. | 0.04
98 | Смена сгонов у трубопроводов диаметром: 20 мм | 100 сгонов | 0.04
99 | Смена арматуры вентилей: 15 мм (спускников) | 100 шт. | 0.08
100 | Смена сгонов у трубопроводов диаметром 15 мм | 100 сгонов | 0.04
105 | Огрунтовка металлических поверхностей за один раз лаком БТ-577 | 100 м2 окрашиваемой поверхности | 0.05
Водопровод и канализация, горячее водоснабжение.
107 | Смена отдельных участков трубопроводов с заготовкой труб в построечных условиях диаметром 25 мм | 100 м трубопроводов | 0.04
108 | Смена отдельных участков трубопроводов с заготовкой труб в построечных условиях диаметром : 20 мм | 100 м трубопроводов | 0.04
109 | Смена отдельных участков трубопроводов с заготовкой труб в построечных условиях диаметром 32 мм | 100 м трубопроводов | 0.04
110 | Смена сгонов у трубопроводов диаметром до: 20 мм | 100 сгонов | 0.04
111 | Смена арматуры вентилей : 20 мм | 100 шт. | 0.04
112 | Смена арматуры вентилей: 15 мм (спускников) | 100 шт. | 0.04
113 | Смена сгонов у трубопроводов диаметром 15 мм | 100 сгонов | 0.04
114 | Смена арматуры вентилей: 32 мм | 100 шт. | 0.04
115 | Смена арматуры вентилей: 25 мм | 100 шт. | 0.04
116 | Смена сгонов у трубопроводов диаметром 25 мм | 100 сгонов | 0.04
117 | Смена сгонов у трубопроводов диаметром 32 мм | 100 сгонов | 0.04
125 | Смена арматуры задвижек диаметром: 100 мм | 100 шт. | 0.04
Внешнее благоустройство.
134 | Осмотр территории детской площадки, игрового оборудования, составление дефектной ведомости | 1 площадка | 1
135 | Заполнение песочницы песком | 1 песочница | 2
137 | Ремонт песочницы | 1 песочница | 2
139 | Устройство горки | 1 м2 горизонтальной проекции | 3.5
| Составил: Управдом | Маньков В.А.
| Инженер | Сушкова О.В.

## 32-3
План на 2013 год
на содержание, техническое обслуживание и текущий ремонт общего имущества многоквартирного дома находящегося по адресу: г.Ангарск, микрорайон 32, дом №3
№ пп | Наименование | Ед. изм. | Кол. | Примечание
1 | 2 | 3 | 4 | 5
Раздел 1. Перечень работ, входящих в плату за содержание жилья.
1. Содержание общего имущества жилого дома.
Фундаменты, подвалы.
1 | Осмотр подвальных помещений закрытие и раскрытие продухов, подвальных окон | 1000 м2 площади подвала | 3.3282
Стены и фасады.
2 | Осенне-весенний осмотр конструктивных элементов здания | чел/час | 8
Крыши м водосточные системы.
4 | Осмотр чердачных помещений с закрытием слуховых окон, люков и входов на чердаки и мелким ремонтом | 1000 м2 площади чердака | 3.2287
5 | Осмотр исправности оголовков и вентилляционных каналов с регистрацией результатов в журнале | 1000 м2 площади кровли | 4.0665
6 | Очистка кровли и желобов от мусора | 1 м2 | 1255
7 | Очистка крыш, козырьков от снега | м2 | 1300
8 | Прочистка внутреннего металлического водостока от засорения | 1 м трубы | 60
Оконные и дверные заполнения.
10 | Смена стекол в деревянных переплетах на штапиках | 100 м2 остекления | 0.05
11 | Установка навесных замков | 100 шт. приборов | 0.03
Внеешнее благоустройство
16 | Окраска металл. урн | 1 шт. | 4
17 | Окраска масляными составами ранее окрашенных металлических мелких покрытий за: 2 раза с земли и лесов | 100 м2 окрашиваемой поверхности | 0.06
18 | Ремонт штакетного забора | 100 м2 забора | 0.07
19 | Ремонт деревянных скамеек | 1 шт | 3
20 | Урна для мусора монтаж м/конструкций | 1 шт | 4
22 | Подсыпка просевшего грунта | 100 м3 грунта | 0.005
2. Техническое обслуживание общих коммуникаций, технических устройств и технических помещений жилого дома:
Центральное отопление.
23 | Осмотр системы центрального отопления, водопровода, канализации и горячего водоснабжения в чердачных и подвальных помещениях с устранением незначительных неисправностей | 1000 м2 осматриваемых помещений | 39.93
24 | Текущий ремонт ТУ | шт | 6
25 | Замеры параметров теплоносителя | 1 замер | 192
26 | Перевод ГВС с подачи на обрат (2 раза в год по телефонограмме тепловых сетей) | перевод 1 ИТП | 12
27 | Ремонт центробежных насосов | 1 насос | 1
29 | Гидравлическое испытание трубопроводов систем отопления, водопровода и горячего водоснабжения. | 100 м трубопровода | 12
30 | Промывка трубопроводов системы центрального отопления | час | 24
31 | Запуск системы центрального отопления | 1000 м3 объема здания | 56.272
32 | Ликвидация воздушных пробок в системе отопления, в стояке | 1 стояк | 20
Водопровод и канализация, горячее водоснабжение.
37 | Регулировка терморегулятора горячей воды | 1 терморегулятор | 42
38 | Очистка канализационной сети: дворовой | 100 м трубопровода | 0.4
39 | Очистка канализационной сети: внутренней | 100 м трубопровода | 2.5
Раздел 2.Планово-предупредительный ремонт
Фундаменты, подвалы.
51 | Окраска известковыми составами подвалов | 100 м2 окрашиваемой поверхности (без вычета проемов) | 0.5
Крыши.
59 | Перенавеска водосточных труб с: земли, лестниц или подмостей | 100 м труб | 0.03
63 | Заделка трещин в асбоцементных листах кровли | 1 шт | 20
66 | Смена частей водосточных труб: прямых звеньев с люлек | 100 м | 0.05
67 | Смена частей водосточных труб: отливов (отметов) | 100 шт. | 0.05
70 | Ремонт жалюзи слуховых окон | 100 створок или глухих переплетов | 0.03
Оконные и дверные заполнения.
86 | Масляная окраска ранее окрашенных окон подвальных | 100 м2 окрашиваемой поверхности | 0.1
Тамбура, мусорокамеры.
93 | Ремонт подъездов | шт | 3 | *
Отопление.
95 | Смена отдельных участков трубопроводов с заготовкой труб в построечных условиях диаметром : 20 мм | 100 м трубопроводов | 0.05
96 | Смена отдельных участков трубопроводов с заготовкой труб в построечных условиях диаметром 32 мм | 100 м трубопроводов | 0.05
97 | Смена арматуры вентилей : 20 мм | 100 шт. | 0.05
98 | Смена сгонов у трубопроводов диаметром: 20 мм | 100 сгонов | 0.05
99 | Смена арматуры вентилей: 15 мм (спускников) | 100 шт. | 0.1
100 | Смена сгонов у трубопроводов диаметром 15 мм | 100 сгонов | 0.05
105 | Огрунтовка металлических поверхностей за один раз лаком БТ-577 | 100 м2 окрашиваемой поверхности | 0.05
106 | Смена арматуры задвижек диаметром: 50 мм | 100 шт. | 0.02
Водопровод и канализация, горячее водоснабжение.
107 | Смена отдельных участков трубопроводов с заготовкой труб в построечных условиях диаметром 25 мм | 100 м трубопроводов | 0.05
108 | Смена отдельных участков трубопроводов с заготовкой труб в построечных условиях диаметром : 20 мм | 100 м трубопроводов | 0.05
109 | Смена отдельных участков трубопроводов с заготовкой труб в построечных условиях диаметром 32 мм | 100 м трубопроводов | 0.05
110 | Смена сгонов у трубопроводов диаметром до: 20 мм | 100 сгонов | 0.05
111 | Смена арматуры вентилей : 20 мм | 100 шт. | 0.05
112 | Смена арматуры вентилей: 15 мм (спускников) | 100 шт. | 0.05
113 | Смена сгонов у трубопроводов диаметром 15 мм | 100 сгонов | 0.05
114 | Смена арматуры вентилей: 32 мм | 100 шт. | 0.05
115 | Смена арматуры вентилей: 25 мм | 100 шт. | 0.05
116 | Смена сгонов у трубопроводов диаметром 25 мм | 100 сгонов | 0.05
117 | Смена сгонов у трубопроводов диаметром 32 мм | 100 сгонов | 0.05
125 | Смена арматуры задвижек диаметром: 100 мм | 100 шт. | 0.08
Внешнее благоустройство.
134 | Осмотр территории детской площадки, игрового оборудования, составление дефектной ведомости | 1 площадка | 1
135 | Заполнение песочницы песком | 1 песочница | 2
136 | Ремонт качели-маятника | 1 качеля | 1
137 | Ремонт песочницы | 1 песочница | 1
139 | Устройство горки | 1 м2 горизонтальной проекции | 3.5
| Составил: Управдом | Маньков В.А.
| Инженер | Сушкова О.В.

## 32-7
План на 2013 год
на содержание, техническое обслуживание и текущий ремонт общего имущества многоквартирного дома находящегося по адресу: г.Ангарск, микрорайон 32, дом №7
№ пп | Наименование | Ед. изм. | Кол. | Примечание
1 | 2 | 3 | 4 | 5
Раздел 1. Перечень работ, входящих в плату за содержание жилья.
1. Содержание общего имущества жилого дома.
Фундаменты, подвалы.
1 | Осмотр подвальных помещений закрытие и раскрытие продухов, подвальных окон | 1000 м2 площади подвала | 3.0606
Стены и фасады.
2 | Осенне-весенний осмотр конструктивных элементов здания | чел/час | 8
Крыши м водосточные системы.
4 | Осмотр чердачных помещений с закрытием слуховых окон, люков и входов на чердаки и мелким ремонтом | 1000 м2 площади чердака | 3.0094
5 | Осмотр исправности оголовков и вентилляционных каналов с регистрацией результатов в журнале | 1000 м2 площади кровли | 3.9286
6 | Очистка кровли от мусора | 1 м2 | 3928.6
7 | Очистка крыш, козырьков от снега | м2 | 3928.6
Оконные и дверные заполнения.
10 | Смена стекол в деревянных переплетах на штапиках | 100 м2 остекления | 0.02
11 | Установка навесных замков | 100 шт. приборов | 0.01
Внеешнее благоустройство
16 | Окраска металл. урн | 1 шт. | 2
17 | Окраска масляными составами ранее окрашенных металлических мелких покрытий за: 2 раза с земли и лесов | 100 м2 окрашиваемой поверхности | 0.02
18 | Ремонт штакетного забора | 100 м2 забора | 0.04
19 | Ремонт деревянных скамеек | 1 шт | 1
22 | Подсыпка просевшего грунта | 100 м3 грунта | 0.005
2. Техническое обслуживание общих коммуникаций, технических устройств и технических помещений жилого дома:
Центральное отопление.
23 | Осмотр системы центрального отопления, водопровода, канализации и горячего водоснабжения в чердачных и подвальных помещениях с устранением незначительных неисправностей | 1000 м2 осматриваемых помещений | 36.72
24 | Текущий ремонт ТУ | шт | 4
25 | Замеры параметров теплоносителя | 1 замер | 128
26 | Перевод ГВС с подачи на обрат (2 раза в год по телефонограмме тепловых сетей) | перевод 1 ИТП | 8
29 | Гидравлическое испытание трубопроводов систем отопления, водопровода и горячего водоснабжения. | 100 м трубопровода | 12.8
30 | Промывка трубопроводов системы центрального отопления | час | 16
31 | Запуск системы центрального отопления | 1000 м3 объема здания | 41.943
32 | Ликвидация воздушных пробок в системе отопления, в стояке | 1 стояк | 15
Водопровод и канализация, горячее водоснабжение.
37 | Регулировка терморегулятора горячей воды | 1 терморегулятор | 24
38 | Очистка канализационной сети: дворовой | 100 м трубопровода | 0.4
39 | Очистка канализационной сети: внутренней | 100 м трубопровода | 2.5
Раздел 2.Планово-предупредительный ремонт
Стены и фасады.
55 | Ремонт штукатурки гладких фасадов по камню и бетону с люлек цементно-известковым раствором площадью отдельных мест: до 5 м2 толщиной слоя до 20 мм | 100 м2 отремонтированной поверхности | 0.11
Крыши.
59 | Перенавеска водосточных труб с: земли, лестниц или подмостей | 100 м труб | 0.01
63 | Заделка трещин в асбоцементных листах кровли | 1 шт | 20
66 | Смена частей водосточных труб: прямых звеньев с люлек | 100 м | 0.03
67 | Смена частей водосточных труб: отливов (отметов) | 100 шт. | 0.03
70 | Ремонт жалюзи слуховых окон | 100 створок или глухих переплетов | 0.01
Ремонт подъездов, тамбуров
71 | Ремонт подъездов | шт | 4 | *
Отопление.
95 | Смена отдельных участков трубопроводов с заготовкой труб в построечных условиях диаметром : 20 мм | 100 м трубопроводов | 0.02
96 | Смена отдельных участков трубопроводов с заготовкой труб в построечных условиях диаметром 32 мм | 100 м трубопроводов | 0.02
97 | Смена арматуры вентилей : 20 мм | 100 шт. | 0.02
98 | Смена сгонов у трубопроводов диаметром: 20 мм | 100 сгонов | 0.02
99 | Смена арматуры вентилей: 15 мм (спускников) | 100 шт. | 0.04
100 | Смена сгонов у трубопроводов диаметром 15 мм | 100 сгонов | 0.02
105 | Огрунтовка металлических поверхностей за один раз лаком БТ-577 | 100 м2 окрашиваемой поверхности | 0.03
106 | Смена арматуры задвижек диаметром: 50 мм | 100 шт. | 0.02
Водопровод и канализация, горячее водоснабжение.
107 | Смена отдельных участков трубопроводов с заготовкой труб в построечных условиях диаметром 25 мм | 100 м трубопроводов | 0.02
108 | Смена отдельных участков трубопроводов с заготовкой труб в построечных условиях диаметром : 20 мм | 100 м трубопроводов | 0.02
109 | Смена отдельных участков трубопроводов с заготовкой труб в построечных условиях диаметром 32 мм | 100 м трубопроводов | 0.02
110 | Смена сгонов у трубопроводов диаметром до: 20 мм | 100 сгонов | 0.02
111 | Смена арматуры вентилей : 20 мм | 100 шт. | 0.02
112 | Смена арматуры вентилей: 15 мм (спускников) | 100 шт. | 0.02
113 | Смена сгонов у трубопроводов диаметром 15 мм | 100 сгонов | 0.02
114 | Смена арматуры вентилей: 32 мм | 100 шт. | 0.02
115 | Смена арматуры вентилей: 25 мм | 100 шт. | 0.02
116 | Смена сгонов у трубопроводов диаметром 25 мм | 100 сгонов | 0.02
117 | Смена сгонов у трубопроводов диаметром 32 мм | 100 сгонов | 0.02
Внешнее благоустройство.
134 | Осмотр территории детской площадки, игрового оборудования, составление дефектной ведомости | 1 площадка | 1
135 | Заполнение песочницы песком | 1 песочница | 2
136 | Ремонт качели-маятника | 1 качеля | 1
137 | Ремонт песочницы | 1 песочница | 1
139 | Устройство горки | 1 м2 горизонтальной проекции | 3.5
| Составил: Управдом | Маньков В.А.
| Инженер | Сушкова О.В.

## 32-8
План на 2013 год
на содержание, техническое обслуживание и текущий ремонт общего имущества многоквартирного дома находящегося по адресу: г.Ангарск, микрорайон 32, дом №8
№ пп | Наименование | Ед. изм. | Кол. | Примечание
1 | 2 | 3 | 4 | 5
1 | Осмотр подвальных помещений закрытие и раскрытие продухов, подвальных окон | 1000 м2 площади подвала | 1.039
2 | Осенне-весенний осмотр конструктивных элементов здания | чел/час | 8
4 | Осмотр чердачных помещений с закрытием слуховых окон, люков и входов на чердаки и мелким ремонтом | 1000 м2 площади чердака | 1.0285
5 | Осмотр исправности оголовков и вентилляционных каналов с регистрацией результатов в журнале | 1000 м2 площади кровли | 3.1682
6 | Очистка кровли от мусора | 1 м2 | 3168.2
7 | Очистка крыш, козырьков от снега | м2 | 3168.2
8 | Прочистка внутреннего металлического водостока от засорения | 1 м трубы | 90
10 | Смена стекол в деревянных переплетах на штапиках | 100 м2 остекления | 0.01
11 | Установка навесных замков | 100 шт. приборов | 0.01
Внеешнее благоустройство
16 | Окраска металл. урн | 1 шт. | 3
17 | Окраска масляными составами ранее окрашенных металлических мелких покрытий за: 2 раза с земли и лесов | 100 м2 окрашиваемой поверхности | 0.05
18 | Ремонт штакетного забора | 100 м2 забора | 0.05
19 | Ремонт деревянных скамеек | 1 шт | 2
20 | Урна для мусора монтаж м/конструкций | 1 шт | 3
23 | Осмотр системы центрального отопления, водопровода, канализации и горячего водоснабжения в чердачных и подвальных помещениях с устранением незначительных неисправностей | 1000 м2 осматриваемых помещений | 12.46
24 | Подготовка ТУ к отопительному сезону | шт | 1
25 | Замеры параметров теплоносителя | 1 замер | 32
26 | Перевод ГВС с подачи на обрат (2 раза в год по телефонограмме тепловых сетей) | перевод 1 ИТП | 2
27 | Ремонт центробежных насосов | 1 насос | 1
29 | Гидравлическое испытание трубопроводов систем отопления, водопровода и горячего водоснабжения. | 100 м трубопровода | 2.4
30 | Промывка трубопроводов системы центрального отопления | час | 4
31 | Запуск системы центрального отопления | 1000 м3 объема здания | 20.724
32 | Ликвидация воздушных пробок в системе отопления, в стояке | 1 стояк | 10
37 | Регулировка терморегулятора горячей воды | 1 терморегулятор | 7
38 | Очистка канализационной сети: дворовой | 100 м трубопровода | 0.05
39 | Очистка канализационной сети: внутренней | 100 м трубопровода | 0.8
59 | Перенавеска водосточных труб с: земли, лестниц или подмостей | 100 м труб | 0.01
95 | Смена отдельных участков трубопроводов с заготовкой труб в построечных условиях диаметром : 20 мм | 100 м трубопроводов | 0.04
96 | Смена отдельных участков трубопроводов с заготовкой труб в построечных условиях диаметром 32 мм | 100 м трубопроводов | 0.04
97 | Смена арматуры вентилей : 20 мм | 100 шт. | 0.04
98 | Смена сгонов у трубопроводов диаметром: 20 мм | 100 сгонов | 0.04
99 | Смена арматуры вентилей: 15 мм (спускников) | 100 шт. | 0.08
100 | Смена сгонов у трубопроводов диаметром 15 мм | 100 сгонов | 0.04
105 | Огрунтовка металлических поверхностей за один раз лаком БТ-577 | 100 м2 окрашиваемой поверхности | 0.03
106 | Смена арматуры задвижек диаметром: 50 мм | 100 шт. | 0.01
Водопровод и канализация, горячее водоснабжение.
107 | Смена отдельных участков трубопроводов с заготовкой труб в построечных условиях диаметром 25 мм | 100 м трубопроводов | 0.04
108 | Смена отдельных участков трубопроводов с заготовкой труб в построечных условиях диаметром : 20 мм | 100 м трубопроводов | 0.04
109 | Смена отдельных участков трубопроводов с заготовкой труб в построечных условиях диаметром 32 мм | 100 м трубопроводов | 0.04
110 | Смена сгонов у трубопроводов диаметром до: 20 мм | 100 сгонов | 0.04
111 | Смена арматуры вентилей : 20 мм | 100 шт. | 0.04
112 | Смена арматуры вентилей: 15 мм (спускников) | 100 шт. | 0.04
113 | Смена сгонов у трубопроводов диаметром 15 мм | 100 сгонов | 0.04
114 | Смена арматуры вентилей: 32 мм | 100 шт. | 0.04
115 | Смена арматуры вентилей: 25 мм | 100 шт. | 0.04
116 | Смена сгонов у трубопроводов диаметром 25 мм | 100 сгонов | 0.04
117 | Смена сгонов у трубопроводов диаметром 32 мм | 100 сгонов | 0.04
Внешнее благоустройство.
134 | Осмотр территории детской площадки, игрового оборудования, составление дефектной ведомости | 1 площадка | 1
135 | Заполнение песочницы песком | 1 песочница | 1
137 | Ремонт песочницы | 1 песочница | 1
| Составил: Управдом | Маньков В.А.
| Инженер | Сушкова О.В.