## Б-1
План на 2013 год
на содержание, техническое обслуживание и текущий ремонт общего имущества многоквартирного дома находящегося по адресу: г.Ангарск, квартал Б, дом №1
№ пп | Наименование | Ед. изм. | Кол. | Примечание
1 | 2 | 3 | 4 | 5
Раздел 1. Перечень работ, входящих в плату за содержание жилья.
1. Содержание общего имущества жилого дома.
Фундаменты, подвалы.
1 | Осмотр подвальных помещений закрытие и раскрытие продухов, подвальных окон | 1000 м2 площади подвала | 3.866
Стены и фасады.
2 | Осенне-весенний осмотр конструктивных элементов здания | чел/час | 8
Крыши м водосточные системы.
4 | Осмотр чердачных помещений с закрытием слуховых окон, люков и входов на чердаки и мелким ремонтом | 1000 м2 площади чердака | 1.2922
5 | Осмотр исправности оголовков и вентилляционных каналов с регистрацией результатов в журнале | 1000 м2 площади кровли | 1.6799
6 | Очистка желобов от мусора | 1 м2 | 30
7 | Очистка крыш, козырьков от снега | м2 | 60
Оконные и дверные заполнения.
10 | Смена стекол в деревянных переплетах на штапиках | 100 м2 остекления | 0.02
11 | Установка навесных замков | 100 шт. приборов | 0.02
2. Техническое обслуживание общих коммуникаций, технических устройств и технических помещений жилого дома:
Центральное отопление.
23 | Осмотр системы центрального отопления, водопровода, канализации и горячего водоснабжения в чердачных и подвальных помещениях с устранением незначительных неисправностей | 1000 м2 осматриваемых помещений | 9.32
24 | Подготовка ТУ к отопительному сезону | шт | 1
25 | Замеры параметров теплоносителя | 1 замер | 32
26 | Перевод ГВС с подачи на обрат (2 раза в год по телефонограмме тепловых сетей) | перевод 1 ИТП | 2
29 | Гидравлическое испытание трубопроводов систем отопления, водопровода и горячего водоснабжения. | 100 м трубопровода | 5.098
30 | Промывка трубопроводов системы центрального отопления | час | 4
32 | Ликвидация воздушных пробок в системе отопления, в стояке | 1 стояк | 12
Водопровод и канализация, горячее водоснабжение.
37 | Регулировка терморегулятора горячей воды | 1 терморегулятор | 7
39 | Очистка канализационной сети: внутренней | 100 м трубопровода | 0.8
Раздел 2. Планово-предупредительный ремонт.
Стены и фасады.
54 | Ремонт и восстановление герметизации стеновых панелей - промазка и расшивка швов раствором | 100 м восстановленной герметизации стыков | 0.28
Крыши.
63 | Заделка трещин в асбоцементных листах кровли | 1 шт | 5
Тамбура, мусорокамеры.
93 | Ремонт подъездов | шт | 1
Отопление.
95 | Смена отдельных участков трубопроводов с заготовкой труб в построечных условиях диаметром : 20 мм | 100 м трубопроводов | 0.04
96 | Смена отдельных участков трубопроводов с заготовкой труб в построечных условиях диаметром 32 мм | 100 м трубопроводов | 0.04
97 | Смена арматуры вентилей : 20 мм | 100 шт. | 0.04
98 | Смена сгонов у трубопроводов диаметром: 20 мм | 100 сгонов | 0.04
99 | Смена арматуры вентилей: 15 мм (спускников) | 100 шт. | 0.21
100 | Смена сгонов у трубопроводов диаметром 15 мм | 100 сгонов | 0.04
104 | Изоляция трубопроводов: | 1 м3 изоляции | 0.1
Водопровод и канализация, горячее водоснабжение.
108 | Смена отдельных участков трубопроводов с заготовкой труб в построечных условиях диаметром : 20 мм | 100 м трубопроводов | 0.04
109 | Смена отдельных участков трубопроводов с заготовкой труб в построечных условиях диаметром 32 мм | 100 м трубопроводов | 0.04
110 | Смена сгонов у трубопроводов диаметром до: 20 мм | 100 сгонов | 0.04
111 | Смена арматуры вентилей : 20 мм | 100 шт. | 0.04
112 | Смена арматуры вентилей: 15 мм (спускников) | 100 шт. | 0.04
113 | Смена сгонов у трубопроводов диаметром 15 мм | 100 сгонов | 0.04
114 | Смена арматуры вентилей: 32 мм | 100 шт. | 0.04
115 | Смена арматуры вентилей: 25 мм | 100 шт. | 0.04
116 | Смена сгонов у трубопроводов диаметром 25 мм | 100 сгонов | 0.04
117 | Смена сгонов у трубопроводов диаметром 32 мм | 100 сгонов | 0.04
119 | Разборка трубопроводов из чугунных канализационных труб диаметром: 100 мм | 100 м трубопровода с фасонными частями | 0.08
122 | Прокладка трубопроводов канализации из полиэтиленовых труб высокой плотности диаметром: 100 мм | 100 м трубопровода | 0.08
Внешнее благоустройство.
133 | Окраска масляными составами ранее окрашенных ограждений мусорных контейнерных площадок | 1 м2 | 0.052
134 | Осмотр территории детской площадки, игрового оборудования, составление дефектной ведомости | 1 площадка | 1
| Управдом | Камалутдинова Т.Н.
| Инженер | Степанчев А.Д.

## Б-5
План на 2013 год
на содержание, техническое обслуживание и текущий ремонт общего имущества многоквартирного дома находящегося по адресу: г.Ангарск, квартал Б, дом №5
№ пп | Наименование | Ед. изм. | Кол. | Примечание
1 | 2 | 3 | 4 | 5
Раздел 1. Перечень работ, входящих в плату за содержание жилья.
1. Содержание общего имущества жилого дома.
Фундаменты, подвалы.
1 | Осмотр подвальных помещений закрытие и раскрытие продухов, подвальных окон | 1000 м2 площади подвала | 0.779
Стены и фасады.
2 | Осенне-весенний осмотр конструктивных элементов здания | чел/час | 8
Крыши м водосточные системы.
4 | Осмотр чердачных помещений с закрытием слуховых окон, люков и входов на чердаки и мелким ремонтом | 1000 м2 площади чердака | 1.2911
5 | Осмотр исправности оголовков и вентилляционных каналов с регистрацией результатов в журнале | 1000 м2 площади кровли | 3.3568
6 | Очистка желобов от мусора | 1 м2 | 30
7 | Очистка крыш, козырьков от снега | м2 | 60
9 | Прочистка вентиляционных каналов | 100 м каналов | 0.6
Оконные и дверные заполнения.
10 | Смена стекол в деревянных переплетах на штапиках | 100 м2 остекления | 0.02
11 | Установка навесных замков | 100 шт. приборов | 0.02
Внеешнее благоустройство
16 | Окраска металл. урн | 1 шт. | 2
20 | Урна для мусора монтаж м/конструкций | 1 шт | 2
2. Техническое обслуживание общих коммуникаций, технических устройств и технических помещений жилого дома:
Центральное отопление.
23 | Осмотр системы центрального отопления, водопровода, канализации и горячего водоснабжения в чердачных и подвальных помещениях с устранением незначительных неисправностей | 1000 м2 осматриваемых помещений | 9.67
24 | Подготовка ТУ к отопительному сезону | шт | 1
25 | Замеры параметров теплоносителя | 1 замер | 32
26 | Перевод ГВС с подачи на обрат (2 раза в год по телефонограмме тепловых сетей) | перевод 1 ИТП | 2
29 | Гидравлическое испытание трубопроводов систем отопления, водопровода и горячего водоснабжения. | 100 м трубопровода | 5.045
30 | Промывка трубопроводов системы центрального отопления | час | 4
32 | Ликвидация воздушных пробок в системе отопления, в стояке | 1 стояк | 10
Водопровод и канализация, горячее водоснабжение.
37 | Регулировка терморегулятора горячей воды | 1 терморегулятор | 7
38 | Очистка канализационной сети: дворовой | 100 м трубопровода | 0.15
39 | Очистка канализационной сети: внутренней | 100 м трубопровода | 0.4
Раздел 2. Планово-предупредительный ремонт.
Стены и фасады.
54 | Ремонт и восстановление герметизации стеновых панелей - промазка и расшивка швов раствором | 100 м восстановленной герметизации стыков | 0.28
Крыши.
63 | Заделка трещин в асбоцементных листах кровли | 1 шт | 4
Лестницы, балконы, крыльца, козырьки
89 | Заделка выбоин в полах цементных площадью до: 0,5 м2 | 100 мест | 0.06
Тамбура, мусорокамеры.
93 | Ремонт подъездов | шт | 1 | *
94 | Ремонт тамбуров | шт. | 6
Отопление.
96 | Смена отдельных участков трубопроводов с заготовкой труб в построечных условиях диаметром : 20 мм | 100 м трубопроводов | 0.04
97 | Смена отдельных участков трубопроводов с заготовкой труб в построечных условиях диаметром 32 мм | 100 м трубопроводов | 0.04
98 | Смена арматуры вентилей : 20 мм | 100 шт. | 0.04
99 | Смена сгонов у трубопроводов диаметром: 20 мм | 100 сгонов | 0.04
100 | Смена арматуры вентилей: 15 мм (спускников) | 100 шт. | 0.04
101 | Смена сгонов у трубопроводов диаметром 15 мм | 100 сгонов | 0.04
105 | Изоляция трубопроводов: | 1 м3 изоляции | 0.1
Водопровод и канализация, горячее водоснабжение.
108 | Смена отдельных участков трубопроводов с заготовкой труб в построечных условиях диаметром 25 мм | 100 м трубопроводов | 0.04
109 | Смена отдельных участков трубопроводов с заготовкой труб в построечных условиях диаметром : 20 мм | 100 м трубопроводов | 0.04
110 | Смена отдельных участков трубопроводов с заготовкой труб в построечных условиях диаметром 32 мм | 100 м трубопроводов | 0.04
111 | Смена сгонов у трубопроводов диаметром до: 20 мм | 100 сгонов | 0.04
112 | Смена арматуры вентилей : 20 мм | 100 шт. | 0.04
113 | Смена арматуры вентилей: 15 мм (спускников) | 100 шт. | 0.04
114 | Смена сгонов у трубопроводов диаметром 15 мм | 100 сгонов | 0.04
115 | Смена арматуры вентилей: 32 мм | 100 шт. | 0.04
116 | Смена арматуры вентилей: 25 мм | 100 шт. | 0.04
117 | Смена сгонов у трубопроводов диаметром 25 мм | 100 сгонов | 0.04
118 | Смена сгонов у трубопроводов диаметром 32 мм | 100 сгонов | 0.04
120 | Разборка трубопроводов из чугунных канализационных труб диаметром: 100 мм | 100 м трубопровода с фасонными частями | 0.08
123 | Прокладка трубопроводов канализации из полиэтиленовых труб высокой плотности диаметром: 100 мм | 100 м трубопровода | 0.08
Внешнее благоустройство.
129 | Окраска масляными составами МАФ по дереву | 100 м2 окрашиваемой поверхности | 0.02
130 | Окраска масляными составами МАФ по металлу | 100 м2 окрашиваемой поверхности | 0.025
132 | Окраска масляными составами ранее окрашенных ограждений мусорных контейнерных площадок | 100 м2 окрашиваемой поверхности | 0.052
| Управдом | Камалутдинова Т.Н.
| Инженер | Степанчев А.Д.

## Б-6
План на 2013 год
на содержание, техническое обслуживание и текущий ремонт общего имущества многоквартирного дома находящегося по адресу: г.Ангарск, квартал Б, дом №6
№ пп | Наименование | Ед. изм. | Кол. | Примечание
1 | 2 | 3 | 4 | 5
Раздел 1. Перечень работ, входящих в плату за содержание жилья.
1. Содержание общего имущества жилого дома.
Фундаменты, подвалы.
1 | Осмотр подвальных помещений закрытие и раскрытие продухов, подвальных окон | 1000 м2 площади подвала | 0.5425
Стены и фасады.
2 | Осенне-весенний осмотр конструктивных элементов здания | чел/час | 8
Крыши м водосточные системы.
4 | Осмотр чердачных помещений с закрытием слуховых окон, люков и входов на чердаки и мелким ремонтом | 1000 м2 площади чердака | 0.9097
5 | Осмотр исправности оголовков и вентилляционных каналов с регистрацией результатов в журнале | 1000 м2 площади кровли | 1.197
6 | Очистка желобов от мусора | 1 м2 | 21
7 | Очистка крыш, козырьков от снега | м2 | 40
Оконные и дверные заполнения.
10 | Смена стекол в деревянных переплетах на штапиках | 100 м2 остекления | 0.015
11 | Установка навесных замков | 100 шт. приборов | 0.01
Внеешнее благоустройство
20 | Урна для мусора монтаж м/конструкций | 1 шт | 1
2. Техническое обслуживание общих коммуникаций, технических устройств и технических помещений жилого дома:
Центральное отопление.
23 | Осмотр системы центрального отопления, водопровода, канализации и горячего водоснабжения в чердачных и подвальных помещениях с устранением незначительных неисправностей | 1000 м2 осматриваемых помещений | 9.6
24 | Подготовка ТУ к отопительному сезону | шт | 1
25 | Замеры параметров теплоносителя | 1 замер | 32
26 | Перевод ГВС с подачи на обрат (2 раза в год по телефонограмме тепловых сетей) | перевод 1 ИТП | 2
28 | Прочистка и промывка отопительных приборов радиаторов весом до: 80 кг внутри здания | 100 приборов | 0.02
29 | Гидравлическое испытание трубопроводов систем отопления, водопровода и горячего водоснабжения. | 100 м трубопровода | 3.2
30 | Промывка трубопроводов системы центрального отопления | час | 4
32 | Ликвидация воздушных пробок в системе отопления, в стояке | 1 стояк | 20
Водопровод и канализация, горячее водоснабжение.
37 | Регулировка терморегулятора горячей воды | 1 терморегулятор | 7
38 | Очистка канализационной сети: дворовой | 100 м трубопровода | 0.06
39 | Очистка канализационной сети: внутренней | 100 м трубопровода | 0.6
Раздел 2. Планово-предупредительный ремонт.
Крыши.
66 | Смена частей водосточных труб: прямых звеньев с люлек | 100 м | 0.03
Лестницы, балконы, крыльца, козырьки
89 | Заделка выбоин в полах цементных площадью до: 0,5 м2 | 100 мест | 0.03
Тамбура, мусорокамеры.
93 | Ремонт подъездов | шт | 1 | *
94 | Ремонт тамбуров | шт. | 4
Отопление.
96 | Смена отдельных участков трубопроводов с заготовкой труб в построечных условиях диаметром : 20 мм | 100 м трубопроводов | 0.02
97 | Смена отдельных участков трубопроводов с заготовкой труб в построечных условиях диаметром 32 мм | 100 м трубопроводов | 0.02
98 | Смена арматуры вентилей : 20 мм | 100 шт. | 0.02
99 | Смена сгонов у трубопроводов диаметром: 20 мм | 100 сгонов | 0.02
100 | Смена арматуры вентилей: 15 мм (спускников) | 100 шт. | 0.02
101 | Смена сгонов у трубопроводов диаметром 15 мм | 100 сгонов | 0.02
105 | Изоляция трубопроводов: | 1 м3 изоляции | 0.1
Водопровод и канализация, горячее водоснабжение.
108 | Смена отдельных участков трубопроводов с заготовкой труб в построечных условиях диаметром 25 мм | 100 м трубопроводов | 0.02
109 | Смена отдельных участков трубопроводов с заготовкой труб в построечных условиях диаметром : 20 мм | 100 м трубопроводов | 0.02
110 | Смена отдельных участков трубопроводов с заготовкой труб в построечных условиях диаметром 32 мм | 100 м трубопроводов | 0.02
111 | Смена сгонов у трубопроводов диаметром до: 20 мм | 100 сгонов | 0.02
112 | Смена арматуры вентилей : 20 мм | 100 шт. | 0.02
113 | Смена арматуры вентилей: 15 мм (спускников) | 100 шт. | 0.02
114 | Смена сгонов у трубопроводов диаметром 15 мм | 100 сгонов | 0.02
115 | Смена арматуры вентилей: 32 мм | 100 шт. | 0.02
116 | Смена арматуры вентилей: 25 мм | 100 шт. | 0.02
117 | Смена сгонов у трубопроводов диаметром 25 мм | 100 сгонов | 0.02
118 | Смена сгонов у трубопроводов диаметром 32 мм | 100 сгонов | 0.02
120 | Разборка трубопроводов из чугунных канализационных труб диаметром: 100 мм | 100 м трубопровода с фасонными частями | 0.08
123 | Прокладка трубопроводов канализации из полиэтиленовых труб высокой плотности диаметром: 100 мм | 100 м трубопровода | 0.08
Внешнее благоустройство.
129 | Окраска масляными составами МАФ по дереву | 100 м2 окрашиваемой поверхности | 0.02
130 | Окраска масляными составами МАФ по металлу | 100 м2 окрашиваемой поверхности | 0.02
132 | Окраска масляными составами ранее окрашенных ограждений мусорных контейнерных площадок | 100 м2 окрашиваемой поверхности | 0.052
| Управдом | Камалутдинова Т.Н.
| Инженер | Степанчев А.Д.

## Б-7
План на 2013 год
на содержание, техническое обслуживание и текущий ремонт общего имущества многоквартирного дома находящегося по адресу: г.Ангарск, квартал Б, дом №7
№ пп | Наименование | Ед. изм. | Кол. | Примечание
1 | 2 | 3 | 4 | 5
Раздел 1. Перечень работ, входящих в плату за содержание жилья.
1. Содержание общего имущества жилого дома.
Стены и фасады.
2 | Осенне-весенний осмотр конструктивных элементов здания | чел/час | 8
Крыши м водосточные системы.
4 | Осмотр чердачных помещений с закрытием слуховых окон, люков и входов на чердаки и мелким ремонтом | 1000 м2 площади чердака | 0.9157
5 | Осмотр исправности оголовков и вентилляционных каналов с регистрацией результатов в журнале | 1000 м2 площади кровли | 1.1895
6 | Очистка желобов от мусора | 1 м2 | 21
7 | Очистка крыш, козырьков от снега | м2 | 40
9 | Прочистка вентиляционных каналов | 100 м каналов | 0.6
Оконные и дверные заполнения.
10 | Смена стекол в деревянных переплетах на штапиках | 100 м2 остекления | 0.015
11 | Установка навесных замков | 100 шт. приборов | 0.01
Внеешнее благоустройство
16 | Окраска металл. урн | 1 шт. | 1
2. Техническое обслуживание общих коммуникаций, технических устройств и технических помещений жилого дома:
Центральное отопление.
23 | Осмотр системы центрального отопления, водопровода, канализации и горячего водоснабжения в чердачных и подвальных помещениях с устранением незначительных неисправностей | 1000 м2 осматриваемых помещений | 8.2
24 | Подготовка ТУ к отопительному сезону | шт | 1
25 | Замеры параметров теплоносителя | 1 замер | 32
26 | Перевод ГВС с подачи на обрат (2 раза в год по телефонограмме тепловых сетей) | перевод 1 ИТП | 2
29 | Гидравлическое испытание трубопроводов систем отопления, водопровода и горячего водоснабжения. | 100 м трубопровода | 3.2
30 | Промывка трубопроводов системы центрального отопления | час | 4
32 | Ликвидация воздушных пробок в системе отопления, в стояке | 1 стояк | 12
Водопровод и канализация, горячее водоснабжение.
37 | Регулировка терморегулятора горячей воды | 1 терморегулятор | 7
39 | Очистка канализационной сети: внутренней | 100 м трубопровода | 0.4
Раздел 2. Планово-предупредительный ремонт.
Фундаменты, подвалы.
Стены и фасады.
54 | Ремонт и восстановление герметизации стеновых панелей - промазка и расшивка швов раствором | 100 м восстановленной герметизации стыков | 0.14
Лестницы, балконы, крыльца, козырьки
89 | Заделка выбоин в полах цементных площадью до: 0,5 м2 | 100 мест | 0.03
Тамбура, мусорокамеры.
93 | Ремонт подъездов | шт | 1 | *
94 | Ремонт тамбуров | шт. | 4
Отопление.
96 | Смена отдельных участков трубопроводов с заготовкой труб в построечных условиях диаметром : 20 мм | 100 м трубопроводов | 0.02
97 | Смена отдельных участков трубопроводов с заготовкой труб в построечных условиях диаметром 32 мм | 100 м трубопроводов | 0.02
98 | Смена арматуры вентилей : 20 мм | 100 шт. | 0.02
99 | Смена сгонов у трубопроводов диаметром: 20 мм | 100 сгонов | 0.02
100 | Смена арматуры вентилей: 15 мм (спускников) | 100 шт. | 0.02
101 | Смена сгонов у трубопроводов диаметром 15 мм | 100 сгонов | 0.02
Водопровод и канализация, горячее водоснабжение.
108 | Смена отдельных участков трубопроводов с заготовкой труб в построечных условиях диаметром 25 мм | 100 м трубопроводов | 0.02
109 | Смена отдельных участков трубопроводов с заготовкой труб в построечных условиях диаметром : 20 мм | 100 м трубопроводов | 0.02
110 | Смена отдельных участков трубопроводов с заготовкой труб в построечных условиях диаметром 32 мм | 100 м трубопроводов | 0.02
111 | Смена сгонов у трубопроводов диаметром до: 20 мм | 100 сгонов | 0.02
112 | Смена арматуры вентилей : 20 мм | 100 шт. | 0.02
113 | Смена арматуры вентилей: 15 мм (спускников) | 100 шт. | 0.02
114 | Смена сгонов у трубопроводов диаметром 15 мм | 100 сгонов | 0.02
115 | Смена арматуры вентилей: 32 мм | 100 шт. | 0.02
116 | Смена арматуры вентилей: 25 мм | 100 шт. | 0.02
117 | Смена сгонов у трубопроводов диаметром 25 мм | 100 сгонов | 0.02
118 | Смена сгонов у трубопроводов диаметром 32 мм | 100 сгонов | 0.02
120 | Разборка трубопроводов из чугунных канализационных труб диаметром: 100 мм | 100 м трубопровода с фасонными частями | 0.08
123 | Прокладка трубопроводов канализации из полиэтиленовых труб высокой плотности диаметром: 100 мм | 100 м трубопровода | 0.08
127 | Изоляция трубопроводов: | 1 м3 изоляции | 0.1
Внешнее благоустройство.
129 | Окраска масляными составами МАФ по дереву | 100 м2 окрашиваемой поверхности | 0.025
130 | Окраска масляными составами МАФ по металлу | 100 м2 окрашиваемой поверхности | 0.025
134 | Ремонт металлических ограждений мусорных контейнерных площадок | 1 м2 | 0.052
135 | Осмотр территории детской площадки, игрового оборудования, составление дефектной ведомости | 1 площадка | 1
| Управдом | Камалутдинова Т.Н.
| Инженер | Степанчев А.Д.

## Б-8
План на 2013 год
на содержание, техническое обслуживание и текущий ремонт общего имущества многоквартирного дома находящегося по адресу: г.Ангарск, квартал Б, дом №8
№ пп | Наименование | Ед. изм. | Кол. | Примечание
1 | 2 | 3 | 4 | 5
Раздел 1. Перечень работ, входящих в плату за содержание жилья.
1. Содержание общего имущества жилого дома.
Фундаменты, подвалы.
1 | Осмотр подвальных помещений закрытие и раскрытие продухов, подвальных окон | 1000 м2 площади подвала | 0.3896
Стены и фасады.
2 | Осенне-весенний осмотр конструктивных элементов здания | чел/час | 8
Крыши м водосточные системы.
4 | Осмотр чердачных помещений с закрытием слуховых окон, люков и входов на чердаки и мелким ремонтом | 1000 м2 площади чердака | 1.298
5 | Осмотр исправности оголовков и вентилляционных каналов с регистрацией результатов в журнале | 1000 м2 площади кровли | 1.6874
6 | Очистка желобов от мусора | 1 м2 | 30
7 | Очистка крыш, козырьков от снега | м2 | 60
Оконные и дверные заполнения.
10 | Смена стекол в деревянных переплетах на штапиках | 100 м2 остекления | 0.02
11 | Установка навесных замков | 100 шт. приборов | 0.02
Внеешнее благоустройство
19 | Ремонт деревянных скамеек | 1 шт | 2
20 | Урна для мусора монтаж м/конструкций | 1 шт | 2
2. Техническое обслуживание общих коммуникаций, технических устройств и технических помещений жилого дома:
Центральное отопление.
23 | Осмотр системы центрального отопления, водопровода, канализации и горячего водоснабжения в чердачных и подвальных помещениях с устранением незначительных неисправностей | 1000 м2 осматриваемых помещений | 9.3
24 | Подготовка ТУ к отопительному сезону | шт | 1
25 | Замеры параметров теплоносителя | 1 замер | 32
26 | Перевод ГВС с подачи на обрат (2 раза в год по телефонограмме тепловых сетей) | перевод 1 ИТП | 2
29 | Гидравлическое испытание трубопроводов систем отопления, водопровода и горячего водоснабжения. | 100 м трубопровода | 4.8
30 | Промывка трубопроводов системы центрального отопления | час | 4
32 | Ликвидация воздушных пробок в системе отопления, в стояке | 1 стояк | 16
Водопровод и канализация, горячее водоснабжение.
37 | Регулировка терморегулятора горячей воды | 1 терморегулятор | 7
39 | Очистка канализационной сети: внутренней | 100 м трубопровода | 0.4
Раздел 2. Планово-предупредительный ремонт.
Фундаменты, подвалы.
51 | Окраска известковыми составами подвалов | 100 м2 окрашиваемой поверхности (без вычета проемов) | 0.8
Крыши.
66 | Смена частей водосточных труб: прямых звеньев с люлек | 100 м | 0.05
Лестницы, балконы, крыльца, козырьки
89 | Заделка выбоин в полах цементных площадью до: 0,5 м2 | 100 мест | 0.04
Тамбура, мусорокамеры.
93 | Ремонт подъездов | шт | 1
94 | Ремонт тамбуров | шт. | 6
Отопление.
96 | Смена отдельных участков трубопроводов с заготовкой труб в построечных условиях диаметром : 20 мм | 100 м трубопроводов | 0.04
97 | Смена отдельных участков трубопроводов с заготовкой труб в построечных условиях диаметром 32 мм | 100 м трубопроводов | 0.04
98 | Смена арматуры вентилей : 20 мм | 100 шт. | 0.04
99 | Смена сгонов у трубопроводов диаметром: 20 мм | 100 сгонов | 0.04
100 | Смена арматуры вентилей: 15 мм (спускников) | 100 шт. | 0.08
101 | Смена сгонов у трубопроводов диаметром 15 мм | 100 сгонов | 0.04
105 | Изоляция трубопроводов: | 1 м3 изоляции | 0.1
Водопровод и канализация, горячее водоснабжение.
108 | Смена отдельных участков трубопроводов с заготовкой труб в построечных условиях диаметром 25 мм | 100 м трубопроводов | 0.04
109 | Смена отдельных участков трубопроводов с заготовкой труб в построечных условиях диаметром : 20 мм | 100 м трубопроводов | 0.04
110 | Смена отдельных участков трубопроводов с заготовкой труб в построечных условиях диаметром 32 мм | 100 м трубопроводов | 0.04
111 | Смена сгонов у трубопроводов диаметром до: 20 мм | 100 сгонов | 0.04
112 | Смена арматуры вентилей : 20 мм | 100 шт. | 0.04
113 | Смена арматуры вентилей: 15 мм (спускников) | 100 шт. | 0.04
114 | Смена сгонов у трубопроводов диаметром 15 мм | 100 сгонов | 0.04
115 | Смена арматуры вентилей: 32 мм | 100 шт. | 0.04
116 | Смена арматуры вентилей: 25 мм | 100 шт. | 0.04
117 | Смена сгонов у трубопроводов диаметром 25 мм | 100 сгонов | 0.04
118 | Смена сгонов у трубопроводов диаметром 32 мм | 100 сгонов | 0.04
120 | Разборка трубопроводов из чугунных канализационных труб диаметром: 100 мм | 100 м трубопровода с фасонными частями | 0.08
123 | Прокладка трубопроводов канализации из полиэтиленовых труб высокой плотности диаметром: 100 мм | 100 м трубопровода | 0.08
Внешнее благоустройство.
129 | Окраска масляными составами МАФ по дереву | 100 м2 окрашиваемой поверхности | 0.05
130 | Окраска масляными составами МАФ по металлу | 100 м2 окрашиваемой поверхности | 0.025
132 | Окраска масляными составами ранее окрашенных ограждений мусорных контейнерных площадок | 100 м2 окрашиваемой поверхности | 0.052
135 | Осмотр территории детской площадки, игрового оборудования, составление дефектной ведомости | 1 площадка | 1
137 | Ремонт качели-маятника | 1 качеля | 1
138 | Ремонт качели-балансира | 1 качеля | 1
140 | Ремонт скамьи без спинки с металлическими опорами | 1 скамья | 1
| Управдом | Камалутдинова Т.Н.
| Инженер | Степанчев А.Д.

## Б-9
План на 2013 год
на содержание, техническое обслуживание и текущий ремонт общего имущества многоквартирного дома находящегося по адресу: г.Ангарск, квартал Б, дом №9
№ пп | Наименование | Ед. изм. | Кол. | Примечание
1 | 2 | 3 | 4 | 5
Раздел 1. Перечень работ, входящих в плату за содержание жилья.
1. Содержание общего имущества жилого дома.
Фундаменты, подвалы.
1 | Осмотр подвальных помещений закрытие и раскрытие продухов, подвальных окон | 1000 м2 площади подвала | 0.9218
Стены и фасады.
2 | Осенне-весенний осмотр конструктивных элементов здания | чел/час | 8
Крыши м водосточные системы.
4 | Осмотр чердачных помещений с закрытием слуховых окон, люков и входов на чердаки и мелким ремонтом | 1000 м2 площади чердака | 0.9213
5 | Осмотр исправности оголовков и вентилляционных каналов с регистрацией результатов в журнале | 1000 м2 площади кровли | 1.198
6 | Очистка желобов от мусора | 1 м2 | 21
7 | Очистка крыш, козырьков от снега | м2 | 40
9 | Прочистка вентиляционных каналов | 100 м каналов | 0.6
Оконные и дверные заполнения.
10 | Смена стекол в деревянных переплетах на штапиках | 100 м2 остекления | 0.015
11 | Установка навесных замков | 100 шт. приборов | 0.01
Внеешнее благоустройство
16 | Окраска металл. урн | 1 шт. | 1
19 | Ремонт деревянных скамеек | 1 шт | 1
20 | Урна для мусора монтаж м/конструкций | 1 шт | 1
2. Техническое обслуживание общих коммуникаций, технических устройств и технических помещений жилого дома:
Центральное отопление.
23 | Осмотр системы центрального отопления, водопровода, канализации и горячего водоснабжения в чердачных и подвальных помещениях с устранением незначительных неисправностей | 1000 м2 осматриваемых помещений | 14.22
24 | Подготовка ТУ к отопительному сезону | шт | 1
25 | Замеры параметров теплоносителя | 1 замер | 32
26 | Перевод ГВС с подачи на обрат (2 раза в год по телефонограмме тепловых сетей) | перевод 1 ИТП | 2
29 | Гидравлическое испытание трубопроводов систем отопления, водопровода и горячего водоснабжения. | 100 м трубопровода | 3.2
30 | Промывка трубопроводов системы центрального отопления | час | 4
32 | Ликвидация воздушных пробок в системе отопления, в стояке | 1 стояк | 16
Водопровод и канализация, горячее водоснабжение.
37 | Регулировка терморегулятора горячей воды | 1 терморегулятор | 7
39 | Очистка канализационной сети: внутренней | 100 м трубопровода | 0.45
40 | Подчеканка раструбов канализационных труб (Расчистка верхнего слоя стыка. Зачеканка раструба асбестоцементным раствором) Диаметр труб 100 мм | 1 раструб | 4
Раздел 2. Планово-предупредительный ремонт.
Фундаменты, подвалы.
50 | Заделка примыканий цоколя к отмостке, промазка и расшивка швов раствором | 100 м восстановленной герметизации стыков | 1.68
Крыши.
65 | Смена частей водосточных труб: прямых звеньев с земли, лестниц или подмостей | 100 м | 0.03
Тамбура, мусорокамеры.
94 | Ремонт тамбуров | шт. | 4
Отопление.
96 | Смена отдельных участков трубопроводов с заготовкой труб в построечных условиях диаметром : 20 мм | 100 м трубопроводов | 0.02
97 | Смена отдельных участков трубопроводов с заготовкой труб в построечных условиях диаметром 32 мм | 100 м трубопроводов | 0.02
98 | Смена арматуры вентилей : 20 мм | 100 шт. | 0.02
99 | Смена сгонов у трубопроводов диаметром: 20 мм | 100 сгонов | 0.02
100 | Смена арматуры вентилей: 15 мм (спускников) | 100 шт. | 0.02
101 | Смена сгонов у трубопроводов диаметром 15 мм | 100 сгонов | 0.02
105 | Изоляция трубопроводов: | 1 м3 изоляции | 0.1
Водопровод и канализация, горячее водоснабжение.
108 | Смена отдельных участков трубопроводов с заготовкой труб в построечных условиях диаметром 25 мм | 100 м трубопроводов | 0.02
109 | Смена отдельных участков трубопроводов с заготовкой труб в построечных условиях диаметром : 20 мм | 100 м трубопроводов | 0.02
110 | Смена отдельных участков трубопроводов с заготовкой труб в построечных условиях диаметром 32 мм | 100 м трубопроводов | 0.02
111 | Смена сгонов у трубопроводов диаметром до: 20 мм | 100 сгонов | 0.02
112 | Смена арматуры вентилей : 20 мм | 100 шт. | 0.02
113 | Смена арматуры вентилей: 15 мм (спускников) | 100 шт. | 0.02
114 | Смена сгонов у трубопроводов диаметром 15 мм | 100 сгонов | 0.02
115 | Смена арматуры вентилей: 32 мм | 100 шт. | 0.02
116 | Смена арматуры вентилей: 25 мм | 100 шт. | 0.02
117 | Смена сгонов у трубопроводов диаметром 25 мм | 100 сгонов | 0.02
118 | Смена сгонов у трубопроводов диаметром 32 мм | 100 сгонов | 0.02
120 | Разборка трубопроводов из чугунных канализационных труб диаметром: 100 мм | 100 м трубопровода с фасонными частями | 0.08
123 | Прокладка трубопроводов канализации из полиэтиленовых труб высокой плотности диаметром: 100 мм | 100 м трубопровода | 0.08
Внешнее благоустройство.
129 | Окраска масляными составами МАФ по дереву | 100 м2 окрашиваемой поверхности | 0.03
130 | Окраска масляными составами МАФ по металлу | 100 м2 окрашиваемой поверхности | 0.025
132 | Окраска масляными составами ранее окрашенных ограждений мусорных контейнерных площадок | 100 м2 окрашиваемой поверхности | 0.059
| Управдом | Камалутдинова Т.Н.
| Инженер | Степанчев А.Д.

## Б-10
План на 2013 год
на содержание, техническое обслуживание и текущий ремонт общего имущества многоквартирного дома находящегося по адресу: г.Ангарск, квартал Б, дом №10
№ пп | Наименование | Ед. изм. | Кол. | Примечание
1 | 2 | 3 | 4 | 5
Раздел 1. Перечень работ, входящих в плату за содержание жилья.
1. Содержание общего имущества жилого дома.
Фундаменты, подвалы.
1 | Осмотр подвальных помещений закрытие и раскрытие продухов, подвальных окон | 1000 м2 площади подвала | 0.9203
Стены и фасады.
2 | Осенне-весенний осмотр конструктивных элементов здания | чел/час | 8
Крыши м водосточные системы.
4 | Осмотр чердачных помещений с закрытием слуховых окон, люков и входов на чердаки и мелким ремонтом | 1000 м2 площади чердака | 0.9203
5 | Осмотр исправности оголовков и вентилляционных каналов с регистрацией результатов в журнале | 1000 м2 площади кровли | 1.1964
6 | Очистка желобов от мусора | 1 м2 | 21
7 | Очистка крыш, козырьков от снега | м2 | 40
Оконные и дверные заполнения.
10 | Смена стекол в деревянных переплетах на штапиках | 100 м2 остекления | 0.015
11 | Установка навесных замков | 100 шт. приборов | 0.01
Внеешнее благоустройство
2. Техническое обслуживание общих коммуникаций, технических устройств и технических помещений жилого дома:
Центральное отопление.
23 | Осмотр системы центрального отопления, водопровода, канализации и горячего водоснабжения в чердачных и подвальных помещениях с устранением незначительных неисправностей | 1000 м2 осматриваемых помещений | 14.21
24 | Подготовка ТУ к отопительному сезону | шт | 1
25 | Замеры параметров теплоносителя | 1 замер | 32
26 | Перевод ГВС с подачи на обрат (2 раза в год по телефонограмме тепловых сетей) | перевод 1 ИТП | 2
29 | Гидравлическое испытание трубопроводов систем отопления, водопровода и горячего водоснабжения. | 100 м трубопровода | 3.2
30 | Промывка трубопроводов системы центрального отопления | час | 4
32 | Ликвидация воздушных пробок в системе отопления, в стояке | 1 стояк | 16
Водопровод и канализация, горячее водоснабжение.
37 | Регулировка терморегулятора горячей воды | 1 терморегулятор | 7
39 | Очистка канализационной сети: внутренней | 100 м трубопровода | 0.4
Раздел 2. Планово-предупредительный ремонт.
Фундаменты, подвалы.
51 | Окраска известковыми составами подвалов | 100 м2 окрашиваемой поверхности (без вычета проемов) | 0.7
Стены и фасады.
54 | Ремонт и восстановление герметизации стеновых панелей - промазка и расшивка швов раствором | 100 м восстановленной герметизации стыков | 0.14
Тамбура, мусорокамеры.
94 | Ремонт тамбуров | шт. | 4
Отопление.
96 | Смена отдельных участков трубопроводов с заготовкой труб в построечных условиях диаметром : 20 мм | 100 м трубопроводов | 0.02
97 | Смена отдельных участков трубопроводов с заготовкой труб в построечных условиях диаметром 32 мм | 100 м трубопроводов | 0.02
98 | Смена арматуры вентилей : 20 мм | 100 шт. | 0.02
99 | Смена сгонов у трубопроводов диаметром: 20 мм | 100 сгонов | 0.02
100 | Смена арматуры вентилей: 15 мм (спускников) | 100 шт. | 0.02
101 | Смена сгонов у трубопроводов диаметром 15 мм | 100 сгонов | 0.02
105 | Изоляция трубопроводов: | 1 м3 изоляции | 0.1
Водопровод и канализация, горячее водоснабжение.
108 | Смена отдельных участков трубопроводов с заготовкой труб в построечных условиях диаметром 25 мм | 100 м трубопроводов | 0.02
109 | Смена отдельных участков трубопроводов с заготовкой труб в построечных условиях диаметром : 20 мм | 100 м трубопроводов | 0.02
110 | Смена отдельных участков трубопроводов с заготовкой труб в построечных условиях диаметром 32 мм | 100 м трубопроводов | 0.02
111 | Смена сгонов у трубопроводов диаметром до: 20 мм | 100 сгонов | 0.02
112 | Смена арматуры вентилей : 20 мм | 100 шт. | 0.02
113 | Смена арматуры вентилей: 15 мм (спускников) | 100 шт. | 0.02
114 | Смена сгонов у трубопроводов диаметром 15 мм | 100 сгонов | 0.02
115 | Смена арматуры вентилей: 32 мм | 100 шт. | 0.02
116 | Смена арматуры вентилей: 25 мм | 100 шт. | 0.02
117 | Смена сгонов у трубопроводов диаметром 25 мм | 100 сгонов | 0.02
118 | Смена сгонов у трубопроводов диаметром 32 мм | 100 сгонов | 0.02
120 | Разборка трубопроводов из чугунных канализационных труб диаметром: 100 мм | 100 м трубопровода с фасонными частями | 0.08
123 | Прокладка трубопроводов канализации из полиэтиленовых труб высокой плотности диаметром: 100 мм | 100 м трубопровода | 0.08
Внешнее благоустройство.
130 | Окраска масляными составами МАФ по металлу | 100 м2 окрашиваемой поверхности | 0.03
132 | Окраска масляными составами ранее окрашенных ограждений мусорных контейнерных площадок | 100 м2 окрашиваемой поверхности | 0.052
| Управдом | Камалутдинова Т.Н.
| Инженер | Степанчев А.Д.

## Б-11
План на 2013 год
на содержание, техническое обслуживание и текущий ремонт общего имущества многоквартирного дома находящегося по адресу: г.Ангарск, квартал Б, дом №11
№ пп | Наименование | Ед. изм. | Кол. | Примечание
1 | 2 | 3 | 4 | 5
Раздел 1. Перечень работ, входящих в плату за содержание жилья.
1. Содержание общего имущества жилого дома.
Фундаменты, подвалы.
1 | Осмотр подвальных помещений закрытие и раскрытие продухов, подвальных окон | 1000 м2 площади подвала | 0.7654
Стены и фасады.
2 | Осенне-весенний осмотр конструктивных элементов здания | чел/час | 8
Крыши м водосточные системы.
4 | Осмотр чердачных помещений с закрытием слуховых окон, люков и входов на чердаки и мелким ремонтом | 1000 м2 площади чердака | 1.294
5 | Осмотр исправности оголовков и вентилляционных каналов с регистрацией результатов в журнале | 1000 м2 площади кровли | 1.6821
6 | Очистка желобов от мусора | 1 м2 | 30
7 | Очистка крыш, козырьков от снега | м2 | 60
9 | Прочистка вентиляционных каналов | 100 м каналов | 0.2
Оконные и дверные заполнения.
10 | Смена стекол в деревянных переплетах на штапиках | 100 м2 остекления | 0.02
11 | Установка навесных замков | 100 шт. приборов | 0.02
Внеешнее благоустройство
2. Техническое обслуживание общих коммуникаций, технических устройств и технических помещений жилого дома:
Центральное отопление.
23 | Осмотр системы центрального отопления, водопровода, канализации и горячего водоснабжения в чердачных и подвальных помещениях с устранением незначительных неисправностей | 1000 м2 осматриваемых помещений | 14.12
24 | Подготовка ТУ к отопительному сезону | шт | 1
25 | Замеры параметров теплоносителя | 1 замер | 32
26 | Перевод ГВС с подачи на обрат (2 раза в год по телефонограмме тепловых сетей) | перевод 1 ИТП | 2
29 | Гидравлическое испытание трубопроводов систем отопления, водопровода и горячего водоснабжения. | 100 м трубопровода | 4.8
30 | Промывка трубопроводов системы центрального отопления | час | 4
32 | Ликвидация воздушных пробок в системе отопления, в стояке | 1 стояк | 20
Водопровод и канализация, горячее водоснабжение.
37 | Регулировка терморегулятора горячей воды | 1 терморегулятор | 8
Раздел 2. Планово-предупредительный ремонт.
Крыши.
63 | Заделка трещин в асбоцементных листах кровли | 1 шт | 5
Тамбура, мусорокамеры.
94 | Ремонт тамбуров | шт. | 6
Отопление.
96 | Смена отдельных участков трубопроводов с заготовкой труб в построечных условиях диаметром : 20 мм | 100 м трубопроводов | 0.04
97 | Смена отдельных участков трубопроводов с заготовкой труб в построечных условиях диаметром 32 мм | 100 м трубопроводов | 0.04
98 | Смена арматуры вентилей : 20 мм | 100 шт. | 0.04
99 | Смена сгонов у трубопроводов диаметром: 20 мм | 100 сгонов | 0.04
100 | Смена арматуры вентилей: 15 мм (спускников) | 100 шт. | 0.08
101 | Смена сгонов у трубопроводов диаметром 15 мм | 100 сгонов | 0.04
105 | Изоляция трубопроводов: | 1 м3 изоляции | 0.1
106 | Установка клапанов предохранительных диаметром: 25 мм | 1 шт | 1
Водопровод и канализация, горячее водоснабжение.
109 | Смена отдельных участков трубопроводов с заготовкой труб в построечных условиях диаметром 25 мм | 100 м трубопроводов | 0.04
110 | Смена отдельных участков трубопроводов с заготовкой труб в построечных условиях диаметром : 20 мм | 100 м трубопроводов | 0.04
111 | Смена отдельных участков трубопроводов с заготовкой труб в построечных условиях диаметром 32 мм | 100 м трубопроводов | 0.04
112 | Смена сгонов у трубопроводов диаметром до: 20 мм | 100 сгонов | 0.04
113 | Смена арматуры вентилей : 20 мм | 100 шт. | 0.04
114 | Смена арматуры вентилей: 15 мм (спускников) | 100 шт. | 0.04
115 | Смена сгонов у трубопроводов диаметром 15 мм | 100 сгонов | 0.04
116 | Смена арматуры вентилей: 32 мм | 100 шт. | 0.04
117 | Смена арматуры вентилей: 25 мм | 100 шт. | 0.04
118 | Смена сгонов у трубопроводов диаметром 25 мм | 100 сгонов | 0.04
119 | Смена сгонов у трубопроводов диаметром 32 мм | 100 сгонов | 0.04
121 | Разборка трубопроводов из чугунных канализационных труб диаметром: 100 мм | 100 м трубопровода с фасонными частями | 0.08
124 | Прокладка трубопроводов канализации из полиэтиленовых труб высокой плотности диаметром: 100 мм | 100 м трубопровода | 0.08
Внешнее благоустройство.
130 | Окраска масляными составами МАФ по дереву | 100 м2 окрашиваемой поверхности | 0.035
131 | Окраска масляными составами МАФ по металлу | 100 м2 окрашиваемой поверхности | 0.025
133 | Окраска масляными составами ранее окрашенных ограждений мусорных контейнерных площадок | 100 м2 окрашиваемой поверхности | 0.052
| Управдом | Камалутдинова Т.Н.
| Инженер | Степанчев А.Д.

## Б-12
План на 2013 год
на содержание, техническое обслуживание и текущий ремонт общего имущества многоквартирного дома находящегося по адресу:г.Ангарск квартал Б дом № 12
№ пп | Наименование | Ед. изм. | Кол. | Примечание
1 | 2 | 3 | 4 | 5
Раздел 1. Перечень работ, входящих в плату за содержание жилья.
1. Содержание общего имущества жилого дома.
Фундаменты, подвалы.
1 | Осмотр подвальных помещений закрытие и раскрытие продухов | 1000 м2 жилой площади | 1.4588
4 | Очистка подвалов от мусора со сбором его в тару и отноской в установленное место | 1 м2 | 729.4
Стены и фасады.
5 | Осенне-весенний осмотр конструктивных элементов здания | чел/час | 4
Крыши и водосточные системы.
15 | Осмотр чердачных помещений с закрытием слуховых окон, люков и входов на чердаки | 1000 м2 чердака | 1.2459
16 | Осмотр исправности оголовков и вентилляционных каналов с регистрацией результатов в журнале | 1000 м2 площади кровли | 1.6191
17 | Очистка желобов от мусора | м1 | 50
18 | Очистка крыш, козырьков от снега толщ. до 30 см, Скалывание сосулек | м2 | 30
27 | Перенавеска водосточных труб с: земли, лестниц или подмостей | 100 м труб | 0.05
Оконные и дверные заполнения.
31 | Смена стекол в деревянных переплетах на штапиках | 100 м2 остекления | 0.04
34 | Установка навесных замков | 100 шт. приборов | 0.01
36 | Малый ремонт оконных переплетов | 1 створка | 6
2. Техническое обслуживание общих коммуникаций, технических устройств и технических помещений жилого дома :
Центральное отопление.
50 | Осмотр системы центрального отопления, водопровода, канализации и горячего водоснабжения с устранением незначительных неисправностей | 1000 м2 осматриваемых помещений | 1.9753
52 | Подготовка ТУ к отопительному сезону | шт | 1
53 | Замеры параметров теплоносителя | 1 замер | 32
54 | Перевод ГВС с подачи на обрат (2 раза в год по телефонограмме тепловых сетей) | перевод 1 ИТП | 2
58 | Прочистка и промывка отопительных приборов радиаторов весом до: 80 кг внутри здания | 100 приборов | 0.06
75 | Уплотнение сгонов с применением льняной пряди или асбестового шнура (без разборки сгонов) | 1 соединение | 15
83 | Промывка трубопроводов системы центрального отопления | час | 4
84 | Слив и наполнение водой системы отопления: с осмотром системы при запуске системы отопления | 1000 м3 объема здания | 16.167
89 | Мелкий ремонт изоляции | 1 м трубопровода | 10
90 | Материалы теплоизоляционные УРСА | м3 | 0.1
Водопровод и канализация, горячее водоснабжение.
91 | Регулировка терморегулятора | 1 терморегулятор | 7
92 | Очистка канализационной сети: дворовой | 100 м трубопровода | 0.6
95 | Очистка канализационной сети: внутренней | 100 м трубопровода | 2.23
98 | Устранение течи из гибких подводок | 1 соединение | 10
110 | Ремонт смесителя без душа, без снятия с места, смена прокладок | 1 смеситель | 30
111 | Ремонт смесителя с душем, без снятия с места, смена прокладок | 1 смеситель | 50
112 | Ремонт смесителя без снятия с места: смена прокладок | 1 кран | 20
120 | Смена санитарных приборов: шарового крана смывного бачка | 100 приборов | 0.06
121 | Регулировка смывного бачка | 100 приборов | 0.5
Раздел 2. Перечень работ, входящих в плату за ремонт жилья.(Планово-предупредительный ремонт)
Оконные и дверные заполнения.
198 | Укрепление оконных и дверных коробок: без конопатки | 100 коробок | 0.03
200 | Смена дверных приборов: шпингалетов | 100 шт. приборов | 0.02
200.2 | Смена дверных приборов: пружин | 100 шт. приборов | 0.02
200.3 | Смена дверных приборов: накладок с установкой навесных замков | 100 шт. приборов | 0.02
202 | Смена дверных приборов: петель | 100 шт. приборов | 0.02
203 | Смена дверных приборов: ручек-скоб | 100 шт. приборов | 0.02
204 | Снятие дверных полотен | 100 м2 дверных полотен | 0.0436
205 | Установка блоков в наружных и внутренних дверных проемах: в каменных стенах площадью проема до 3 м2 | 100 м2 проемов | 0.0436
Лестницы, балконы, крыльца, козырьки ( над входами в подъезды, подвалы, над балконами верхних этажей).
232 | Окраска клеевыми составами: улучшенная мест общего пользования | 100 м2 окрашиваемой поверхности (без вычета проемов) | 3
233 | Разборка бетонного основанияч крыльца, балкона | 100 м3 конструкции | 0.035
234 | Бетонирование крыльца, балкона | 100 м3 бетона в деле | 0.035
235 | Устройство и разборка опалубки при ремонте крыльца, балкона | 100 м1 | 8.1
Отопление.
239 | Смена отдельных участков трубопроводов с заготовкой труб в построечных условиях диаметром до: 20 мм | 100 м трубопроводов | 0.05
240 | Смена арматуры вентилей : 20 мм | 100 шт. | 0.05
241 | Смена сгонов у трубопроводов диаметром до: 20 мм | 100 сгонов | 0.05
Водопровод и канализация, горячее водоснабжение.
277 | Смена отдельных участков трубопроводов с заготовкой труб в построечных условиях диаметром до: 20 мм | 100 м трубопроводов | 0.1
278 | Смена отдельных участков трубопроводов с заготовкой труб в построечных условиях диаметром до: 32 мм | 100 м трубопроводов | 0.05
279 | Смена арматуры вентилей : 20 мм | 100 шт. | 0.06
280 | Смена сгонов у трубопроводов диаметром до: 20 мм | 100 сгонов | 0.06
296 | Смена арматуры смесителей: без душевой сетки | 100 шт. | 0.03
297 | Смена арматуры смесителей: с душевой сеткой | 100 шт. | 0.01
| Управдом | Глушаченко М.Б.
| Инженер | Степанчев А.Д.

## Б-13
План на 2013 год
на содержание, техническое обслуживание и текущий ремонт общего имущества многоквартирного дома находящегося по адресу: г.Ангарск, квартал Б, дом №13
№ пп | Наименование | Ед. изм. | Кол. | Примечание
1 | 2 | 3 | 4 | 5
Раздел 1. Перечень работ, входящих в плату за содержание жилья.
1. Содержание общего имущества жилого дома.
Стены и фасады.
2 | Осенне-весенний осмотр конструктивных элементов здания | чел/час | 8
Крыши м водосточные системы.
4 | Осмотр чердачных помещений с закрытием слуховых окон, люков и входов на чердаки и мелким ремонтом | 1000 м2 площади чердака | 1.2394
5 | Осмотр исправности оголовков и вентилляционных каналов с регистрацией результатов в журнале | 1000 м2 площади кровли | 1.611
6 | Очистка желобов от мусора | 1 м2 | 40
7 | Очистка крыш, козырьков от снега | м2 | 50
Оконные и дверные заполнения.
10 | Смена стекол в деревянных переплетах на штапиках | 100 м2 остекления | 0.02
11 | Установка навесных замков | 100 шт. приборов | 0.02
12 | Малый ремонт оконных переплетов | 1 створка | 4
Внеешнее благоустройство
2. Техническое обслуживание общих коммуникаций, технических устройств и технических помещений жилого дома:
Центральное отопление.
23 | Осмотр системы центрального отопления, водопровода, канализации и горячего водоснабжения в чердачных и подвальных помещениях с устранением незначительных неисправностей | 1000 м2 осматриваемых помещений | 2.4708
26 | Перевод ГВС с подачи на обрат (2 раза в год по телефонограмме тепловых сетей) | перевод 1 ИТП | 2
32 | Ликвидация воздушных пробок в системе отопления, в стояке | 1 стояк | 16
Водопровод и канализация, горячее водоснабжение.
37 | Регулировка терморегулятора горячей воды | 1 терморегулятор | 7
Раздел 2. Планово-предупредительный ремонт.
Крыши.
63 | Заделка трещин в асбоцементных листах кровли | 1 шт | 5
Лестницы, балконы, крыльца, козырьки
89 | Заделка выбоин в полах цементных площадью до: 0,5 м2 | 100 мест | 0.07
Отопление.
96 | Смена отдельных участков трубопроводов с заготовкой труб в построечных условиях диаметром : 20 мм | 100 м трубопроводов | 0.04
97 | Смена отдельных участков трубопроводов с заготовкой труб в построечных условиях диаметром 32 мм | 100 м трубопроводов | 0.04
98 | Смена арматуры вентилей : 20 мм | 100 шт. | 0.04
99 | Смена сгонов у трубопроводов диаметром: 20 мм | 100 сгонов | 0.04
100 | Смена арматуры вентилей: 15 мм (спускников) | 100 шт. | 0.08
101 | Смена сгонов у трубопроводов диаметром 15 мм | 100 сгонов | 0.04
105 | Изоляция трубопроводов: | 1 м3 изоляции | 0.1
106 | Установка клапанов предохранительных диаметром: 25 мм | 1 шт | 1
Водопровод и канализация, горячее водоснабжение.
109 | Смена отдельных участков трубопроводов с заготовкой труб в построечных условиях диаметром 25 мм | 100 м трубопроводов | 0.04
110 | Смена отдельных участков трубопроводов с заготовкой труб в построечных условиях диаметром : 20 мм | 100 м трубопроводов | 0.04
111 | Смена отдельных участков трубопроводов с заготовкой труб в построечных условиях диаметром 32 мм | 100 м трубопроводов | 0.04
112 | Смена сгонов у трубопроводов диаметром до: 20 мм | 100 сгонов | 0.04
113 | Смена арматуры вентилей : 20 мм | 100 шт. | 0.04
114 | Смена арматуры вентилей: 15 мм (спускников) | 100 шт. | 0.04
115 | Смена сгонов у трубопроводов диаметром 15 мм | 100 сгонов | 0.04
116 | Смена арматуры вентилей: 32 мм | 100 шт. | 0.04
117 | Смена арматуры вентилей: 25 мм | 100 шт. | 0.04
118 | Смена сгонов у трубопроводов диаметром 25 мм | 100 сгонов | 0.04
119 | Смена сгонов у трубопроводов диаметром 32 мм | 100 сгонов | 0.04
121 | Разборка трубопроводов из чугунных канализационных труб диаметром: 100 мм | 100 м трубопровода с фасонными частями | 0.08
124 | Прокладка трубопроводов канализации из полиэтиленовых труб высокой плотности диаметром: 100 мм | 100 м трубопровода | 0.08
Внешнее благоустройство.
133 | Окраска масляными составами ранее окрашенных ограждений мусорных контейнерных площадок | 100 м2 окрашиваемой поверхности | 0.052
138 | Ремонт качели-маятника | 1 качеля | 1
139 | Ремонт качели-балансира | 1 качеля | 1
141 | Ремонт скамьи без спинки с металлическими опорами | 1 скамья | 1
| Управдом | Камалутдинова Т.Н.
| Инженер | Степанчев А.Д.

## Б-14
План на 2013 год
на содержание, техническое обслуживание и текущий ремонт общего имущества многоквартирного дома находящегося по адресу: г.Ангарск, квартал Б, дом №14
№ пп | Наименование | Ед. изм. | Кол. | Примечание
1 | 2 | 3 | 4 | 5
Раздел 1. Перечень работ, входящих в плату за содержание жилья.
1. Содержание общего имущества жилого дома.
Фундаменты, подвалы.
1 | Осмотр подвальных помещений закрытие и раскрытие продухов, подвальных окон | 1000 м2 площади подвала | 0.9321
Стены и фасады.
2 | Осенне-весенний осмотр конструктивных элементов здания | чел/час | 8
Крыши м водосточные системы.
4 | Осмотр чердачных помещений с закрытием слуховых окон, люков и входов на чердаки и мелким ремонтом | 1000 м2 площади чердака | 0.9159
5 | Осмотр исправности оголовков и вентилляционных каналов с регистрацией результатов в журнале | 1000 м2 площади кровли | 1.1909
6 | Очистка желобов от мусора | 1 м2 | 21
7 | Очистка крыш, козырьков от снега | м2 | 40
Оконные и дверные заполнения.
10 | Смена стекол в деревянных переплетах на штапиках | 100 м2 остекления | 0.015
11 | Установка навесных замков | 100 шт. приборов | 0.01
Внеешнее благоустройство
2. Техническое обслуживание общих коммуникаций, технических устройств и технических помещений жилого дома:
Центральное отопление.
23 | Осмотр системы центрального отопления, водопровода, канализации и горячего водоснабжения в чердачных и подвальных помещениях с устранением незначительных неисправностей | 1000 м2 осматриваемых помещений | 14.33
24 | Подготовка ТУ к отопительному сезону | шт | 1
25 | Замеры параметров теплоносителя | 1 замер | 32
26 | Перевод ГВС с подачи на обрат (2 раза в год по телефонограмме тепловых сетей) | перевод 1 ИТП | 2
29 | Гидравлическое испытание трубопроводов систем отопления, водопровода и горячего водоснабжения. | 100 м трубопровода | 3.5645
30 | Промывка трубопроводов системы центрального отопления | час | 4
32 | Ликвидация воздушных пробок в системе отопления, в стояке | 1 стояк | 16
Водопровод и канализация, горячее водоснабжение.
37 | Регулировка терморегулятора горячей воды | 1 терморегулятор | 10
39 | Очистка канализационной сети: внутренней | 100 м трубопровода | 0.4
Раздел 2. Планово-предупредительный ремонт.
Тамбура, мусорокамеры.
94 | Ремонт тамбуров | шт. | 4
Отопление.
96 | Смена отдельных участков трубопроводов с заготовкой труб в построечных условиях диаметром : 20 мм | 100 м трубопроводов | 0.02
97 | Смена отдельных участков трубопроводов с заготовкой труб в построечных условиях диаметром 32 мм | 100 м трубопроводов | 0.02
98 | Смена арматуры вентилей : 20 мм | 100 шт. | 0.02
99 | Смена сгонов у трубопроводов диаметром: 20 мм | 100 сгонов | 0.02
100 | Смена арматуры вентилей: 15 мм (спускников) | 100 шт. | 0.02
101 | Смена сгонов у трубопроводов диаметром 15 мм | 100 сгонов | 0.02
105 | Изоляция трубопроводов: | 1 м3 изоляции | 0.1
Водопровод и канализация, горячее водоснабжение.
112 | Смена сгонов у трубопроводов диаметром до: 20 мм | 100 сгонов | 0.02
113 | Смена арматуры вентилей : 20 мм | 100 шт. | 0.02
114 | Смена арматуры вентилей: 15 мм (спускников) | 100 шт. | 0.02
115 | Смена сгонов у трубопроводов диаметром 15 мм | 100 сгонов | 0.02
116 | Смена арматуры вентилей: 32 мм | 100 шт. | 0.02
117 | Смена арматуры вентилей: 25 мм | 100 шт. | 0.02
118 | Смена сгонов у трубопроводов диаметром 25 мм | 100 сгонов | 0.02
119 | Смена сгонов у трубопроводов диаметром 32 мм | 100 сгонов | 0.02
121 | Разборка трубопроводов из чугунных канализационных труб диаметром: 100 мм | 100 м трубопровода с фасонными частями | 0.08
124 | Прокладка трубопроводов канализации из полиэтиленовых труб высокой плотности диаметром: 100 мм | 100 м трубопровода | 0.08
Внешнее благоустройство.
133 | Окраска масляными составами ранее окрашенных ограждений мусорных контейнерных площадок | 100 м2 окрашиваемой поверхности | 0.052
136 | Осмотр территории детской площадки, игрового оборудования, составление дефектной ведомости | 1 площадка | 1
| Управдом | Камалутдинова Т.Н.
| Инженер | Степанчев А.Д.

## Б-15
План на 2013 год
на содержание, техническое обслуживание и текущий ремонт общего имущества многоквартирного дома находящегося по адресу: г.Ангарск, квартал Б, дом №15
№ пп | Наименование | Ед. изм. | Кол. | Примечание
1 | 2 | 3 | 4 | 5
Раздел 1. Перечень работ, входящих в плату за содержание жилья.
1. Содержание общего имущества жилого дома.
Фундаменты, подвалы.
1 | Осмотр подвальных помещений закрытие и раскрытие продухов, подвальных окон | 1000 м2 площади подвала | 0.9267
Стены и фасады.
2 | Осенне-весенний осмотр конструктивных элементов здания | чел/час | 8
Крыши м водосточные системы.
4 | Осмотр чердачных помещений с закрытием слуховых окон, люков и входов на чердаки и мелким ремонтом | 1000 м2 площади чердака | 0.9169
5 | Осмотр исправности оголовков и вентилляционных каналов с регистрацией результатов в журнале | 1000 м2 площади кровли | 1.192
6 | Очистка желобов от мусора | 1 м2 | 21
7 | Очистка крыш, козырьков от снега | м2 | 40
9 | Прочистка вентиляционных каналов | 100 м каналов | 0.2
Оконные и дверные заполнения.
10 | Смена стекол в деревянных переплетах на штапиках | 100 м2 остекления | 0.015
11 | Установка навесных замков | 100 шт. приборов | 0.01
Внеешнее благоустройство
2. Техническое обслуживание общих коммуникаций, технических устройств и технических помещений жилого дома:
Центральное отопление.
23 | Осмотр системы центрального отопления, водопровода, канализации и горячего водоснабжения в чердачных и подвальных помещениях с устранением незначительных неисправностей | 1000 м2 осматриваемых помещений | 14.28
24 | Подготовка ТУ к отопительному сезону | шт | 1
25 | Замеры параметров теплоносителя | 1 замер | 32
26 | Перевод ГВС с подачи на обрат (2 раза в год по телефонограмме тепловых сетей) | перевод 1 ИТП | 2
29 | Гидравлическое испытание трубопроводов систем отопления, водопровода и горячего водоснабжения. | 100 м трубопровода | 3.4125
30 | Промывка трубопроводов системы центрального отопления | час | 4
32 | Ликвидация воздушных пробок в системе отопления, в стояке | 1 стояк | 16
Водопровод и канализация, горячее водоснабжение.
37 | Регулировка терморегулятора горячей воды | 1 терморегулятор | 7
Раздел 2. Планово-предупредительный ремонт.
Крыши.
65 | Смена частей водосточных труб: прямых звеньев с земли, лестниц или подмостей | 100 м | 0.03
Тамбура, мусорокамеры.
94 | Ремонт тамбуров | шт. | 4
Отопление.
96 | Смена отдельных участков трубопроводов с заготовкой труб в построечных условиях диаметром : 20 мм | 100 м трубопроводов | 0.02
97 | Смена отдельных участков трубопроводов с заготовкой труб в построечных условиях диаметром 32 мм | 100 м трубопроводов | 0.02
98 | Смена арматуры вентилей : 20 мм | 100 шт. | 0.02
99 | Смена сгонов у трубопроводов диаметром: 20 мм | 100 сгонов | 0.02
100 | Смена арматуры вентилей: 15 мм (спускников) | 100 шт. | 0.02
101 | Смена сгонов у трубопроводов диаметром 15 мм | 100 сгонов | 0.02
105 | Изоляция трубопроводов: | 1 м3 изоляции | 0.1
Водопровод и канализация, горячее водоснабжение.
109 | Смена отдельных участков трубопроводов с заготовкой труб в построечных условиях диаметром 25 мм | 100 м трубопроводов | 0.02
110 | Смена отдельных участков трубопроводов с заготовкой труб в построечных условиях диаметром : 20 мм | 100 м трубопроводов | 0.02
111 | Смена отдельных участков трубопроводов с заготовкой труб в построечных условиях диаметром 32 мм | 100 м трубопроводов | 0.02
112 | Смена сгонов у трубопроводов диаметром до: 20 мм | 100 сгонов | 0.02
113 | Смена арматуры вентилей : 20 мм | 100 шт. | 0.02
114 | Смена арматуры вентилей: 15 мм (спускников) | 100 шт. | 0.02
115 | Смена сгонов у трубопроводов диаметром 15 мм | 100 сгонов | 0.02
116 | Смена арматуры вентилей: 32 мм | 100 шт. | 0.02
117 | Смена арматуры вентилей: 25 мм | 100 шт. | 0.02
118 | Смена сгонов у трубопроводов диаметром 25 мм | 100 сгонов | 0.02
119 | Смена сгонов у трубопроводов диаметром 32 мм | 100 сгонов | 0.02
121 | Разборка трубопроводов из чугунных канализационных труб диаметром: 100 мм | 100 м трубопровода с фасонными частями | 0.08
124 | Прокладка трубопроводов канализации из полиэтиленовых труб высокой плотности диаметром: 100 мм | 100 м трубопровода | 0.08
Внешнее благоустройство.
133 | Окраска масляными составами ранее окрашенных ограждений мусорных контейнерных площадок | 100 м2 окрашиваемой поверхности | 0.052
| Управдом | Камалутдинова Т.Н.
| Инженер | Степанчев А.Д.

## Б-17
План на 2013 год
на содержание, техническое обслуживание и текущий ремонт общего имущества многоквартирного дома находящегося по адресу: г.Ангарск, квартал Б, дом №17
№ пп | Наименование | Ед. изм. | Кол. | Примечание
1 | 2 | 3 | 4 | 5
Раздел 1. Перечень работ, входящих в плату за содержание жилья.
1. Содержание общего имущества жилого дома.
Фундаменты, подвалы.
1 | Осмотр подвальных помещений закрытие и раскрытие продухов, подвальных окон | 1000 м2 площади подвала | 0.9282
Стены и фасады.
2 | Осенне-весенний осмотр конструктивных элементов здания | чел/час | 8
Крыши м водосточные системы.
4 | Осмотр чердачных помещений с закрытием слуховых окон, люков и входов на чердаки и мелким ремонтом | 1000 м2 площади чердака | 0.9113
5 | Осмотр исправности оголовков и вентилляционных каналов с регистрацией результатов в журнале | 1000 м2 площади кровли | 1.184
6 | Очистка желобов от мусора | 1 м2 | 21
7 | Очистка крыш, козырьков от снега | м2 | 40
Оконные и дверные заполнения.
10 | Смена стекол в деревянных переплетах на штапиках | 100 м2 остекления | 0.015
11 | Установка навесных замков | 100 шт. приборов | 0.01
Внеешнее благоустройство
2. Техническое обслуживание общих коммуникаций, технических устройств и технических помещений жилого дома:
Центральное отопление.
23 | Осмотр системы центрального отопления, водопровода, канализации и горячего водоснабжения в чердачных и подвальных помещениях с устранением незначительных неисправностей | 1000 м2 осматриваемых помещений | 14.27
24 | Подготовка ТУ к отопительному сезону | шт | 1
25 | Замеры параметров теплоносителя | 1 замер | 32
26 | Перевод ГВС с подачи на обрат (2 раза в год по телефонограмме тепловых сетей) | перевод 1 ИТП | 2
29 | Гидравлическое испытание трубопроводов систем отопления, водопровода и горячего водоснабжения. | 100 м трубопровода | 3.4125
30 | Промывка трубопроводов системы центрального отопления | час | 4
32 | Ликвидация воздушных пробок в системе отопления, в стояке | 1 стояк | 16
Водопровод и канализация, горячее водоснабжение.
37 | Регулировка терморегулятора горячей воды | 1 терморегулятор | 7
Раздел 2. Планово-предупредительный ремонт.
Фундаменты, подвалы.
51 | Окраска известковыми составами подвалов | 100 м2 окрашиваемой поверхности (без вычета проемов) | 0.7
Лестницы, балконы, крыльца, козырьки
89 | Заделка выбоин в полах цементных площадью до: 0,5 м2 | 100 мест | 0.04
Тамбура, мусорокамеры.
94 | Ремонт тамбуров | шт. | 4
Отопление.
96 | Смена отдельных участков трубопроводов с заготовкой труб в построечных условиях диаметром : 20 мм | 100 м трубопроводов | 0.02
97 | Смена отдельных участков трубопроводов с заготовкой труб в построечных условиях диаметром 32 мм | 100 м трубопроводов | 0.02
98 | Смена арматуры вентилей : 20 мм | 100 шт. | 0.02
99 | Смена сгонов у трубопроводов диаметром: 20 мм | 100 сгонов | 0.02
100 | Смена арматуры вентилей: 15 мм (спускников) | 100 шт. | 0.02
101 | Смена сгонов у трубопроводов диаметром 15 мм | 100 сгонов | 0.02
105 | Изоляция трубопроводов: | 1 м3 изоляции | 0.1
Водопровод и канализация, горячее водоснабжение.
109 | Смена отдельных участков трубопроводов с заготовкой труб в построечных условиях диаметром 25 мм | 100 м трубопроводов | 0.02
110 | Смена отдельных участков трубопроводов с заготовкой труб в построечных условиях диаметром : 20 мм | 100 м трубопроводов | 0.02
111 | Смена отдельных участков трубопроводов с заготовкой труб в построечных условиях диаметром 32 мм | 100 м трубопроводов | 0.02
112 | Смена сгонов у трубопроводов диаметром до: 20 мм | 100 сгонов | 0.02
113 | Смена арматуры вентилей : 20 мм | 100 шт. | 0.02
114 | Смена арматуры вентилей: 15 мм (спускников) | 100 шт. | 0.02
115 | Смена сгонов у трубопроводов диаметром 15 мм | 100 сгонов | 0.02
116 | Смена арматуры вентилей: 32 мм | 100 шт. | 0.02
117 | Смена арматуры вентилей: 25 мм | 100 шт. | 0.02
118 | Смена сгонов у трубопроводов диаметром 25 мм | 100 сгонов | 0.02
119 | Смена сгонов у трубопроводов диаметром 32 мм | 100 сгонов | 0.02
121 | Разборка трубопроводов из чугунных канализационных труб диаметром: 100 мм | 100 м трубопровода с фасонными частями | 0.08
124 | Прокладка трубопроводов канализации из полиэтиленовых труб высокой плотности диаметром: 100 мм | 100 м трубопровода | 0.08
Внешнее благоустройство.
130 | Окраска масляными составами МАФ по дереву | 100 м2 окрашиваемой поверхности | 0.02
131 | Окраска масляными составами МАФ по металлу | 100 м2 окрашиваемой поверхности | 0.025
133 | Окраска масляными составами ранее окрашенных ограждений мусорных контейнерных площадок | 100 м2 окрашиваемой поверхности | 0.052
136 | Осмотр территории детской площадки, игрового оборудования, составление дефектной ведомости | 1 площадка | 1
141 | Ремонт скамьи без спинки с металлическими опорами | 1 скамья | 1
144 | Устройство заборов с установкой столбов: решетчатых высотой до 1,2 м | 100 м2 забора | 0.08
| Управдом | Камалутдинова Т.Н.
| Инженер | Степанчев А.Д.

## Б-18
План на 2013 год
на содержание, техническое обслуживание и текущий ремонт общего имущества многоквартирного дома находящегося по адресу: г.Ангарск, квартал Б, дом №18
№ пп | Наименование | Ед. изм. | Кол. | Примечание
1 | 2 | 3 | 4 | 5
Раздел 1. Перечень работ, входящих в плату за содержание жилья.
1. Содержание общего имущества жилого дома.
Фундаменты, подвалы.
1 | Осмотр подвальных помещений закрытие и раскрытие продухов, подвальных окон | 1000 м2 площади подвала | 0.9282
Стены и фасады.
2 | Осенне-весенний осмотр конструктивных элементов здания | чел/час | 8
Крыши м водосточные системы.
4 | Осмотр чердачных помещений с закрытием слуховых окон, люков и входов на чердаки и мелким ремонтом | 1000 м2 площади чердака | 0.9126
5 | Осмотр исправности оголовков и вентилляционных каналов с регистрацией результатов в журнале | 1000 м2 площади кровли | 1.1864
6 | Очистка желобов от мусора | 1 м2 | 21
7 | Очистка крыш, козырьков от снега | м2 | 40
Оконные и дверные заполнения.
10 | Смена стекол в деревянных переплетах на штапиках | 100 м2 остекления | 0.015
11 | Установка навесных замков | 100 шт. приборов | 0.01
Внеешнее благоустройство
2. Техническое обслуживание общих коммуникаций, технических устройств и технических помещений жилого дома:
Центральное отопление.
23 | Осмотр системы центрального отопления, водопровода, канализации и горячего водоснабжения в чердачных и подвальных помещениях с устранением незначительных неисправностей | 1000 м2 осматриваемых помещений | 14.27
24 | Подготовка ТУ к отопительному сезону | шт | 1
25 | Замеры параметров теплоносителя | 1 замер | 32
26 | Перевод ГВС с подачи на обрат (2 раза в год по телефонограмме тепловых сетей) | перевод 1 ИТП | 2
29 | Гидравлическое испытание трубопроводов систем отопления, водопровода и горячего водоснабжения. | 100 м трубопровода | 3.4125
30 | Промывка трубопроводов системы центрального отопления | час | 4
32 | Ликвидация воздушных пробок в системе отопления, в стояке | 1 стояк | 16
Водопровод и канализация, горячее водоснабжение.
37 | Регулировка терморегулятора горячей воды | 1 терморегулятор | 7
39 | Очистка канализационной сети: внутренней | 100 м трубопровода | 0.2
Раздел 2. Планово-предупредительный ремонт.
Фундаменты, подвалы.
51 | Окраска известковыми составами подвалов | 100 м2 окрашиваемой поверхности (без вычета проемов) | 0.7
Крыши.
65 | Смена частей водосточных труб: прямых звеньев с земли, лестниц или подмостей | 100 м | 0.03
Тамбура, мусорокамеры.
93 | Ремонт подъездов | шт | 1 | *
94 | Ремонт тамбуров | шт. | 4
Отопление.
96 | Смена отдельных участков трубопроводов с заготовкой труб в построечных условиях диаметром : 20 мм | 100 м трубопроводов | 0.02
97 | Смена отдельных участков трубопроводов с заготовкой труб в построечных условиях диаметром 32 мм | 100 м трубопроводов | 0.02
98 | Смена арматуры вентилей : 20 мм | 100 шт. | 0.02
99 | Смена сгонов у трубопроводов диаметром: 20 мм | 100 сгонов | 0.02
100 | Смена арматуры вентилей: 15 мм (спускников) | 100 шт. | 0.02
101 | Смена сгонов у трубопроводов диаметром 15 мм | 100 сгонов | 0.02
105 | Изоляция трубопроводов: | 1 м3 изоляции | 0.1
Водопровод и канализация, горячее водоснабжение.
109 | Смена отдельных участков трубопроводов с заготовкой труб в построечных условиях диаметром 25 мм | 100 м трубопроводов | 0.02
110 | Смена отдельных участков трубопроводов с заготовкой труб в построечных условиях диаметром : 20 мм | 100 м трубопроводов | 0.02
111 | Смена отдельных участков трубопроводов с заготовкой труб в построечных условиях диаметром 32 мм | 100 м трубопроводов | 0.02
112 | Смена сгонов у трубопроводов диаметром до: 20 мм | 100 сгонов | 0.02
113 | Смена арматуры вентилей : 20 мм | 100 шт. | 0.02
114 | Смена арматуры вентилей: 15 мм (спускников) | 100 шт. | 0.02
115 | Смена сгонов у трубопроводов диаметром 15 мм | 100 сгонов | 0.02
116 | Смена арматуры вентилей: 32 мм | 100 шт. | 0.02
117 | Смена арматуры вентилей: 25 мм | 100 шт. | 0.02
118 | Смена сгонов у трубопроводов диаметром 25 мм | 100 сгонов | 0.02
119 | Смена сгонов у трубопроводов диаметром 32 мм | 100 сгонов | 0.02
121 | Разборка трубопроводов из чугунных канализационных труб диаметром: 100 мм | 100 м трубопровода с фасонными частями | 0.08
124 | Прокладка трубопроводов канализации из полиэтиленовых труб высокой плотности диаметром: 100 мм | 100 м трубопровода | 0.08
Внешнее благоустройство.
133 | Окраска масляными составами ранее окрашенных ограждений мусорных контейнерных площадок | 100 м2 окрашиваемой поверхности | 0.052
| Управдом | Камалутдинова Т.Н.
| Инженер | Степанчев А.Д.