## 207210-1
План на 2013 год
на содержание, техническое обслуживание и текущий ремонт общего имущества многоквартирного дома находящегося по адресу:г.Ангарск квартал 207/210 дом №1
№ пп | Наименование | Ед. изм. | Кол. | Примечание
1 | 2 | 3 | 4 | 5
Раздел 1. Перечень работ, входящих в плату за содержание жилья.
1. Содержание общего имущества жилого дома.
Фундаменты, подвалы.
1 | Осмотр подвальных помещений закрытие и раскрытие продухов, подвальных окон | 1000 м2 площади подвала | 0.9803
Стены и фасады.
2 | Осенне-весенний осмотр конструктивных элементов здания | чел/час | 8
Крыши м водосточные системы.
3 | Осмотр чердачных помещений с закрытием слуховых окон, люков и входов на чердаки и мелким ремонтом | 1000 м2 площади чердака | 0.9707
4 | Осмотр исправности оголовков и вентилляционных каналов с регистрацией результатов в журнале | 1000 м2 площади кровли | 1.2619
5 | Очистка желобов от мусора | 1 м2 | 19
6 | Очистка крыш, козырьков от снега | м2 | 60
Оконные и дверные заполнения.
10 | Установка навесных замков | 100 шт. приборов | 0.01
11 | Малый ремонт оконных переплетов | 1 створка | 2
12 | Малый ремонт двустворных дверных полотен | 1 м2 | 4
Внеешнее благоустройство
15 | Окраска металл. урн | 1 шт. | 1
18 | Урна для мусора монтаж м/конструкций | 1 шт | 1
2. Техническое обслуживание общих коммуникаций, технических устройств и технических помещений жилого дома:
Центральное отопление.
19 | Осмотр системы центрального отопления, водопровода, канализации и горячего водоснабжения в чердачных и подвальных помещениях с устранением незначительных неисправностей | 1000 м2 осматриваемых помещений | 10.63
20 | Подготовка ТУ к отопительному сезону | шт | 1
21 | Замеры параметров теплоносителя | 1 замер | 32
22 | Перевод ГВС с подачи на обрат (2 раза в год по телефонограмме тепловых сетей) | перевод 1 ИТП | 2
25 | Гидравлическое испытание трубопроводов систем отопления, водопровода и горячего водоснабжения. | 100 м трубопровода | 3.2
26 | Промывка трубопроводов системы центрального отопления | час | 4
31 | Уплотнение сгонов с применением льняной пряди или асбестового шнура (без разборки сгонов) | 1 соединение | 4
Водопровод и канализация, горячее водоснабжение.
34 | Очистка канализационной сети: дворовой | 100 м трубопровода | 0.05
35 | Очистка канализационной сети: внутренней | 100 м трубопровода | 0.8
Раздел 2. Планово-предупредительный ремонт
Крыши.
51 | Перенавеска водосточных труб с: земли, лестниц или подмостей | 100 м труб | 0.01
55 | Заделка трещин в асбоцементных листах кровли | 1 шт | 10
56 | Малый ремонт слуховых окон | 1шт | 2
Отопление.
83 | Смена отдельных участков трубопроводов с заготовкой труб в построечных условиях диаметром : 20 мм | 100 м трубопроводов | 0.02
84 | Смена отдельных участков трубопроводов с заготовкой труб в построечных условиях диаметром 32 мм | 100 м трубопроводов | 0.02
85 | Смена арматуры вентилей : 20 мм | 100 шт. | 0.02
86 | Смена сгонов у трубопроводов диаметром: 20 мм | 100 сгонов | 0.02
87 | Смена арматуры вентилей: 15 мм (спускников) | 100 шт. | 0.04
88 | Смена сгонов у трубопроводов диаметром 15 мм | 100 сгонов | 0.02
92 | Изоляция трубопроводов: | 1 м3 изоляции | 0.1
Водопровод и канализация, горячее водоснабжение.
93 | Смена отдельных участков трубопроводов с заготовкой труб в построечных условиях диаметром : 20 мм | 100 м трубопроводов | 0.02
94 | Смена отдельных участков трубопроводов с заготовкой труб в построечных условиях диаметром 25 мм | 100 м трубопроводов | 0.02
95 | Смена отдельных участков трубопроводов с заготовкой труб в построечных условиях диаметром 32 мм | 100 м трубопроводов | 0.02
96 | Смена арматуры вентилей : 20 мм | 100 шт. | 0.02
97 | Смена сгонов у трубопроводов диаметром до: 20 мм | 100 сгонов | 0.02
98 | Смена арматуры вентилей: 15 мм (спускников) | 100 шт. | 0.02
99 | Смена сгонов у трубопроводов диаметром 15 мм | 100 сгонов | 0.02
100 | Смена арматуры вентилей: 25 мм | 100 шт. | 0.02
101 | Смена арматуры вентилей: 32 мм | 100 шт. | 0.02
102 | Смена сгонов у трубопроводов диаметром 25 мм | 100 сгонов | 0.02
103 | Смена сгонов у трубопроводов диаметром 32 мм | 100 сгонов | 0.02
Внешнее благоустройство.
112 | Окраска масляными составами ранее окрашенных ограждений мусорных контейнерных площадок | 100 м2 окрашиваемой поверхности | 0.03
113 | Ремонт металлических ограждений мусорных контейнерных площадок | 1 м2 | 3
114 | Осмотр территории детской площадки, игрового оборудования, составление дефектной ведомости | 1 площадка | 1
116 | Ремонт качели-маятника | 1 качеля | 2
118 | Ремонт скамьи без спинки с металлическими опорами | 1 скамья | 2
| Составил: Управдом | Маньков В.А.
| Инженер | Степанчев А.Д.

## 207210-2
План на 2013 год
на содержание, техническое обслуживание и текущий ремонт общего имущества многоквартирного дома находящегося по адресу:г.Ангарск квартал 207/210 дом №2
№ пп | Наименование | Ед. изм. | Кол. | Примечание
1 | 2 | 3 | 4 | 5
Раздел 1. Перечень работ, входящих в плату за содержание жилья.
1. Содержание общего имущества жилого дома.
Фундаменты, подвалы.
1 | Осмотр подвальных помещений закрытие и раскрытие продухов, подвальных окон | 1000 м2 площади подвала | 0.8862
Стены и фасады.
2 | Осенне-весенний осмотр конструктивных элементов здания | чел/час | 8
Крыши м водосточные системы.
3 | Осмотр чердачных помещений с закрытием слуховых окон, люков и входов на чердаки и мелким ремонтом | 1000 м2 площади чердака | 0.8862
4 | Осмотр исправности оголовков и вентилляционных каналов с регистрацией результатов в журнале | 1000 м2 площади кровли | 1.152
5 | Очистка желобов от мусора | 1 м2 | 19
6 | Очистка крыш, козырьков от снега | м2 | 60
Оконные и дверные заполнения.
10 | Установка навесных замков | 100 шт. приборов | 0.01
11 | Малый ремонт оконных переплетов | 1 створка | 2
12 | Малый ремонт двустворных дверных полотен | 1 м2 | 4
Внеешнее благоустройство
15 | Окраска металл. урн | 1 шт. | 1
112 | Урна для мусора монтаж м/конструкций | 1 шт | 1
2. Техническое обслуживание общих коммуникаций, технических устройств и технических помещений жилого дома:
Центральное отопление.
18 | Осмотр системы центрального отопления, водопровода, канализации и горячего водоснабжения в чердачных и подвальных помещениях с устранением незначительных неисправностей | 1000 м2 осматриваемых помещений | 10.63
19 | Подготовка ТУ к отопительному сезону | шт | 1
20 | Замеры параметров теплоносителя | 1 замер | 32
21 | Перевод ГВС с подачи на обрат (2 раза в год по телефонограмме тепловых сетей) | перевод 1 ИТП | 2
24 | Гидравлическое испытание трубопроводов систем отопления, водопровода и горячего водоснабжения. | 100 м трубопровода | 3.2
25 | Промывка трубопроводов системы центрального отопления | час | 4
Водопровод и канализация, горячее водоснабжение.
33 | Очистка канализационной сети: дворовой | 100 м трубопровода | 0.05
34 | Очистка канализационной сети: внутренней | 100 м трубопровода | 0.8
Раздел 2. Планово-предупредительный ремонт
Фундаменты, подвалы.
119 | Разборка деревянных кладовок в подвальных помещениях | 100 м2 стен | 0.15
Крыши.
50 | Перенавеска водосточных труб с: земли, лестниц или подмостей | 100 м труб | 0.01
54 | Заделка трещин в асбоцементных листах кровли | 1 шт | 10
55 | Малый ремонт слуховых окон | 1шт | 2
Тамбура, мусорокамеры.
74 | Ремонт подъездов | шт
Отопление.
76 | Смена отдельных участков трубопроводов с заготовкой труб в построечных условиях диаметром : 20 мм | 100 м трубопроводов | 0.02
77 | Смена отдельных участков трубопроводов с заготовкой труб в построечных условиях диаметром 32 мм | 100 м трубопроводов | 0.02
78 | Смена арматуры вентилей : 20 мм | 100 шт. | 0.02
79 | Смена сгонов у трубопроводов диаметром: 20 мм | 100 сгонов | 0.02
80 | Смена арматуры вентилей: 15 мм (спускников) | 100 шт. | 0.04
81 | Смена сгонов у трубопроводов диаметром 15 мм | 100 сгонов | 0.02
82 | Изоляция трубопроводов: | 1 м3 изоляции | 0.1
Водопровод и канализация, горячее водоснабжение.
83 | Смена отдельных участков трубопроводов с заготовкой труб в построечных условиях диаметром : 20 мм | 100 м трубопроводов | 0.02
84 | Смена отдельных участков трубопроводов с заготовкой труб в построечных условиях диаметром 25 мм | 100 м трубопроводов | 0.02
85 | Смена отдельных участков трубопроводов с заготовкой труб в построечных условиях диаметром 32 мм | 100 м трубопроводов | 0.02
86 | Смена арматуры вентилей : 20 мм | 100 шт. | 0.02
87 | Смена сгонов у трубопроводов диаметром до: 20 мм | 100 сгонов | 0.02
88 | Смена арматуры вентилей: 15 мм (спускников) | 100 шт. | 0.02
89 | Смена сгонов у трубопроводов диаметром 15 мм | 100 сгонов | 0.02
90 | Смена арматуры вентилей: 25 мм | 100 шт. | 0.02
91 | Смена арматуры вентилей: 32 мм | 100 шт. | 0.02
92 | Смена сгонов у трубопроводов диаметром 25 мм | 100 сгонов | 0.02
93 | Смена сгонов у трубопроводов диаметром 32 мм | 100 сгонов | 0.02
Внешнее благоустройство.
106 | Окраска масляными составами ранее окрашенных ограждений мусорных контейнерных площадок | 100 м2 окрашиваемой поверхности | 0.03
107 | Ремонт металлических ограждений мусорных контейнерных площадок | 1 м2 | 3
101 | Осмотр территории детской площадки, игрового оборудования, составление дефектной ведомости | 1 площадка | 1
118 | Ремонт скамьи без спинки с металлическими опорами | 1 скамья | 2
| Составил: Управдом | Маньков В.А.
| Инженер | Степанчев А.Д

## 207210-4
План на 2013 год
на содержание, техническое обслуживание и текущий ремонт общего имущества многоквартирного дома находящегося по адресу:г.Ангарск квартал 207/210 дом №4
№ пп | Наименование | Ед. изм. | Кол. | Примечание
1 | 2 | 3 | 4 | 5
Раздел 1. Перечень работ, входящих в плату за содержание жилья.
1. Содержание общего имущества жилого дома.
Фундаменты, подвалы.
1 | Осмотр подвальных помещений закрытие и раскрытие продухов, подвальных окон | 1000 м2 площади подвала | 0.8893
Стены и фасады.
2 | Осенне-весенний осмотр конструктивных элементов здания | чел/час | 8
Крыши м водосточные системы.
3 | Осмотр чердачных помещений с закрытием слуховых окон, люков и входов на чердаки и мелким ремонтом | 1000 м2 площади чердака | 0.8893
4 | Осмотр исправности оголовков и вентилляционных каналов с регистрацией результатов в журнале | 1000 м2 площади кровли | 1.156
5 | Очистка желобов от мусора | 1 м2 | 19
6 | Очистка крыш, козырьков от снега | м2 | 60
Оконные и дверные заполнения.
10 | Установка навесных замков | 100 шт. приборов | 0.01
11 | Малый ремонт оконных переплетов | 1 створка | 2
12 | Малый ремонт двустворных дверных полотен | 1 м2 | 4
Внеешнее благоустройство
15 | Окраска металл. урн | 1 шт. | 1
112 | Урна для мусора монтаж м/конструкций | 1 шт | 1
2. Техническое обслуживание общих коммуникаций, технических устройств и технических помещений жилого дома:
Центральное отопление.
18 | Осмотр системы центрального отопления, водопровода, канализации и горячего водоснабжения в чердачных и подвальных помещениях с устранением незначительных неисправностей | 1000 м2 осматриваемых помещений | 10.67
19 | Подготовка ТУ к отопительному сезону | шт | 1
20 | Замеры параметров теплоносителя | 1 замер | 32
21 | Перевод ГВС с подачи на обрат (2 раза в год по телефонограмме тепловых сетей) | перевод 1 ИТП | 2
24 | Гидравлическое испытание трубопроводов систем отопления, водопровода и горячего водоснабжения. | 100 м трубопровода | 3.2
25 | Промывка трубопроводов системы центрального отопления | час | 4
26 | Запуск системы центрального отопления | 1000 м3 объема здания | 12.717
27 | Ликвидация воздушных пробок в системе отопления, в стояке | 1 стояк | 10
30 | Уплотнение сгонов с применением льняной пряди или асбестового шнура (без разборки сгонов) | 1 соединение | 4
Водопровод и канализация, горячее водоснабжение.
33 | Очистка канализационной сети: дворовой | 100 м трубопровода | 0.05
34 | Очистка канализационной сети: внутренней | 100 м трубопровода | 0.8
Раздел 2. Планово-предупредительный ремонт
Фундаменты, подвалы.
119 | Разборка деревянных кладовок в подвальных помещениях | 100 м2 стен | 0.15
Крыши.
50 | Перенавеска водосточных труб с: земли, лестниц или подмостей | 100 м труб | 0.01
54 | Заделка трещин в асбоцементных листах кровли | 1 шт | 10
55 | Малый ремонт слуховых окон | 1шт | 2
Тамбура, мусорокамеры.
74 | Ремонт подъездов | шт | 2
Отопление.
77 | Смена отдельных участков трубопроводов с заготовкой труб в построечных условиях диаметром 32 мм | 100 м трубопроводов | 0.02
78 | Смена арматуры вентилей : 20 мм | 100 шт. | 0.02
79 | Смена сгонов у трубопроводов диаметром: 20 мм | 100 сгонов | 0.02
80 | Смена арматуры вентилей: 15 мм (спускников) | 100 шт. | 0.04
81 | Смена сгонов у трубопроводов диаметром 15 мм | 100 сгонов | 0.02
Водопровод и канализация, горячее водоснабжение.
83 | Смена отдельных участков трубопроводов с заготовкой труб в построечных условиях диаметром : 20 мм | 100 м трубопроводов | 0.02
84 | Смена отдельных участков трубопроводов с заготовкой труб в построечных условиях диаметром 25 мм | 100 м трубопроводов | 0.02
85 | Смена отдельных участков трубопроводов с заготовкой труб в построечных условиях диаметром 32 мм | 100 м трубопроводов | 0.02
86 | Смена арматуры вентилей : 20 мм | 100 шт. | 0.02
87 | Смена сгонов у трубопроводов диаметром до: 20 мм | 100 сгонов | 0.02
88 | Смена арматуры вентилей: 15 мм (спускников) | 100 шт. | 0.02
89 | Смена сгонов у трубопроводов диаметром 15 мм | 100 сгонов | 0.02
90 | Смена арматуры вентилей: 25 мм | 100 шт. | 0.02
91 | Смена арматуры вентилей: 32 мм | 100 шт. | 0.02
92 | Смена сгонов у трубопроводов диаметром 25 мм | 100 сгонов | 0.02
93 | Смена сгонов у трубопроводов диаметром 32 мм | 100 сгонов | 0.02
Внешнее благоустройство.
106 | Окраска масляными составами ранее окрашенных ограждений мусорных контейнерных площадок | 100 м2 окрашиваемой поверхности | 0.03
107 | Ремонт металлических ограждений мусорных контейнерных площадок | 1 м2 | 3
101 | Осмотр территории детской площадки, игрового оборудования, составление дефектной ведомости | 1 площадка | 1
102 | Заполнение песочницы песком | 1 песочница | 1
113 | Ремонт песочницы | 1 песочница | 1
118 | Ремонт скамьи без спинки с металлическими опорами | 1 скамья | 2
| Составил: Управдом | Маньков В.А.
| Инженер | Степанчев А.Д

## 207210-5
План на 2013 год
на содержание, техническое обслуживание и текущий ремонт общего имущества многоквартирного дома находящегося по адресу:г.Ангарск квартал 207/210 дом №5
№ пп | Наименование | Ед. изм. | Кол. | Примечание
1 | 2 | 3 | 4 | 5
Раздел 1. Перечень работ, входящих в плату за содержание жилья.
1. Содержание общего имущества жилого дома.
Фундаменты, подвалы.
1 | Осмотр подвальных помещений закрытие и раскрытие продухов, подвальных окон | 1000 м2 площади подвала | 1.4622
Стены и фасады.
2 | Осенне-весенний осмотр конструктивных элементов здания | чел/час | 8
Крыши м водосточные системы.
3 | Осмотр чердачных помещений с закрытием слуховых окон, люков и входов на чердаки и мелким ремонтом | 1000 м2 площади чердака | 1.4922
4 | Осмотр исправности оголовков и вентилляционных каналов с регистрацией результатов в журнале | 1000 м2 площади кровли | 1.884
5 | Очистка желобов от мусора | 1 м2 | 27
6 | Очистка крыш, козырьков от снега | м2 | 80
Оконные и дверные заполнения.
10 | Установка навесных замков | 100 шт. приборов | 0.02
11 | Малый ремонт оконных переплетов | 1 створка | 2
12 | Малый ремонт двустворных дверных полотен | 1 м2 | 6
Внеешнее благоустройство
15 | Окраска металл. урн | 1 шт. | 2
18 | Урна для мусора монтаж м/конструкций | 1 шт | 2
2. Техническое обслуживание общих коммуникаций, технических устройств и технических помещений жилого дома:
Центральное отопление.
19 | Осмотр системы центрального отопления, водопровода, канализации и горячего водоснабжения в чердачных и подвальных помещениях с устранением незначительных неисправностей | 1000 м2 осматриваемых помещений | 17.9
20 | Подготовка ТУ к отопительному сезону | шт | 1
21 | Замеры параметров теплоносителя | 1 замер | 32
22 | Перевод ГВС с подачи на обрат (2 раза в год по телефонограмме тепловых сетей) | перевод 1 ИТП | 2
25 | Гидравлическое испытание трубопроводов систем отопления, водопровода и горячего водоснабжения. | 100 м трубопровода | 4.8
26 | Промывка трубопроводов системы центрального отопления | час | 4
27 | Запуск системы центрального отопления | 1000 м3 объема здания | 19.854
28 | Ликвидация воздушных пробок в системе отопления, в стояке | 1 стояк | 15
31 | Уплотнение сгонов с применением льняной пряди или асбестового шнура (без разборки сгонов) | 1 соединение | 6
Водопровод и канализация, горячее водоснабжение.
34 | Очистка канализационной сети: дворовой | 100 м трубопровода | 0.05
35 | Очистка канализационной сети: внутренней | 100 м трубопровода | 1.2
Раздел 2. Планово-предупредительный ремонт
Фундаменты, подвалы.
45 | Заделка примыканий цоколя к отмостке, промазка и расшивка швов раствором | 100 м восстановленной герметизации стыков | 2.4
Стены и фасады.
49 | Ремонт и восстановление герметизации стеновых панелей - промазка и расшивка швов раствором | 100 м восстановленной герметизации стыков | 0.3
50 | Ремонт штукатурки гладких фасадов по камню и бетону с люлек цементно-известковым раствором площадью отдельных мест: до 5 м2 толщиной слоя до 20 мм | 100 м2 отремонтированной поверхности | 0.02
52 | Окраска силикатными красками за 2 раза фасадов по: штукатурке с земли и лесов | 100 м2 окрашиваемой поверхности | 0.3
53 | Огрунтовка фасадов простых с: земли и лесов (подготовка поверхности под окраску) | 100 м2 обработанной поверхности | 0.3
Крыши.
54 | Перенавеска водосточных труб с: земли, лестниц или подмостей | 100 м труб | 0.01
58 | Заделка трещин в асбоцементных листах кровли | 1 шт | 10
59 | Малый ремонт слуховых окон | 1шт | 2
Оконные и дверные заполнения.
74 | Окраска масляными составами ранее окрашенных металлических поверхностей дверей (входных, подвальных, м/камер) | 100 м2 окрашиваемой поверхности | 0.06
75 | Масляная окраска ранее окрашенных окон подвальных | 100 м2 окрашиваемой поверхности | 0.02
80 | Окраска (входных, подвальных, м/камер) дверей по дереву | 100 м2 окрашиваемой поверхности | 0.06
Лестницы, балконы, крыльца, козырьки
85 | Окраска масляными составами ранее окрашенных металлических решеток и оград: без рельефа за 2 раза | 100 м2 окрашиваемой поверхности | 0.05
Подъезды
86 | Ремонт подъездов | шт | 1 | *
Тамбура, мусорокамеры.
Отопление.
88 | Смена отдельных участков трубопроводов с заготовкой труб в построечных условиях диаметром : 20 мм | 100 м трубопроводов | 0.03
89 | Смена отдельных участков трубопроводов с заготовкой труб в построечных условиях диаметром 32 мм | 100 м трубопроводов | 0.03
90 | Смена арматуры вентилей : 20 мм | 100 шт. | 0.03
91 | Смена сгонов у трубопроводов диаметром: 20 мм | 100 сгонов | 0.03
92 | Смена арматуры вентилей: 15 мм (спускников) | 100 шт. | 0.09
93 | Смена сгонов у трубопроводов диаметром 15 мм | 100 сгонов | 0.03
Водопровод и канализация, горячее водоснабжение.
98 | Смена отдельных участков трубопроводов с заготовкой труб в построечных условиях диаметром 25 мм | 100 м трубопроводов | 0.03
99 | Смена отдельных участков трубопроводов с заготовкой труб в построечных условиях диаметром : 20 мм | 100 м трубопроводов | 0.03
100 | Смена отдельных участков трубопроводов с заготовкой труб в построечных условиях диаметром 32 мм | 100 м трубопроводов | 0.03
101 | Смена сгонов у трубопроводов диаметром до: 20 мм | 100 сгонов | 0.03
102 | Смена арматуры вентилей : 20 мм | 100 шт. | 0.03
103 | Смена арматуры вентилей: 15 мм (спускников) | 100 шт. | 0.03
104 | Смена сгонов у трубопроводов диаметром 15 мм | 100 сгонов | 0.03
105 | Смена арматуры вентилей: 25 мм | 100 шт. | 0.03
106 | Смена арматуры вентилей: 32 мм | 100 шт. | 0.03
107 | Смена сгонов у трубопроводов диаметром 25 мм | 100 сгонов | 0.03
108 | Смена сгонов у трубопроводов диаметром 32 мм | 100 сгонов | 0.03
112 | Изоляция трубопроводов: | 1 м3 изоляции | 0.1
Внешнее благоустройство.
117 | Окраска масляными составами ранее окрашенных ограждений мусорных контейнерных площадок | 100 м2 окрашиваемой поверхности | 0.03
118 | Ремонт металлических ограждений мусорных контейнерных площадок | 1 м2 | 3
119 | Осмотр территории детской площадки, игрового оборудования, составление дефектной ведомости | 1 площадка | 1
120 | Заполнение песочницы песком | 1 песочница | 1
121 | Ремонт качели-маятника | 1 качеля | 1
122 | Ремонт песочницы | 1 песочница | 1
123 | Ремонт скамьи без спинки с металлическими опорами | 1 скамья | 2
124 | Устройство горки | 1 м2 горизонтальной проекции | 3
| Составил: Управдом | Маньков В.А.
| Инженер | Степанчев А.Д

## 207210-6
План на 2013 год
на содержание, техническое обслуживание и текущий ремонт общего имущества многоквартирного дома находящегося по адресу:г.Ангарск квартал 207/210 дом №6
№ пп | Наименование | Ед. изм. | Кол. | Примечание
1 | 2 | 3 | 4 | 5
Раздел 1. Перечень работ, входящих в плату за содержание жилья.
1. Содержание общего имущества жилого дома.
Фундаменты, подвалы.
1 | Осмотр подвальных помещений закрытие и раскрытие продухов, подвальных окон | 1000 м2 площади подвала | 0.9022
Стены и фасады.
2 | Осенне-весенний осмотр конструктивных элементов здания | чел/час | 8
Крыши м водосточные системы.
3 | Осмотр чердачных помещений с закрытием слуховых окон, люков и входов на чердаки и мелким ремонтом | 1000 м2 площади чердака | 0.8936
4 | Осмотр исправности оголовков и вентилляционных каналов с регистрацией результатов в журнале | 1000 м2 площади кровли | 1.162
5 | Очистка желобов от мусора | 1 м2 | 19
6 | Очистка крыш, козырьков от снега | м2 | 60
Оконные и дверные заполнения.
10 | Установка навесных замков | 100 шт. приборов | 0.01
11 | Малый ремонт оконных переплетов | 1 створка | 2
12 | Малый ремонт двустворных дверных полотен | 1 м2 | 4
Внеешнее благоустройство
15 | Окраска металл. урн | 1 шт. | 1
18 | Урна для мусора монтаж м/конструкций | 1 шт | 1
2. Техническое обслуживание общих коммуникаций, технических устройств и технических помещений жилого дома:
Центральное отопление.
20 | Осмотр системы центрального отопления, водопровода, канализации и горячего водоснабжения в чердачных и подвальных помещениях с устранением незначительных неисправностей | 1000 м2 осматриваемых помещений | 10.8
21 | Подготовка ТУ к отопительному сезону | шт | 1
22 | Замеры параметров теплоносителя | 1 замер | 32
23 | Перевод ГВС с подачи на обрат (2 раза в год по телефонограмме тепловых сетей) | перевод 1 ИТП | 2
26 | Гидравлическое испытание трубопроводов систем отопления, водопровода и горячего водоснабжения. | 100 м трубопровода | 3.2
27 | Промывка трубопроводов системы центрального отопления | час | 4
28 | Запуск системы центрального отопления | 1000 м3 объема здания | 12.242
29 | Ликвидация воздушных пробок в системе отопления, в стояке | 1 стояк | 12
Водопровод и канализация, горячее водоснабжение.
35 | Очистка канализационной сети: дворовой | 100 м трубопровода | 0.05
36 | Очистка канализационной сети: внутренней | 100 м трубопровода | 0.8
Раздел 2. Планово-предупредительный ремонт
Крыши.
55 | Перенавеска водосточных труб с: земли, лестниц или подмостей | 100 м труб | 0.01
59 | Заделка трещин в асбоцементных листах кровли | 1 шт | 10
60 | Малый ремонт слуховых окон | 1шт | 2
Отопление.
89 | Смена отдельных участков трубопроводов с заготовкой труб в построечных условиях диаметром : 20 мм | 100 м трубопроводов | 0.03
90 | Смена отдельных участков трубопроводов с заготовкой труб в построечных условиях диаметром 32 мм | 100 м трубопроводов | 0.03
91 | Смена арматуры вентилей : 20 мм | 100 шт. | 0.03
92 | Смена сгонов у трубопроводов диаметром: 20 мм | 100 сгонов | 0.03
93 | Смена арматуры вентилей: 15 мм (спускников) | 100 шт. | 0.07
94 | Смена сгонов у трубопроводов диаметром 15 мм | 100 сгонов | 0.03
98 | Изоляция трубопроводов: | 1 м3 изоляции | 0.1
Водопровод и канализация, горячее водоснабжение.
99 | Смена отдельных участков трубопроводов с заготовкой труб в построечных условиях диаметром 25 мм | 100 м трубопроводов | 0.03
100 | Смена отдельных участков трубопроводов с заготовкой труб в построечных условиях диаметром : 20 мм | 100 м трубопроводов | 0.03
101 | Смена отдельных участков трубопроводов с заготовкой труб в построечных условиях диаметром 32 мм | 100 м трубопроводов | 0.03
102 | Смена сгонов у трубопроводов диаметром до: 20 мм | 100 сгонов | 0.03
103 | Смена арматуры вентилей : 20 мм | 100 шт. | 0.03
104 | Смена арматуры вентилей: 15 мм (спускников) | 100 шт. | 0.03
105 | Смена сгонов у трубопроводов диаметром 15 мм | 100 сгонов | 0.03
106 | Смена арматуры вентилей: 25 мм | 100 шт. | 0.03
107 | Смена арматуры вентилей: 32 мм | 100 шт. | 0.03
108 | Смена сгонов у трубопроводов диаметром 25 мм | 100 сгонов | 0.03
109 | Смена сгонов у трубопроводов диаметром 32 мм | 100 сгонов | 0.03
Внешнее благоустройство.
118 | Окраска масляными составами ранее окрашенных ограждений мусорных контейнерных площадок | 100 м2 окрашиваемой поверхности | 0.03
119 | Ремонт металлических ограждений мусорных контейнерных площадок | 1 м2 | 3
120 | Осмотр территории детской площадки, игрового оборудования, составление дефектной ведомости | 1 площадка | 1
124 | Ремонт скамьи без спинки с металлическими опорами | 1 скамья | 2
| Составил: Управдом | Маньков В.А.
| Инженер | Степанчев А.Д

## 207210-7
План на 2013 год
на содержание, техническое обслуживание и текущий ремонт общего имущества многоквартирного дома находящегося по адресу:г.Ангарск квартал 207/210 дом №7
№ пп | Наименование | Ед. изм. | Кол. | Примечание
1 | 2 | 3 | 4 | 5
Раздел 1. Перечень работ, входящих в плату за содержание жилья.
1. Содержание общего имущества жилого дома.
Фундаменты, подвалы.
1 | Осмотр подвальных помещений закрытие и раскрытие продухов, подвальных окон | 1000 м2 площади подвала | 0.9778
Стены и фасады.
2 | Осенне-весенний осмотр конструктивных элементов здания | чел/час | 8
Крыши м водосточные системы.
3 | Осмотр чердачных помещений с закрытием слуховых окон, люков и входов на чердаки и мелким ремонтом | 1000 м2 площади чердака | 0.9687
4 | Осмотр исправности оголовков и вентилляционных каналов с регистрацией результатов в журнале | 1000 м2 площади кровли | 1.259
5 | Очистка желобов от мусора | 1 м2 | 19
6 | Очистка крыш, козырьков от снега | м2 | 60
Оконные и дверные заполнения.
10 | Установка навесных замков | 100 шт. приборов | 0.01
11 | Малый ремонт оконных переплетов | 1 створка | 2
12 | Малый ремонт двустворных дверных полотен | 1 м2 | 4
Внеешнее благоустройство
15 | Окраска металл. урн | 1 шт. | 1
18 | Урна для мусора монтаж м/конструкций | 1 шт | 1
19 | Ремонт металлических ограждений: мелкий | 1 м2 | 2
2. Техническое обслуживание общих коммуникаций, технических устройств и технических помещений жилого дома:
Центральное отопление.
20 | Осмотр системы центрального отопления, водопровода, канализации и горячего водоснабжения в чердачных и подвальных помещениях с устранением незначительных неисправностей | 1000 м2 осматриваемых помещений | 11.73
21 | Подготовка ТУ к отопительному сезону | шт | 1
22 | Замеры параметров теплоносителя | 1 замер | 32
23 | Перевод ГВС с подачи на обрат (2 раза в год по телефонограмме тепловых сетей) | перевод 1 ИТП | 2
27 | Промывка трубопроводов системы центрального отопления | час | 4
28 | Запуск системы центрального отопления | 1000 м3 объема здания | 13.077
29 | Ликвидация воздушных пробок в системе отопления, в стояке | 1 стояк | 10
Водопровод и канализация, горячее водоснабжение.
35 | Очистка канализационной сети: дворовой | 100 м трубопровода | 0.05
36 | Очистка канализационной сети: внутренней | 100 м трубопровода | 0.8
Раздел 2. Планово-предупредительный ремонт
Фундаменты, подвалы.
46 | Заделка примыканий цоколя к отмостке, промазка и расшивка швов раствором | 100 м восстановленной герметизации стыков | 1.6
Крыши.
55 | Перенавеска водосточных труб с: земли, лестниц или подмостей | 100 м труб | 0.01
59 | Заделка трещин в асбоцементных листах кровли | 1 шт | 10
60 | Малый ремонт слуховых окон | 1шт | 2
Отопление.
89 | Смена отдельных участков трубопроводов с заготовкой труб в построечных условиях диаметром : 20 мм | 100 м трубопроводов | 0.02
90 | Смена отдельных участков трубопроводов с заготовкой труб в построечных условиях диаметром 32 мм | 100 м трубопроводов | 0.02
91 | Смена арматуры вентилей : 20 мм | 100 шт. | 0.02
92 | Смена сгонов у трубопроводов диаметром: 20 мм | 100 сгонов | 0.02
93 | Смена арматуры вентилей: 15 мм (спускников) | 100 шт. | 0.06
94 | Смена сгонов у трубопроводов диаметром 15 мм | 100 сгонов | 0.02
98 | Изоляция трубопроводов: | 1 м3 изоляции | 0.1
Водопровод и канализация, горячее водоснабжение.
100 | Смена отдельных участков трубопроводов с заготовкой труб в построечных условиях диаметром : 20 мм | 100 м трубопроводов | 0.02
101 | Смена отдельных участков трубопроводов с заготовкой труб в построечных условиях диаметром 32 мм | 100 м трубопроводов | 0.02
102 | Смена сгонов у трубопроводов диаметром до: 20 мм | 100 сгонов | 0.02
103 | Смена арматуры вентилей : 20 мм | 100 шт. | 0.02
104 | Смена арматуры вентилей: 15 мм (спускников) | 100 шт. | 0.02
105 | Смена сгонов у трубопроводов диаметром 15 мм | 100 сгонов | 0.02
106 | Смена арматуры вентилей: 25 мм | 100 шт. | 0.02
107 | Смена арматуры вентилей: 32 мм | 100 шт. | 0.02
108 | Смена сгонов у трубопроводов диаметром 25 мм | 100 сгонов | 0.02
Внешнее благоустройство.
118 | Окраска масляными составами ранее окрашенных ограждений мусорных контейнерных площадок | 100 м2 окрашиваемой поверхности | 0.03
119 | Ремонт металлических ограждений мусорных контейнерных площадок | 1 м2 | 3
120 | Осмотр территории детской площадки, игрового оборудования, составление дефектной ведомости | 1 площадка | 1
121 | Заполнение песочницы песком | 1 песочница | 1
123 | Ремонт песочницы | 1 песочница | 1
124 | Ремонт скамьи без спинки с металлическими опорами | 1 скамья | 2
| Составил: Управдом | Маньков В.А.
| Инженер | Степанчев А.Д

## 207210-8
План на 2013 год
на содержание, техническое обслуживание и текущий ремонт общего имущества многоквартирного дома находящегося по адресу:г.Ангарск квартал 207/210 дом №8
№ пп | Наименование | Ед. изм. | Кол. | Примечание
1 | 2 | 3 | 4 | 5
Раздел 1. Перечень работ, входящих в плату за содержание жилья.
1. Содержание общего имущества жилого дома.
Фундаменты, подвалы.
1 | Осмотр подвальных помещений закрытие и раскрытие продухов, подвальных окон | 1000 м2 площади подвала | 1.1389
Стены и фасады.
2 | Осенне-весенний осмотр конструктивных элементов здания | чел/час | 8
Крыши м водосточные системы.
3 | Осмотр чердачных помещений с закрытием слуховых окон, люков и входов на чердаки и мелким ремонтом | 1000 м2 площади чердака | 1.1284
4 | Осмотр исправности оголовков и вентилляционных каналов с регистрацией результатов в журнале | 1000 м2 площади кровли | 1.4669
5 | Очистка желобов от мусора | 1 м2 | 23
6 | Очистка крыш, козырьков от снега | м2 | 70
Оконные и дверные заполнения.
10 | Установка навесных замков | 100 шт. приборов | 0.02
11 | Малый ремонт оконных переплетов | 1 створка | 2
12 | Малый ремонт двустворных дверных полотен | 1 м2 | 5
Внеешнее благоустройство
15 | Окраска металл. урн | 1 шт. | 1
18 | Урна для мусора монтаж м/конструкций | 1 шт | 1
2. Техническое обслуживание общих коммуникаций, технических устройств и технических помещений жилого дома:
Центральное отопление.
20 | Осмотр системы центрального отопления, водопровода, канализации и горячего водоснабжения в чердачных и подвальных помещениях с устранением незначительных неисправностей | 1000 м2 осматриваемых помещений | 13.66
21 | Подготовка ТУ к отопительному сезону | шт | 1
22 | Замеры параметров теплоносителя | 1 замер | 32
23 | Перевод ГВС с подачи на обрат (2 раза в год по телефонограмме тепловых сетей) | перевод 1 ИТП | 2
26 | Гидравлическое испытание трубопроводов систем отопления, водопровода и горячего водоснабжения. | 100 м трубопровода | 4
27 | Промывка трубопроводов системы центрального отопления | час | 4
28 | Запуск системы центрального отопления | 1000 м3 объема здания | 15.346
29 | Ликвидация воздушных пробок в системе отопления, в стояке | 1 стояк | 10
Водопровод и канализация, горячее водоснабжение.
35 | Очистка канализационной сети: дворовой | 100 м трубопровода | 0.05
36 | Очистка канализационной сети: внутренней | 100 м трубопровода | 0.8
Раздел 2. Планово-предупредительный ремонт
Фундаменты, подвалы.
46 | Заделка примыканий цоколя к отмостке, промазка и расшивка швов раствором | 100 м восстановленной герметизации стыков | 2
49 | Разборка деревянных кладовок в подвальных помещениях | 100 м2 стен | 0.2
Крыши.
55 | Перенавеска водосточных труб с: земли, лестниц или подмостей | 100 м труб | 0.01
59 | Заделка трещин в асбоцементных листах кровли | 1 шт | 10
60 | Малый ремонт слуховых окон | 1шт | 2
Отопление.
89 | Смена отдельных участков трубопроводов с заготовкой труб в построечных условиях диаметром : 20 мм | 100 м трубопроводов | 0.02
90 | Смена отдельных участков трубопроводов с заготовкой труб в построечных условиях диаметром 32 мм | 100 м трубопроводов | 0.02
91 | Смена арматуры вентилей : 20 мм | 100 шт. | 0.02
92 | Смена сгонов у трубопроводов диаметром: 20 мм | 100 сгонов | 0.02
93 | Смена арматуры вентилей: 15 мм (спускников) | 100 шт. | 0.04
94 | Смена сгонов у трубопроводов диаметром 15 мм | 100 сгонов | 0.02
Водопровод и канализация, горячее водоснабжение.
99 | Смена отдельных участков трубопроводов с заготовкой труб в построечных условиях диаметром 25 мм | 100 м трубопроводов | 0.02
100 | Смена отдельных участков трубопроводов с заготовкой труб в построечных условиях диаметром : 20 мм | 100 м трубопроводов | 0.02
101 | Смена отдельных участков трубопроводов с заготовкой труб в построечных условиях диаметром 32 мм | 100 м трубопроводов | 0.02
102 | Смена сгонов у трубопроводов диаметром до: 20 мм | 100 сгонов | 0.02
103 | Смена арматуры вентилей : 20 мм | 100 шт. | 0.02
104 | Смена арматуры вентилей: 15 мм (спускников) | 100 шт. | 0.02
105 | Смена сгонов у трубопроводов диаметром 15 мм | 100 сгонов | 0.02
106 | Смена арматуры вентилей: 25 мм | 100 шт. | 0.02
107 | Смена арматуры вентилей: 32 мм | 100 шт. | 0.02
108 | Смена сгонов у трубопроводов диаметром 25 мм | 100 сгонов | 0.02
109 | Смена сгонов у трубопроводов диаметром 32 мм | 100 сгонов | 0.02
113 | Изоляция трубопроводов: | 1 м3 изоляции | 0.1
Внешнее благоустройство.
118 | Окраска масляными составами ранее окрашенных ограждений мусорных контейнерных площадок | 100 м2 окрашиваемой поверхности | 0.03
119 | Ремонт металлических ограждений мусорных контейнерных площадок | 1 м2 | 3
120 | Осмотр территории детской площадки, игрового оборудования, составление дефектной ведомости | 1 площадка | 1
121 | Заполнение песочницы песком | 1 песочница | 1
122 | Ремонт качели-маятника | 1 качеля | 1
123 | Ремонт песочницы | 1 песочница | 1
124 | Ремонт скамьи без спинки с металлическими опорами | 1 скамья | 2
| Составил: Управдом | Маньков В.А.
| Инженер | Степанчев А.Д

## 207210-10
План на 2013 год
на содержание, техническое обслуживание и текущий ремонт общего имущества многоквартирного дома находящегося по адресу:г.Ангарск квартал 207/210 дом №10
№ пп | Наименование | Ед. изм. | Кол. | Примечание
1 | 2 | 3 | 4 | 5
Раздел 1. Перечень работ, входящих в плату за содержание жилья.
1. Содержание общего имущества жилого дома.
Фундаменты, подвалы.
1 | Осмотр подвальных помещений закрытие и раскрытие продухов, подвальных окон | 1000 м2 площади подвала | 0.9831
Стены и фасады.
2 | Осенне-весенний осмотр конструктивных элементов здания | чел/час | 8
Крыши м водосточные системы.
3 | Осмотр чердачных помещений с закрытием слуховых окон, люков и входов на чердаки и мелким ремонтом | 1000 м2 площади чердака | 0.9703
4 | Осмотр исправности оголовков и вентилляционных каналов с регистрацией результатов в журнале | 1000 м2 площади кровли | 1.261
5 | Очистка желобов от мусора | 1 м2 | 19
6 | Очистка крыш, козырьков от снега | м2 | 60
Оконные и дверные заполнения.
10 | Установка навесных замков | 100 шт. приборов | 0.01
11 | Малый ремонт оконных переплетов | 1 створка | 2
12 | Малый ремонт двустворных дверных полотен | 1 м2 | 4
Внеешнее благоустройство
15 | Окраска металл. урн | 1 шт. | 1
18 | Урна для мусора монтаж м/конструкций | 1 шт | 1
2. Техническое обслуживание общих коммуникаций, технических устройств и технических помещений жилого дома:
Центральное отопление.
20 | Осмотр системы центрального отопления, водопровода, канализации и горячего водоснабжения в чердачных и подвальных помещениях с устранением незначительных неисправностей | 1000 м2 осматриваемых помещений | 11.79
21 | Подготовка ТУ к отопительному сезону | шт | 1
22 | Замеры параметров теплоносителя | 1 замер | 32
23 | Перевод ГВС с подачи на обрат (2 раза в год по телефонограмме тепловых сетей) | перевод 1 ИТП | 2
26 | Гидравлическое испытание трубопроводов систем отопления, водопровода и горячего водоснабжения. | 100 м трубопровода | 3.2
27 | Промывка трубопроводов системы центрального отопления | час | 4
28 | Запуск системы центрального отопления | 1000 м3 объема здания | 13.196
29 | Ликвидация воздушных пробок в системе отопления, в стояке | 1 стояк | 10
Водопровод и канализация, горячее водоснабжение.
35 | Очистка канализационной сети: дворовой | 100 м трубопровода | 0.05
36 | Очистка канализационной сети: внутренней | 100 м трубопровода | 0.8
Раздел 2. Планово-предупредительный ремонт
Крыши.
55 | Перенавеска водосточных труб с: земли, лестниц или подмостей | 100 м труб | 0.01
59 | Заделка трещин в асбоцементных листах кровли | 1 шт | 10
60 | Малый ремонт слуховых окон | 1шт | 2
Оконные и дверные заполнения.
Лестницы, балконы, крыльца, козырьки
87 | Ремонт металлических лестничных решеток - выправка решеток | 100 м решетки | 0.05
Тамбура, мусорокамеры.
88 | Ремонт подъездов | шт
Отопление.
90 | Смена отдельных участков трубопроводов с заготовкой труб в построечных условиях диаметром : 20 мм | 100 м трубопроводов | 0.02
91 | Смена отдельных участков трубопроводов с заготовкой труб в построечных условиях диаметром 32 мм | 100 м трубопроводов | 0.02
92 | Смена арматуры вентилей : 20 мм | 100 шт. | 0.02
93 | Смена сгонов у трубопроводов диаметром: 20 мм | 100 сгонов | 0.02
94 | Смена арматуры вентилей: 15 мм (спускников) | 100 шт. | 0.04
95 | Смена сгонов у трубопроводов диаметром 15 мм | 100 сгонов | 0.02
99 | Изоляция трубопроводов: | 1 м3 изоляции | 0.1
Водопровод и канализация, горячее водоснабжение.
100 | Смена отдельных участков трубопроводов с заготовкой труб в построечных условиях диаметром 25 мм | 100 м трубопроводов | 0.02
101 | Смена отдельных участков трубопроводов с заготовкой труб в построечных условиях диаметром : 20 мм | 100 м трубопроводов | 0.02
102 | Смена отдельных участков трубопроводов с заготовкой труб в построечных условиях диаметром 32 мм | 100 м трубопроводов | 0.02
103 | Смена сгонов у трубопроводов диаметром до: 20 мм | 100 сгонов | 0.02
104 | Смена арматуры вентилей : 20 мм | 100 шт. | 0.02
105 | Смена арматуры вентилей: 15 мм (спускников) | 100 шт. | 0.02
106 | Смена сгонов у трубопроводов диаметром 15 мм | 100 сгонов | 0.02
107 | Смена арматуры вентилей: 25 мм | 100 шт. | 0.02
108 | Смена арматуры вентилей: 32 мм | 100 шт. | 0.02
109 | Смена сгонов у трубопроводов диаметром 25 мм | 100 сгонов | 0.02
110 | Смена сгонов у трубопроводов диаметром 32 мм | 100 сгонов | 0.02
Внешнее благоустройство.
119 | Окраска масляными составами ранее окрашенных ограждений мусорных контейнерных площадок | 100 м2 окрашиваемой поверхности | 0.03
120 | Ремонт металлических ограждений мусорных контейнерных площадок | 1 м2 | 3
121 | Осмотр территории детской площадки, игрового оборудования, составление дефектной ведомости | 1 площадка | 1
123 | Ремонт качели-маятника | 1 качеля | 1
125 | Ремонт скамьи без спинки с металлическими опорами | 1 скамья | 2
| Составил: Управдом | Маньков В.А.
| Инженер | Степанчев А.Д.

## 207210-11
План на 2013 год
на содержание, техническое обслуживание и текущий ремонт общего имущества многоквартирного дома находящегося по адресу:г.Ангарск квартал 207/210 дом №11
№ пп | Наименование | Ед. изм. | Кол. | Примечание
1 | 2 | 3 | 4 | 5
Раздел 1. Перечень работ, входящих в плату за содержание жилья.
1. Содержание общего имущества жилого дома.
Фундаменты, подвалы.
1 | Осмотр подвальных помещений закрытие и раскрытие продухов, подвальных окон | 1000 м2 площади подвала | 0.9114
Стены и фасады.
2 | Осенне-весенний осмотр конструктивных элементов здания | чел/час | 8
Крыши м водосточные системы.
3 | Осмотр чердачных помещений с закрытием слуховых окон, люков и входов на чердаки и мелким ремонтом | 1000 м2 площади чердака | 0.8944
4 | Осмотр исправности оголовков и вентилляционных каналов с регистрацией результатов в журнале | 1000 м2 площади кровли | 1.163
5 | Очистка желобов от мусора | 1 м2 | 19
6 | Очистка крыш, козырьков от снега | м2 | 60
Оконные и дверные заполнения.
10 | Установка навесных замков | 100 шт. приборов | 0.01
11 | Малый ремонт оконных переплетов | 1 створка | 2
12 | Малый ремонт двустворных дверных полотен | 1 м2 | 4
Внеешнее благоустройство
15 | Окраска металл. урн | 1 шт. | 1
18 | Урна для мусора монтаж м/конструкций | 1 шт | 1
2. Техническое обслуживание общих коммуникаций, технических устройств и технических помещений жилого дома:
Центральное отопление.
20 | Осмотр системы центрального отопления, водопровода, канализации и горячего водоснабжения в чердачных и подвальных помещениях с устранением незначительных неисправностей | 1000 м2 осматриваемых помещений | 10.93
21 | Подготовка ТУ к отопительному сезону | шт | 1
22 | Замеры параметров теплоносителя | 1 замер | 32
23 | Перевод ГВС с подачи на обрат (2 раза в год по телефонограмме тепловых сетей) | перевод 1 ИТП | 2
26 | Гидравлическое испытание трубопроводов систем отопления, водопровода и горячего водоснабжения. | 100 м трубопровода | 3.2
27 | Промывка трубопроводов системы центрального отопления | час | 4
28 | Запуск системы центрального отопления | 1000 м3 объема здания | 12.573
29 | Ликвидация воздушных пробок в системе отопления, в стояке | 1 стояк | 10
32 | Уплотнение сгонов с применением льняной пряди или асбестового шнура (без разборки сгонов) | 1 соединение | 5
Водопровод и канализация, горячее водоснабжение.
35 | Очистка канализационной сети: дворовой | 100 м трубопровода | 0.05
36 | Очистка канализационной сети: внутренней | 100 м трубопровода | 0.8
Раздел 2. Планово-предупредительный ремонт
Крыши.
55 | Перенавеска водосточных труб с: земли, лестниц или подмостей | 100 м труб | 0.01
59 | Заделка трещин в асбоцементных листах кровли | 1 шт | 10
60 | Малый ремонт слуховых окон | 1шт | 2
Тамбура, мусорокамеры.
88 | Ремонт подъездов | шт | 3 | *
Отопление.
90 | Смена отдельных участков трубопроводов с заготовкой труб в построечных условиях диаметром : 20 мм | 100 м трубопроводов | 0.02
91 | Смена отдельных участков трубопроводов с заготовкой труб в построечных условиях диаметром 32 мм | 100 м трубопроводов | 0.02
92 | Смена арматуры вентилей : 20 мм | 100 шт. | 0.02
93 | Смена сгонов у трубопроводов диаметром: 20 мм | 100 сгонов | 0.02
94 | Смена арматуры вентилей: 15 мм (спускников) | 100 шт. | 0.02
95 | Смена сгонов у трубопроводов диаметром 15 мм | 100 сгонов | 0.02
99 | Изоляция трубопроводов: | 1 м3 изоляции | 0.1
Водопровод и канализация, горячее водоснабжение.
100 | Смена отдельных участков трубопроводов с заготовкой труб в построечных условиях диаметром 25 мм | 100 м трубопроводов | 0.02
101 | Смена отдельных участков трубопроводов с заготовкой труб в построечных условиях диаметром : 20 мм | 100 м трубопроводов | 0.02
102 | Смена отдельных участков трубопроводов с заготовкой труб в построечных условиях диаметром 32 мм | 100 м трубопроводов | 0.02
103 | Смена сгонов у трубопроводов диаметром до: 20 мм | 100 сгонов | 0.02
104 | Смена арматуры вентилей : 20 мм | 100 шт. | 0.02
105 | Смена арматуры вентилей: 15 мм (спускников) | 100 шт. | 0.02
106 | Смена сгонов у трубопроводов диаметром 15 мм | 100 сгонов | 0.02
107 | Смена арматуры вентилей: 25 мм | 100 шт. | 0.02
108 | Смена арматуры вентилей: 32 мм | 100 шт. | 0.02
109 | Смена сгонов у трубопроводов диаметром 25 мм | 100 сгонов | 0.02
110 | Смена сгонов у трубопроводов диаметром 32 мм | 100 сгонов | 0.02
Внешнее благоустройство.
119 | Окраска масляными составами ранее окрашенных ограждений мусорных контейнерных площадок | 100 м2 окрашиваемой поверхности | 0.02
120 | Ремонт металлических ограждений мусорных контейнерных площадок | 1 м2 | 2
121 | Осмотр территории детской площадки, игрового оборудования, составление дефектной ведомости | 1 площадка | 1
125 | Ремонт скамьи без спинки с металлическими опорами | 1 скамья | 1
126 | Устройство горки | 1 м2 горизонтальной проекции | 3
| Составил: Управдом | Маньков В.А.
| Инженер | Степанчев А.Д.

## 207210-12
План на 2013 год
на содержание, техническое обслуживание и текущий ремонт общего имущества многоквартирного дома находящегося по адресу:г.Ангарск квартал 207/210 дом №12
№ пп | Наименование | Ед. изм. | Кол. | Примечание
1 | 2 | 3 | 4 | 5
Раздел 1. Перечень работ, входящих в плату за содержание жилья.
1. Содержание общего имущества жилого дома.
Фундаменты, подвалы.
1 | Осмотр подвальных помещений закрытие и раскрытие продухов, подвальных окон | 1000 м2 площади подвала | 0.9936
Стены и фасады.
2 | Осенне-весенний осмотр конструктивных элементов здания | чел/час | 8
Крыши м водосточные системы.
3 | Осмотр чердачных помещений с закрытием слуховых окон, люков и входов на чердаки и мелким ремонтом | 1000 м2 площади чердака | 0.9843
4 | Осмотр исправности оголовков и вентилляционных каналов с регистрацией результатов в журнале | 1000 м2 площади кровли | 1.28
5 | Очистка желобов от мусора | 1 м2 | 19
6 | Очистка крыш, козырьков от снега | м2 | 60
Оконные и дверные заполнения.
10 | Установка навесных замков | 100 шт. приборов | 0.01
11 | Малый ремонт оконных переплетов | 1 створка | 2
12 | Малый ремонт двустворных дверных полотен | 1 м2 | 4
Внеешнее благоустройство
15 | Окраска металл. урн | 1 шт. | 1
18 | Урна для мусора монтаж м/конструкций | 1 шт | 1
2. Техническое обслуживание общих коммуникаций, технических устройств и технических помещений жилого дома:
Центральное отопление.
20 | Осмотр системы центрального отопления, водопровода, канализации и горячего водоснабжения в чердачных и подвальных помещениях с устранением незначительных неисправностей | 1000 м2 осматриваемых помещений | 11.92
21 | Подготовка ТУ к отопительному сезону | шт | 1
22 | Замеры параметров теплоносителя | 1 замер | 32
23 | Перевод ГВС с подачи на обрат (2 раза в год по телефонограмме тепловых сетей) | перевод 1 ИТП | 2
26 | Гидравлическое испытание трубопроводов систем отопления, водопровода и горячего водоснабжения. | 100 м трубопровода | 3.2
27 | Промывка трубопроводов системы центрального отопления | час | 4
28 | Запуск системы центрального отопления | 1000 м3 объема здания | 13.485
29 | Ликвидация воздушных пробок в системе отопления, в стояке | 1 стояк | 10
Водопровод и канализация, горячее водоснабжение.
35 | Очистка канализационной сети: дворовой | 100 м трубопровода | 0.05
36 | Очистка канализационной сети: внутренней | 100 м трубопровода | 0.8
Раздел 2. Планово-предупредительный ремонт
Фундаменты, подвалы.
46 | Заделка примыканий цоколя к отмостке, промазка и расшивка швов раствором | 100 м восстановленной герметизации стыков | 1.6
Крыши.
55 | Перенавеска водосточных труб с: земли, лестниц или подмостей | 100 м труб | 0.01
59 | Заделка трещин в асбоцементных листах кровли | 1 шт | 10
60 | Малый ремонт слуховых окон | 1шт | 2
Отопление.
90 | Смена отдельных участков трубопроводов с заготовкой труб в построечных условиях диаметром : 20 мм | 100 м трубопроводов | 0.02
91 | Смена отдельных участков трубопроводов с заготовкой труб в построечных условиях диаметром 32 мм | 100 м трубопроводов | 0.02
92 | Смена арматуры вентилей : 20 мм | 100 шт. | 0.02
93 | Смена сгонов у трубопроводов диаметром: 20 мм | 100 сгонов | 0.02
94 | Смена арматуры вентилей: 15 мм (спускников) | 100 шт. | 0.04
95 | Смена сгонов у трубопроводов диаметром 15 мм | 100 сгонов | 0.02
100 | Огрунтовка металлических поверхностей за один раз лаком БТ-577 | 100 м2 окрашиваемой поверхности | 0.035
Водопровод и канализация, горячее водоснабжение.
101 | Смена отдельных участков трубопроводов с заготовкой труб в построечных условиях диаметром 25 мм | 100 м трубопроводов | 0.02
102 | Смена отдельных участков трубопроводов с заготовкой труб в построечных условиях диаметром : 20 мм | 100 м трубопроводов | 0.02
103 | Смена отдельных участков трубопроводов с заготовкой труб в построечных условиях диаметром 32 мм | 100 м трубопроводов | 0.02
104 | Смена сгонов у трубопроводов диаметром до: 20 мм | 100 сгонов | 0.02
105 | Смена арматуры вентилей : 20 мм | 100 шт. | 0.02
106 | Смена арматуры вентилей: 15 мм (спускников) | 100 шт. | 0.02
107 | Смена сгонов у трубопроводов диаметром 15 мм | 100 сгонов | 0.02
108 | Смена арматуры вентилей: 32 мм | 100 шт. | 0.02
109 | Смена арматуры вентилей: 25 мм | 100 шт. | 0.02
110 | Смена сгонов у трубопроводов диаметром 25 мм | 100 сгонов | 0.02
111 | Смена сгонов у трубопроводов диаметром 32 мм | 100 сгонов | 0.02
115 | Изоляция трубопроводов: | 1 м3 изоляции | 0.1
Внешнее благоустройство.
120 | Окраска масляными составами ранее окрашенных ограждений мусорных контейнерных площадок | 100 м2 окрашиваемой поверхности | 0.03
121 | Ремонт металлических ограждений мусорных контейнерных площадок | 1 м2 | 3
122 | Осмотр территории детской площадки, игрового оборудования, составление дефектной ведомости | 1 площадка | 1
123 | Заполнение песочницы песком | 1 песочница | 1
124 | Ремонт качели-маятника | 1 качеля | 1
125 | Ремонт песочницы | 1 песочница | 1
126 | Ремонт скамьи без спинки с металлическими опорами | 1 скамья | 2
| Составил: Управдом | Маньков В.А.
| Инженер | Степанчев А.Д.

## 207210-13
План на 2013 год
на содержание, техническое обслуживание и текущий ремонт общего имущества многоквартирного дома находящегося по адресу:г.Ангарск квартал 207/210 дом №13
№ пп | Наименование | Ед. изм. | Кол. | Примечание
1 | 2 | 3 | 4 | 5
Раздел 1. Перечень работ, входящих в плату за содержание жилья.
1. Содержание общего имущества жилого дома.
Фундаменты, подвалы.
1 | Осмотр подвальных помещений закрытие и раскрытие продухов, подвальных окон | 1000 м2 площади подвала | 1.1492
Стены и фасады.
2 | Осенне-весенний осмотр конструктивных элементов здания | чел/час | 8
Крыши м водосточные системы.
3 | Осмотр чердачных помещений с закрытием слуховых окон, люков и входов на чердаки и мелким ремонтом | 1000 м2 площади чердака | 1.1405
4 | Осмотр исправности оголовков и вентилляционных каналов с регистрацией результатов в журнале | 1000 м2 площади кровли | 1.4827
5 | Очистка желобов от мусора | 1 м2 | 23
6 | Очистка крыш, козырьков от снега | м2 | 70
Оконные и дверные заполнения.
10 | Установка навесных замков | 100 шт. приборов | 0.02
11 | Малый ремонт оконных переплетов | 1 створка | 2
12 | Малый ремонт двустворных дверных полотен | 1 м2 | 5
Внеешнее благоустройство
15 | Окраска металл. урн | 1 шт. | 1
18 | Урна для мусора монтаж м/конструкций | 1 шт | 1
2. Техническое обслуживание общих коммуникаций, технических устройств и технических помещений жилого дома:
Центральное отопление.
20 | Осмотр системы центрального отопления, водопровода, канализации и горячего водоснабжения в чердачных и подвальных помещениях с устранением незначительных неисправностей | 1000 м2 осматриваемых помещений | 13.79
21 | Подготовка ТУ к отопительному сезону | шт | 1
22 | Замеры параметров теплоносителя | 1 замер | 32
23 | Перевод ГВС с подачи на обрат (2 раза в год по телефонограмме тепловых сетей) | перевод 1 ИТП | 2
26 | Гидравлическое испытание трубопроводов систем отопления, водопровода и горячего водоснабжения. | 100 м трубопровода | 4
27 | Промывка трубопроводов системы центрального отопления | час | 4
28 | Запуск системы центрального отопления | 1000 м3 объема здания | 15.682
29 | Ликвидация воздушных пробок в системе отопления, в стояке | 1 стояк | 10
Водопровод и канализация, горячее водоснабжение.
35 | Очистка канализационной сети: дворовой | 100 м трубопровода | 0.05
36 | Очистка канализационной сети: внутренней | 100 м трубопровода | 1.2
Раздел 2. Планово-предупредительный ремонт
Фундаменты, подвалы.
46 | Заделка примыканий цоколя к отмостке, промазка и расшивка швов раствором | 100 м восстановленной герметизации стыков | 2
Крыши.
55 | Перенавеска водосточных труб с: земли, лестниц или подмостей | 100 м труб | 0.01
59 | Заделка трещин в асбоцементных листах кровли | 1 шт | 10
60 | Малый ремонт слуховых окон | 1шт | 2
Отопление.
90 | Смена отдельных участков трубопроводов с заготовкой труб в построечных условиях диаметром : 20 мм | 100 м трубопроводов | 0.02
91 | Смена отдельных участков трубопроводов с заготовкой труб в построечных условиях диаметром 32 мм | 100 м трубопроводов | 0.02
92 | Смена арматуры вентилей : 20 мм | 100 шт. | 0.02
93 | Смена сгонов у трубопроводов диаметром: 20 мм | 100 сгонов | 0.02
94 | Смена арматуры вентилей: 15 мм (спускников) | 100 шт. | 0.04
95 | Смена сгонов у трубопроводов диаметром 15 мм | 100 сгонов | 0.02
99 | Изоляция трубопроводов: | 1 м3 изоляции | 0.1
100 | Огрунтовка металлических поверхностей за один раз лаком БТ-577 | 100 м2 окрашиваемой поверхности | 0.035
Водопровод и канализация, горячее водоснабжение.
101 | Смена отдельных участков трубопроводов с заготовкой труб в построечных условиях диаметром 25 мм | 100 м трубопроводов | 0.02
102 | Смена отдельных участков трубопроводов с заготовкой труб в построечных условиях диаметром : 20 мм | 100 м трубопроводов | 0.02
103 | Смена отдельных участков трубопроводов с заготовкой труб в построечных условиях диаметром 32 мм | 100 м трубопроводов | 0.02
104 | Смена сгонов у трубопроводов диаметром до: 20 мм | 100 сгонов | 0.02
105 | Смена арматуры вентилей : 20 мм | 100 шт. | 0.02
106 | Смена арматуры вентилей: 15 мм (спускников) | 100 шт. | 0.02
107 | Смена сгонов у трубопроводов диаметром 15 мм | 100 сгонов | 0.02
108 | Смена арматуры вентилей: 32 мм | 100 шт. | 0.02
109 | Смена арматуры вентилей: 25 мм | 100 шт. | 0.02
110 | Смена сгонов у трубопроводов диаметром 25 мм | 100 сгонов | 0.02
111 | Смена сгонов у трубопроводов диаметром 32 мм | 100 сгонов | 0.02
Внешнее благоустройство.
120 | Окраска масляными составами ранее окрашенных ограждений мусорных контейнерных площадок | 100 м2 окрашиваемой поверхности | 0.03
121 | Ремонт металлических ограждений мусорных контейнерных площадок | 1 м2 | 3
122 | Осмотр территории детской площадки, игрового оборудования, составление дефектной ведомости | 1 площадка | 1
123 | Заполнение песочницы песком | 1 песочница | 1
125 | Ремонт песочницы | 1 песочница | 1
126 | Ремонт скамьи без спинки с металлическими опорами | 1 скамья | 2
| Составил: Управдом | Маньков В.А.
| Инженер | Степанчев А.Д.

## 207210-14
План на 2013 год
на содержание, техническое обслуживание и текущий ремонт общего имущества многоквартирного дома находящегося по адресу:г.Ангарск квартал 207/210 дом №14
№ пп | Наименование | Ед. изм. | Кол. | Примечание
1 | 2 | 3 | 4 | 5
Раздел 1. Перечень работ, входящих в плату за содержание жилья.
1. Содержание общего имущества жилого дома.
Фундаменты, подвалы.
1 | Осмотр подвальных помещений закрытие и раскрытие продухов, подвальных окон | 1000 м2 площади подвала | 1.1371
Стены и фасады.
2 | Осенне-весенний осмотр конструктивных элементов здания | чел/час | 8
Крыши м водосточные системы.
3 | Осмотр чердачных помещений с закрытием слуховых окон, люков и входов на чердаки и мелким ремонтом | 1000 м2 площади чердака | 1.1268
4 | Осмотр исправности оголовков и вентилляционных каналов с регистрацией результатов в журнале | 1000 м2 площади кровли | 1.465
5 | Очистка желобов от мусора | 1 м2 | 23
6 | Очистка крыш, козырьков от снега | м2 | 70
Оконные и дверные заполнения.
10 | Установка навесных замков | 100 шт. приборов | 0.02
11 | Малый ремонт оконных переплетов | 1 створка | 2
12 | Малый ремонт двустворных дверных полотен | 1 м2 | 5
Внеешнее благоустройство
15 | Окраска металл. урн | 1 шт. | 1
112 | Урна для мусора монтаж м/конструкций | 1 шт | 1
2. Техническое обслуживание общих коммуникаций, технических устройств и технических помещений жилого дома:
Центральное отопление.
18 | Осмотр системы центрального отопления, водопровода, канализации и горячего водоснабжения в чердачных и подвальных помещениях с устранением незначительных неисправностей | 1000 м2 осматриваемых помещений | 13.64
19 | Подготовка ТУ к отопительному сезону | шт | 1
20 | Замеры параметров теплоносителя | 1 замер | 32
21 | Перевод ГВС с подачи на обрат (2 раза в год по телефонограмме тепловых сетей) | перевод 1 ИТП | 2
24 | Гидравлическое испытание трубопроводов систем отопления, водопровода и горячего водоснабжения. | 100 м трубопровода | 4
25 | Промывка трубопроводов системы центрального отопления | час | 4
26 | Запуск системы центрального отопления | 1000 м3 объема здания | 15.269
Водопровод и канализация, горячее водоснабжение.
33 | Очистка канализационной сети: дворовой | 100 м трубопровода | 0.05
34 | Очистка канализационной сети: внутренней | 100 м трубопровода | 0.8
Раздел 2. Планово-предупредительный ремонт
Фундаменты, подвалы.
44 | Заделка примыканий цоколя к отмостке, промазка и расшивка швов раствором | 100 м восстановленной герметизации стыков | 2
Крыши.
50 | Перенавеска водосточных труб с: земли, лестниц или подмостей | 100 м труб | 0.01
54 | Заделка трещин в асбоцементных листах кровли | 1 шт | 10
55 | Малый ремонт слуховых окон | 1шт | 2
Отопление.
76 | Смена отдельных участков трубопроводов с заготовкой труб в построечных условиях диаметром : 20 мм | 100 м трубопроводов | 0.02
77 | Смена отдельных участков трубопроводов с заготовкой труб в построечных условиях диаметром 32 мм | 100 м трубопроводов | 0.02
78 | Смена арматуры вентилей : 20 мм | 100 шт. | 0.02
79 | Смена сгонов у трубопроводов диаметром: 20 мм | 100 сгонов | 0.02
80 | Смена арматуры вентилей: 15 мм (спускников) | 100 шт. | 0.02
81 | Смена сгонов у трубопроводов диаметром 15 мм | 100 сгонов | 0.02
110 | Установка фильтров диаметром: 80 мм | 10 фильтров | 0.2
111 | Установка терморегуляторов диаметром: до 50 мм | 1 шт. | 1
82 | Изоляция трубопроводов: | 1 м3 изоляции | 0.1
127 | Огрунтовка металлических поверхностей за один раз лаком БТ-577 | 100 м2 окрашиваемой поверхности | 0.035
Водопровод и канализация, горячее водоснабжение.
84 | Смена отдельных участков трубопроводов с заготовкой труб в построечных условиях диаметром 25 мм | 100 м трубопроводов | 0.02
83 | Смена отдельных участков трубопроводов с заготовкой труб в построечных условиях диаметром : 20 мм | 100 м трубопроводов | 0.02
85 | Смена отдельных участков трубопроводов с заготовкой труб в построечных условиях диаметром 32 мм | 100 м трубопроводов | 0.02
87 | Смена сгонов у трубопроводов диаметром до: 20 мм | 100 сгонов | 0.02
86 | Смена арматуры вентилей : 20 мм | 100 шт. | 0.02
88 | Смена арматуры вентилей: 15 мм (спускников) | 100 шт. | 0.02
89 | Смена сгонов у трубопроводов диаметром 15 мм | 100 сгонов | 0.02
91 | Смена арматуры вентилей: 32 мм | 100 шт. | 0.02
90 | Смена арматуры вентилей: 25 мм | 100 шт. | 0.02
92 | Смена сгонов у трубопроводов диаметром 25 мм | 100 сгонов | 0.02
93 | Смена сгонов у трубопроводов диаметром 32 мм | 100 сгонов | 0.02
Внешнее благоустройство.
106 | Окраска масляными составами ранее окрашенных ограждений мусорных контейнерных площадок | 100 м2 окрашиваемой поверхности | 0.03
107 | Ремонт металлических ограждений мусорных контейнерных площадок | 1 м2 | 3
101 | Осмотр территории детской площадки, игрового оборудования, составление дефектной ведомости | 1 площадка | 1
105 | Ремонт качели-маятника | 1 качеля | 1
118 | Ремонт скамьи без спинки с металлическими опорами | 1 скамья | 2
| Составил: Управдом | Маньков В.А.
| Инженер | Степанчев А.Д.

## 207210-16
План на 2013 год
на содержание, техническое обслуживание и текущий ремонт общего имущества многоквартирного дома находящегося по адресу:г.Ангарск квартал 207/210 дом №16
№ пп | Наименование | Ед. изм. | Кол. | Примечание
1 | 2 | 3 | 4 | 5
Раздел 1. Перечень работ, входящих в плату за содержание жилья.
1. Содержание общего имущества жилого дома.
Фундаменты, подвалы.
1 | Осмотр подвальных помещений закрытие и раскрытие продухов, подвальных окон | 1000 м2 площади подвала | 1.4642
Стены и фасады.
2 | Осенне-весенний осмотр конструктивных элементов здания | чел/час | 8
Крыши м водосточные системы.
3 | Осмотр чердачных помещений с закрытием слуховых окон, люков и входов на чердаки и мелким ремонтом | 1000 м2 площади чердака | 1.4512
4 | Осмотр исправности оголовков и вентилляционных каналов с регистрацией результатов в журнале | 1000 м2 площади кровли | 1.8866
5 | Очистка желобов от мусора | 1 м2 | 27
6 | Очистка крыш, козырьков от снега | м2 | 80
Оконные и дверные заполнения.
10 | Установка навесных замков | 100 шт. приборов | 0.02
11 | Малый ремонт оконных переплетов | 1 створка | 2
12 | Малый ремонт двустворных дверных полотен | 1 м2 | 6
Внеешнее благоустройство
15 | Окраска металл. урн | 1 шт. | 1
112 | Урна для мусора монтаж м/конструкций | 1 шт | 1
2. Техническое обслуживание общих коммуникаций, технических устройств и технических помещений жилого дома:
Центральное отопление.
18 | Осмотр системы центрального отопления, водопровода, канализации и горячего водоснабжения в чердачных и подвальных помещениях с устранением незначительных неисправностей | 1000 м2 осматриваемых помещений | 17.57
19 | Подготовка ТУ к отопительному сезону | шт | 1
20 | Замеры параметров теплоносителя | 1 замер | 32
21 | Перевод ГВС с подачи на обрат (2 раза в год по телефонограмме тепловых сетей) | перевод 1 ИТП | 2
24 | Гидравлическое испытание трубопроводов систем отопления, водопровода и горячего водоснабжения. | 100 м трубопровода | 4.8
25 | Промывка трубопроводов системы центрального отопления | час | 4
26 | Запуск системы центрального отопления | 1000 м3 объема здания | 19.776
27 | Ликвидация воздушных пробок в системе отопления, в стояке | 1 стояк | 10
30 | Уплотнение сгонов с применением льняной пряди или асбестового шнура (без разборки сгонов) | 1 соединение | 5
Водопровод и канализация, горячее водоснабжение.
33 | Очистка канализационной сети: дворовой | 100 м трубопровода | 0.05
34 | Очистка канализационной сети: внутренней | 100 м трубопровода | 1.2
Раздел 2. Планово-предупредительный ремонт
Крыши.
50 | Перенавеска водосточных труб с: земли, лестниц или подмостей | 100 м труб | 0.01
54 | Заделка трещин в асбоцементных листах кровли | 1 шт | 10
55 | Малый ремонт слуховых окон | 1шт | 2
Отопление.
76 | Смена отдельных участков трубопроводов с заготовкой труб в построечных условиях диаметром : 20 мм | 100 м трубопроводов | 0.02
77 | Смена отдельных участков трубопроводов с заготовкой труб в построечных условиях диаметром 32 мм | 100 м трубопроводов | 0.02
78 | Смена арматуры вентилей : 20 мм | 100 шт. | 0.02
79 | Смена сгонов у трубопроводов диаметром: 20 мм | 100 сгонов | 0.02
80 | Смена арматуры вентилей: 15 мм (спускников) | 100 шт. | 0.05
81 | Смена сгонов у трубопроводов диаметром 15 мм | 100 сгонов | 0.02
110 | Установка фильтров диаметром: 80 мм | 10 фильтров | 0.2
111 | Установка терморегуляторов диаметром: до 50 мм | 1 шт. | 1
82 | Изоляция трубопроводов: | 1 м3 изоляции | 0.1
127 | Огрунтовка металлических поверхностей за один раз лаком БТ-577 | 100 м2 окрашиваемой поверхности | 0.035
Водопровод и канализация, горячее водоснабжение.
84 | Смена отдельных участков трубопроводов с заготовкой труб в построечных условиях диаметром 25 мм | 100 м трубопроводов | 0.02
83 | Смена отдельных участков трубопроводов с заготовкой труб в построечных условиях диаметром : 20 мм | 100 м трубопроводов | 0.02
85 | Смена отдельных участков трубопроводов с заготовкой труб в построечных условиях диаметром 32 мм | 100 м трубопроводов | 0.02
87 | Смена сгонов у трубопроводов диаметром до: 20 мм | 100 сгонов | 0.02
86 | Смена арматуры вентилей : 20 мм | 100 шт. | 0.02
88 | Смена арматуры вентилей: 15 мм (спускников) | 100 шт. | 0.02
89 | Смена сгонов у трубопроводов диаметром 15 мм | 100 сгонов | 0.02
91 | Смена арматуры вентилей: 32 мм | 100 шт. | 0.02
90 | Смена арматуры вентилей: 25 мм | 100 шт. | 0.02
92 | Смена сгонов у трубопроводов диаметром 25 мм | 100 сгонов | 0.02
93 | Смена сгонов у трубопроводов диаметром 32 мм | 100 сгонов | 0.02
Внешнее благоустройство.
106 | Окраска масляными составами ранее окрашенных ограждений мусорных контейнерных площадок | 100 м2 окрашиваемой поверхности | 0.03
107 | Ремонт металлических ограждений мусорных контейнерных площадок | 1 м2 | 3
101 | Осмотр территории детской площадки, игрового оборудования, составление дефектной ведомости | 1 площадка | 1
102 | Заполнение песочницы песком | 1 песочница | 1
113 | Ремонт песочницы | 1 песочница | 1
118 | Ремонт скамьи без спинки с металлическими опорами | 1 скамья | 2
| Составил: Управдом | Маньков В.А.
| Инженер | Степанчев А.Д.

## 207210-17
План на 2013 год
на содержание, техническое обслуживание и текущий ремонт общего имущества многоквартирного дома находящегося по адресу:г.Ангарск квартал 207/210 дом №17
№ пп | Наименование | Ед. изм. | Кол. | Примечание
1 | 2 | 3 | 4 | 5
Раздел 1. Перечень работ, входящих в плату за содержание жилья.
1. Содержание общего имущества жилого дома.
Фундаменты, подвалы.
1 | Осмотр подвальных помещений закрытие и раскрытие продухов, подвальных окон | 1000 м2 площади подвала | 0.8967
Стены и фасады.
2 | Осенне-весенний осмотр конструктивных элементов здания | чел/час | 8
Крыши м водосточные системы.
3 | Осмотр чердачных помещений с закрытием слуховых окон, люков и входов на чердаки и мелким ремонтом | 1000 м2 площади чердака | 0.8882
4 | Осмотр исправности оголовков и вентилляционных каналов с регистрацией результатов в журнале | 1000 м2 площади кровли | 1.1547
5 | Очистка желобов от мусора | 1 м2 | 19
6 | Очистка крыш, козырьков от снега | м2 | 60
Оконные и дверные заполнения.
10 | Установка навесных замков | 100 шт. приборов | 0.01
11 | Малый ремонт оконных переплетов | 1 створка | 2
12 | Малый ремонт двустворных дверных полотен | 1 м2 | 4
Внеешнее благоустройство
15 | Окраска металл. урн | 1 шт. | 1
112 | Урна для мусора монтаж м/конструкций | 1 шт | 1
2. Техническое обслуживание общих коммуникаций, технических устройств и технических помещений жилого дома:
Центральное отопление.
18 | Осмотр системы центрального отопления, водопровода, канализации и горячего водоснабжения в чердачных и подвальных помещениях с устранением незначительных неисправностей | 1000 м2 осматриваемых помещений | 10.76
19 | Подготовка ТУ к отопительному сезону | шт | 1
20 | Замеры параметров теплоносителя | 1 замер | 32
22 | Ремонт центробежных насосов | 1 насос | 2
24 | Гидравлическое испытание трубопроводов систем отопления, водопровода и горячего водоснабжения. | 100 м трубопровода | 3.2
25 | Промывка трубопроводов системы центрального отопления | час | 4
26 | Запуск системы центрального отопления | 1000 м3 объема здания | 12.213
27 | Ликвидация воздушных пробок в системе отопления, в стояке | 1 стояк | 10
30 | Уплотнение сгонов с применением льняной пряди или асбестового шнура (без разборки сгонов) | 1 соединение | 5
Водопровод и канализация, горячее водоснабжение.
33 | Очистка канализационной сети: дворовой | 100 м трубопровода | 0.05
34 | Очистка канализационной сети: внутренней | 100 м трубопровода | 0.8
Раздел 2. Планово-предупредительный ремонт
Фундаменты, подвалы.
44 | Заделка примыканий цоколя к отмостке, промазка и расшивка швов раствором | 100 м восстановленной герметизации стыков | 1.8
Стены и фасады.
120 | Окраска силикатными красками за 2 раза фасадов по: штукатурке с земли и лесов | 100 м2 окрашиваемой поверхности | 0.2
121 | Огрунтовка фасадов простых с: земли и лесов (подготовка поверхности под окраску) | 100 м2 обработанной поверхности | 0.2
Крыши.
50 | Перенавеска водосточных труб с: земли, лестниц или подмостей | 100 м труб | 0.01
54 | Заделка трещин в асбоцементных листах кровли | 1 шт | 10
55 | Малый ремонт слуховых окон | 1шт | 2
Лестницы, балконы, крыльца, козырьки
123 | Окраска масляными составами ранее окрашенных металлических решеток и оград: без рельефа за 2 раза | 100 м2 окрашиваемой поверхности | 0.02
Отопление.
76 | Смена отдельных участков трубопроводов с заготовкой труб в построечных условиях диаметром : 20 мм | 100 м трубопроводов | 0.02
77 | Смена отдельных участков трубопроводов с заготовкой труб в построечных условиях диаметром 32 мм | 100 м трубопроводов | 0.02
78 | Смена арматуры вентилей : 20 мм | 100 шт. | 0.02
79 | Смена сгонов у трубопроводов диаметром: 20 мм | 100 сгонов | 0.02
80 | Смена арматуры вентилей: 15 мм (спускников) | 100 шт. | 0.02
81 | Смена сгонов у трубопроводов диаметром 15 мм | 100 сгонов | 0.02
110 | Установка фильтров диаметром: 80 мм | 10 фильтров | 0.2
111 | Установка терморегуляторов диаметром: до 50 мм | 1 шт. | 1
82 | Изоляция трубопроводов: | 1 м3 изоляции | 0.1
127 | Огрунтовка металлических поверхностей за один раз лаком БТ-577 | 100 м2 окрашиваемой поверхности | 0.035
Водопровод и канализация, горячее водоснабжение.
84 | Смена отдельных участков трубопроводов с заготовкой труб в построечных условиях диаметром 25 мм | 100 м трубопроводов | 0.02
83 | Смена отдельных участков трубопроводов с заготовкой труб в построечных условиях диаметром : 20 мм | 100 м трубопроводов | 0.02
85 | Смена отдельных участков трубопроводов с заготовкой труб в построечных условиях диаметром 32 мм | 100 м трубопроводов | 0.02
87 | Смена сгонов у трубопроводов диаметром до: 20 мм | 100 сгонов | 0.02
86 | Смена арматуры вентилей : 20 мм | 100 шт. | 0.02
88 | Смена арматуры вентилей: 15 мм (спускников) | 100 шт. | 0.02
89 | Смена сгонов у трубопроводов диаметром 15 мм | 100 сгонов | 0.02
91 | Смена арматуры вентилей: 32 мм | 100 шт. | 0.02
90 | Смена арматуры вентилей: 25 мм | 100 шт. | 0.02
92 | Смена сгонов у трубопроводов диаметром 25 мм | 100 сгонов | 0.02
93 | Смена сгонов у трубопроводов диаметром 32 мм | 100 сгонов | 0.02
Внешнее благоустройство.
106 | Окраска масляными составами ранее окрашенных ограждений мусорных контейнерных площадок | 100 м2 окрашиваемой поверхности | 0.03
128 | Окраска масляными составами ранее окрашенных металлических решеток и оград: без рельефа за 2 раза | 100 м2 окрашиваемой поверхности | 0.02
107 | Ремонт металлических ограждений мусорных контейнерных площадок | 1 м2 | 3
101 | Осмотр территории детской площадки, игрового оборудования, составление дефектной ведомости | 1 площадка | 1
118 | Ремонт скамьи без спинки с металлическими опорами | 1 скамья | 1
| Составил: Управдом | Маньков В.А.
| Инженер | Степанчев А.Д.

## 207210-18
План на 2013 год
на содержание, техническое обслуживание и текущий ремонт общего имущества многоквартирного дома находящегося по адресу:г.Ангарск квартал 207/210 дом №18
№ пп | Наименование | Ед. изм. | Кол. | Примечание
1 | 2 | 3 | 4 | 5
Раздел 1. Перечень работ, входящих в плату за содержание жилья.
1. Содержание общего имущества жилого дома.
Фундаменты, подвалы.
1 | Осмотр подвальных помещений закрытие и раскрытие продухов, подвальных окон | 1000 м2 площади подвала | 0.9778
Стены и фасады.
2 | Осенне-весенний осмотр конструктивных элементов здания | чел/час | 8
Крыши м водосточные системы.
3 | Осмотр чердачных помещений с закрытием слуховых окон, люков и входов на чердаки и мелким ремонтом | 1000 м2 площади чердака | 0.9689
4 | Осмотр исправности оголовков и вентилляционных каналов с регистрацией результатов в журнале | 1000 м2 площади кровли | 1.2714
5 | Очистка желобов от мусора | 1 м2 | 19
6 | Очистка крыш, козырьков от снега | м2 | 60
Оконные и дверные заполнения.
10 | Установка навесных замков | 100 шт. приборов | 0.01
11 | Малый ремонт оконных переплетов | 1 створка | 2
12 | Малый ремонт двустворных дверных полотен | 1 м2 | 4
Тамбура, мусорокамеры.
74 | Ремонт подъездов | шт | 2
Внеешнее благоустройство
15 | Окраска металл. урн | 1 шт. | 1
112 | Урна для мусора монтаж м/конструкций | 1 шт | 1
2. Техническое обслуживание общих коммуникаций, технических устройств и технических помещений жилого дома:
Центральное отопление.
18 | Осмотр системы центрального отопления, водопровода, канализации и горячего водоснабжения в чердачных и подвальных помещениях с устранением незначительных неисправностей | 1000 м2 осматриваемых помещений | 11.73
19 | Подготовка ТУ к отопительному сезону | шт | 1
20 | Замеры параметров теплоносителя | 1 замер | 32
21 | Перевод ГВС с подачи на обрат (2 раза в год по телефонограмме тепловых сетей) | перевод 1 ИТП | 2
24 | Гидравлическое испытание трубопроводов систем отопления, водопровода и горячего водоснабжения. | 100 м трубопровода | 3.2
25 | Промывка трубопроводов системы центрального отопления | час | 4
26 | Запуск системы центрального отопления | 1000 м3 объема здания | 13.08
27 | Ликвидация воздушных пробок в системе отопления, в стояке | 1 стояк | 10
Водопровод и канализация, горячее водоснабжение.
33 | Очистка канализационной сети: дворовой | 100 м трубопровода | 0.05
34 | Очистка канализационной сети: внутренней | 100 м трубопровода | 0.8
Раздел 2. Планово-предупредительный ремонт
Фундаменты, подвалы.
119 | Разборка деревянных кладовок в подвальных помещениях | 100 м2 стен | 0.15
Крыши.
50 | Перенавеска водосточных труб с: земли, лестниц или подмостей | 100 м труб | 0.01
54 | Заделка трещин в асбоцементных листах кровли | 1 шт | 10
55 | Малый ремонт слуховых окон | 1шт | 2
Отопление.
76 | Смена отдельных участков трубопроводов с заготовкой труб в построечных условиях диаметром : 20 мм | 100 м трубопроводов | 0.02
77 | Смена отдельных участков трубопроводов с заготовкой труб в построечных условиях диаметром 32 мм | 100 м трубопроводов | 0.02
78 | Смена арматуры вентилей : 20 мм | 100 шт. | 0.02
79 | Смена сгонов у трубопроводов диаметром: 20 мм | 100 сгонов | 0.02
80 | Смена арматуры вентилей: 15 мм (спускников) | 100 шт. | 0.02
81 | Смена сгонов у трубопроводов диаметром 15 мм | 100 сгонов | 0.02
110 | Установка фильтров диаметром: 80 мм | 10 фильтров | 0.2
111 | Установка терморегуляторов диаметром: до 50 мм | 1 шт. | 1
82 | Изоляция трубопроводов: | 1 м3 изоляции | 0.1
127 | Огрунтовка металлических поверхностей за один раз лаком БТ-577 | 100 м2 окрашиваемой поверхности | 0.035
Водопровод и канализация, горячее водоснабжение.
84 | Смена отдельных участков трубопроводов с заготовкой труб в построечных условиях диаметром 25 мм | 100 м трубопроводов | 0.02
83 | Смена отдельных участков трубопроводов с заготовкой труб в построечных условиях диаметром : 20 мм | 100 м трубопроводов | 0.02
85 | Смена отдельных участков трубопроводов с заготовкой труб в построечных условиях диаметром 32 мм | 100 м трубопроводов | 0.02
87 | Смена сгонов у трубопроводов диаметром до: 20 мм | 100 сгонов | 0.02
86 | Смена арматуры вентилей : 20 мм | 100 шт. | 0.02
88 | Смена арматуры вентилей: 15 мм (спускников) | 100 шт. | 0.02
89 | Смена сгонов у трубопроводов диаметром 15 мм | 100 сгонов | 0.02
91 | Смена арматуры вентилей: 32 мм | 100 шт. | 0.02
90 | Смена арматуры вентилей: 25 мм | 100 шт. | 0.02
92 | Смена сгонов у трубопроводов диаметром 25 мм | 100 сгонов | 0.02
93 | Смена сгонов у трубопроводов диаметром 32 мм | 100 сгонов | 0.02
94 | Разборка трубопроводов из чугунных канализационных труб диаметром: 100 мм | 100 м трубопровода с фасонными частями | 0.4
129 | Разборка трубопроводов из чугунных канализационных труб диаметром: 150 мм | 100 м трубопровода с фасонными частями | 0.8
95 | Прокладка трубопроводов канализации из полиэтиленовых труб высокой плотности диаметром: 100 мм | 100 м трубопровода | 0.4
130 | Прокладка трубопроводов полиэтиленовых труб диаметром: 150 мм | 100 м трубопровода | 0.8
Внешнее благоустройство.
106 | Окраска масляными составами ранее окрашенных ограждений мусорных контейнерных площадок | 100 м2 окрашиваемой поверхности | 0.02
107 | Ремонт металлических ограждений мусорных контейнерных площадок | 1 м2 | 2
101 | Осмотр территории детской площадки, игрового оборудования, составление дефектной ведомости | 1 площадка | 1
102 | Заполнение песочницы песком | 1 песочница | 1
113 | Ремонт песочницы | 1 песочница | 1
118 | Ремонт скамьи без спинки с металлическими опорами | 1 скамья | 1
124 | Устройство горки | 1 м2 горизонтальной проекции | 3
| Составил: Управдом | Маньков В.А.
| Инженер | Степанчев А.Д.

## 207210-20
План на 2013 год
на содержание, техническое обслуживание и текущий ремонт общего имущества многоквартирного дома находящегося по адресу:г.Ангарск квартал 207/210 дом №20
№ пп | Наименование | Ед. изм. | Кол. | Примечание
1 | 2 | 3 | 4 | 5
Раздел 1. Перечень работ, входящих в плату за содержание жилья.
1. Содержание общего имущества жилого дома.
Фундаменты, подвалы.
1 | Осмотр подвальных помещений закрытие и раскрытие продухов, подвальных окон | 1000 м2 площади подвала | 0.9791
Стены и фасады.
2 | Осенне-весенний осмотр конструктивных элементов здания | чел/час | 8
Крыши м водосточные системы.
3 | Осмотр чердачных помещений с закрытием слуховых окон, люков и входов на чердаки и мелким ремонтом | 1000 м2 площади чердака | 0.9699
4 | Осмотр исправности оголовков и вентилляционных каналов с регистрацией результатов в журнале | 1000 м2 площади кровли | 1.2609
5 | Очистка желобов от мусора | 1 м2 | 19
6 | Очистка крыш, козырьков от снега | м2 | 60
Оконные и дверные заполнения.
10 | Установка навесных замков | 100 шт. приборов | 0.01
11 | Малый ремонт оконных переплетов | 1 створка | 2
12 | Малый ремонт двустворных дверных полотен | 1 м2 | 4
Внеешнее благоустройство
15 | Окраска металл. урн | 1 шт. | 1
18 | Урна для мусора монтаж м/конструкций | 1 шт | 1
2. Техническое обслуживание общих коммуникаций, технических устройств и технических помещений жилого дома:
Центральное отопление.
20 | Осмотр системы центрального отопления, водопровода, канализации и горячего водоснабжения в чердачных и подвальных помещениях с устранением незначительных неисправностей | 1000 м2 осматриваемых помещений | 11.7
21 | Подготовка ТУ к отопительному сезону | шт | 1
22 | Замеры параметров теплоносителя | 1 замер | 32
23 | Перевод ГВС с подачи на обрат (2 раза в год по телефонограмме тепловых сетей) | перевод 1 ИТП | 2
26 | Гидравлическое испытание трубопроводов систем отопления, водопровода и горячего водоснабжения. | 100 м трубопровода | 3.2
27 | Промывка трубопроводов системы центрального отопления | час | 4
28 | Запуск системы центрального отопления | 1000 м3 объема здания | 13.278
29 | Ликвидация воздушных пробок в системе отопления, в стояке | 1 стояк | 10
Водопровод и канализация, горячее водоснабжение.
35 | Очистка канализационной сети: дворовой | 100 м трубопровода | 0.05
36 | Очистка канализационной сети: внутренней | 100 м трубопровода | 0.8
Раздел 2. Планово-предупредительный ремонт
Стены и фасады.
50 | Ремонт и восстановление герметизации стеновых панелей - промазка и расшивка швов раствором | 100 м восстановленной герметизации стыков | 0.18
51 | Ремонт штукатурки гладких фасадов по камню и бетону с люлек цементно-известковым раствором площадью отдельных мест: до 5 м2 толщиной слоя до 20 мм | 100 м2 отремонтированной поверхности | 0.02
53 | Окраска силикатными красками за 2 раза фасадов по: штукатурке с земли и лесов | 100 м2 окрашиваемой поверхности | 0.18
54 | Огрунтовка фасадов простых с: земли и лесов (подготовка поверхности под окраску) | 100 м2 обработанной поверхности | 0.18
Крыши.
55 | Перенавеска водосточных труб с: земли, лестниц или подмостей | 100 м труб | 0.01
59 | Заделка трещин в асбоцементных листах кровли | 1 шт | 10
60 | Малый ремонт слуховых окон | 1шт | 2
62 | Смена частей водосточных труб: прямых звеньев с люлек | 100 м | 0.012
63 | Смена частей водосточных труб: отливов (отметов) | 100 шт. | 0.08
64 | Смена частей водосточных труб: воронок с люлек | 100 шт. | 0.08
Оконные и дверные заполнения.
76 | Окраска масляными составами ранее окрашенных металлических поверхностей дверей (входных, подвальных, м/камер) | 100 м2 окрашиваемой поверхности | 0.06
77 | Масляная окраска ранее окрашенных окон подвальных | 100 м2 окрашиваемой поверхности | 0.05
82 | Окраска (входных, подвальных, м/камер) дверей по дереву | 100 м2 окрашиваемой поверхности | 0.06
Отопление.
91 | Смена отдельных участков трубопроводов с заготовкой труб в построечных условиях диаметром : 20 мм | 100 м трубопроводов | 0.02
92 | Смена отдельных участков трубопроводов с заготовкой труб в построечных условиях диаметром 32 мм | 100 м трубопроводов | 0.02
93 | Смена арматуры вентилей : 20 мм | 100 шт. | 0.02
94 | Смена сгонов у трубопроводов диаметром: 20 мм | 100 сгонов | 0.02
95 | Смена арматуры вентилей: 15 мм (спускников) | 100 шт. | 0.02
96 | Смена сгонов у трубопроводов диаметром 15 мм | 100 сгонов | 0.02
97 | Установка фильтров диаметром: 80 мм | 10 фильтров | 0.2
98 | Установка терморегуляторов диаметром: до 50 мм | 1 шт. | 1
100 | Изоляция трубопроводов: | 1 м3 изоляции | 0.1
101 | Огрунтовка металлических поверхностей за один раз лаком БТ-577 | 100 м2 окрашиваемой поверхности | 0.035
Водопровод и канализация, горячее водоснабжение.
102 | Смена отдельных участков трубопроводов с заготовкой труб в построечных условиях диаметром 25 мм | 100 м трубопроводов | 0.02
103 | Смена отдельных участков трубопроводов с заготовкой труб в построечных условиях диаметром : 20 мм | 100 м трубопроводов | 0.02
104 | Смена отдельных участков трубопроводов с заготовкой труб в построечных условиях диаметром 32 мм | 100 м трубопроводов | 0.02
105 | Смена сгонов у трубопроводов диаметром до: 20 мм | 100 сгонов | 0.02
106 | Смена арматуры вентилей : 20 мм | 100 шт. | 0.02
107 | Смена арматуры вентилей: 15 мм (спускников) | 100 шт. | 0.02
108 | Смена сгонов у трубопроводов диаметром 15 мм | 100 сгонов | 0.02
109 | Смена арматуры вентилей: 32 мм | 100 шт. | 0.02
110 | Смена арматуры вентилей: 25 мм | 100 шт. | 0.02
111 | Смена сгонов у трубопроводов диаметром 25 мм | 100 сгонов | 0.02
112 | Смена сгонов у трубопроводов диаметром 32 мм | 100 сгонов | 0.02
Внешнее благоустройство.
122 | Окраска масляными составами ранее окрашенных ограждений мусорных контейнерных площадок | 100 м2 окрашиваемой поверхности | 0.02
124 | Ремонт металлических ограждений мусорных контейнерных площадок | 1 м2 | 2
125 | Осмотр территории детской площадки, игрового оборудования, составление дефектной ведомости | 1 площадка | 1
129 | Ремонт скамьи без спинки с металлическими опорами | 1 скамья | 1
130 | Устройство горки | 1 м2 горизонтальной проекции | 3
131 | Стол для настольного тенниса деревянный | шт | 1
| Составил: Управдом | Маньков В.А.
| Инженер | Степанчев А.Д

## 207210-21
План на 2013 год
на содержание, техническое обслуживание и текущий ремонт общего имущества многоквартирного дома находящегося по адресу:г.Ангарск квартал 207/210 дом №21
№ пп | Наименование | Ед. изм. | Кол. | Примечание
1 | 2 | 3 | 4 | 5
Раздел 1. Перечень работ, входящих в плату за содержание жилья.
1. Содержание общего имущества жилого дома.
Фундаменты, подвалы.
1 | Осмотр подвальных помещений закрытие и раскрытие продухов, подвальных окон | 1000 м2 площади подвала | 0.9711
Стены и фасады.
2 | Осенне-весенний осмотр конструктивных элементов здания | чел/час | 8
Крыши м водосточные системы.
3 | Осмотр чердачных помещений с закрытием слуховых окон, люков и входов на чердаки и мелким ремонтом | 1000 м2 площади чердака | 0.9679
4 | Осмотр исправности оголовков и вентилляционных каналов с регистрацией результатов в журнале | 1000 м2 площади кровли | 1.2609
5 | Очистка желобов от мусора | 1 м2 | 19
6 | Очистка крыш, козырьков от снега | м2 | 60
Оконные и дверные заполнения.
10 | Установка навесных замков | 100 шт. приборов | 0.01
11 | Малый ремонт оконных переплетов | 1 створка | 2
12 | Малый ремонт двустворных дверных полотен | 1 м2 | 4
Внеешнее благоустройство
15 | Окраска металл. урн | 1 шт. | 1
18 | Урна для мусора монтаж м/конструкций | 1 шт | 1
2. Техническое обслуживание общих коммуникаций, технических устройств и технических помещений жилого дома:
Центральное отопление.
20 | Осмотр системы центрального отопления, водопровода, канализации и горячего водоснабжения в чердачных и подвальных помещениях с устранением незначительных неисправностей | 1000 м2 осматриваемых помещений | 11.7
21 | Подготовка ТУ к отопительному сезону | шт | 1
22 | Замеры параметров теплоносителя | 1 замер | 32
23 | Перевод ГВС с подачи на обрат (2 раза в год по телефонограмме тепловых сетей) | перевод 1 ИТП | 2
26 | Гидравлическое испытание трубопроводов систем отопления, водопровода и горячего водоснабжения. | 100 м трубопровода | 3.2
27 | Промывка трубопроводов системы центрального отопления | час | 4
28 | Запуск системы центрального отопления | 1000 м3 объема здания | 13.094
29 | Ликвидация воздушных пробок в системе отопления, в стояке | 1 стояк | 10
Водопровод и канализация, горячее водоснабжение.
35 | Очистка канализационной сети: дворовой | 100 м трубопровода | 0.05
36 | Очистка канализационной сети: внутренней | 100 м трубопровода | 0.8
Раздел 2. Планово-предупредительный ремонт
Фундаменты, подвалы.
44 | Разборка бетонной отмостки. | 100 м3 конструкций | 0.03
45 | Бетонирование отмостки | 100 м3 бетона, бутобетона и железобетона в деле | 0.03
49 | Разборка деревянных кладовок в подвальных помещениях | 100 м2 стен | 0.15
Крыши.
55 | Перенавеска водосточных труб с: земли, лестниц или подмостей | 100 м труб | 0.01
59 | Заделка трещин в асбоцементных листах кровли | 1 шт | 10
60 | Малый ремонт слуховых окон | 1шт | 2
Оконные и дверные заполнения.
76 | Окраска масляными составами ранее окрашенных металлических поверхностей дверей (входных, подвальных, м/камер) | 100 м2 окрашиваемой поверхности | 0.06
77 | Масляная окраска ранее окрашенных окон подвальных | 100 м2 окрашиваемой поверхности | 0.05
82 | Окраска (входных, подвальных, м/камер) дверей по дереву | 100 м2 окрашиваемой поверхности | 0.06
Отопление.
91 | Смена отдельных участков трубопроводов с заготовкой труб в построечных условиях диаметром : 20 мм | 100 м трубопроводов | 0.02
92 | Смена отдельных участков трубопроводов с заготовкой труб в построечных условиях диаметром 32 мм | 100 м трубопроводов | 0.02
93 | Смена арматуры вентилей : 20 мм | 100 шт. | 0.02
94 | Смена сгонов у трубопроводов диаметром: 20 мм | 100 сгонов | 0.02
95 | Смена арматуры вентилей: 15 мм (спускников) | 100 шт. | 0.02
96 | Смена сгонов у трубопроводов диаметром 15 мм | 100 сгонов | 0.02
100 | Изоляция трубопроводов: | 1 м3 изоляции | 0.1
Водопровод и канализация, горячее водоснабжение.
103 | Смена отдельных участков трубопроводов с заготовкой труб в построечных условиях диаметром : 20 мм | 100 м трубопроводов | 0.02
104 | Смена отдельных участков трубопроводов с заготовкой труб в построечных условиях диаметром 32 мм | 100 м трубопроводов | 0.02
105 | Смена сгонов у трубопроводов диаметром до: 20 мм | 100 сгонов | 0.02
106 | Смена арматуры вентилей : 20 мм | 100 шт. | 0.02
107 | Смена арматуры вентилей: 15 мм (спускников) | 100 шт. | 0.02
108 | Смена сгонов у трубопроводов диаметром 15 мм | 100 сгонов | 0.02
109 | Смена арматуры вентилей: 32 мм | 100 шт. | 0.02
110 | Смена арматуры вентилей: 25 мм | 100 шт. | 0.02
111 | Смена сгонов у трубопроводов диаметром 25 мм | 100 сгонов | 0.02
112 | Смена сгонов у трубопроводов диаметром 32 мм | 100 сгонов | 0.02
Внешнее благоустройство.
122 | Окраска масляными составами ранее окрашенных ограждений мусорных контейнерных площадок | 100 м2 окрашиваемой поверхности | 0.02
124 | Ремонт металлических ограждений мусорных контейнерных площадок | 1 м2 | 2
125 | Осмотр территории детской площадки, игрового оборудования, составление дефектной ведомости | 1 площадка | 1
126 | Заполнение песочницы песком | 1 песочница | 1
128 | Ремонт песочницы | 1 песочница | 1
129 | Ремонт скамьи без спинки с металлическими опорами | 1 скамья | 1
130 | Устройство горки | 1 м2 горизонтальной проекции | 3
| Составил: Управдом | Маньков В.А.
| Инженер | Степанчев А.Д.

## 207210-22
План на 2013 год
на содержание, техническое обслуживание и текущий ремонт общего имущества многоквартирного дома находящегося по адресу:г.Ангарск квартал 207/210 дом №22
№ пп | Наименование | Ед. изм. | Кол. | Примечание
1 | 2 | 3 | 4 | 5
Раздел 1. Перечень работ, входящих в плату за содержание жилья.
1. Содержание общего имущества жилого дома.
Фундаменты, подвалы.
1 | Осмотр подвальных помещений закрытие и раскрытие продухов, подвальных окон | 1000 м2 площади подвала | 0.896
Крыши м водосточные системы.
2 | Осенне-весенний осмотр конструктивных элементов здания | чел/час | 8
3 | Осмотр чердачных помещений с закрытием слуховых окон, люков и входов на чердаки и мелким ремонтом | 1000 м2 площади чердака | 0.8916
4 | Осмотр исправности оголовков и вентилляционных каналов с регистрацией результатов в журнале | 1000 м2 площади кровли | 1.1591
5 | Очистка желобов от мусора | 1 м2 | 19
6 | Очистка крыш, козырьков от снега | м2 | 60
Оконные и дверные заполнения.
10 | Установка навесных замков | 100 шт. приборов | 0.01
11 | Малый ремонт оконных переплетов | 1 створка | 2
12 | Малый ремонт двустворных дверных полотен | 1 м2 | 4
Внеешнее благоустройство
15 | Окраска металл. урн | 1 шт. | 1
112 | Урна для мусора монтаж м/конструкций | 1 шт | 1
2. Техническое обслуживание общих коммуникаций, технических устройств и технических помещений жилого дома:
Центральное отопление.
18 | Осмотр системы центрального отопления, водопровода, канализации и горячего водоснабжения в чердачных и подвальных помещениях с устранением незначительных неисправностей | 1000 м2 осматриваемых помещений | 10.7
19 | Подготовка ТУ к отопительному сезону | шт | 1
20 | Замеры параметров теплоносителя | 1 замер | 32
21 | Перевод ГВС с подачи на обрат (2 раза в год по телефонограмме тепловых сетей) | перевод 1 ИТП | 2
24 | Гидравлическое испытание трубопроводов систем отопления, водопровода и горячего водоснабжения. | 100 м трубопровода | 3.2
25 | Промывка трубопроводов системы центрального отопления | час | 4
26 | Запуск системы центрального отопления | 1000 м3 объема здания | 12.215
27 | Ликвидация воздушных пробок в системе отопления, в стояке | 1 стояк | 10
Водопровод и канализация, горячее водоснабжение.
33 | Очистка канализационной сети: дворовой | 100 м трубопровода | 0.05
34 | Очистка канализационной сети: внутренней | 100 м трубопровода | 0.8
Раздел 2. Планово-предупредительный ремонт
Стены и фасады.
47 | Ремонт и восстановление герметизации стеновых панелей - промазка и расшивка швов раствором | 100 м восстановленной герметизации стыков | 0.18
48 | Ремонт штукатурки гладких фасадов по камню и бетону с люлек цементно-известковым раствором площадью отдельных мест: до 5 м2 толщиной слоя до 20 мм | 100 м2 отремонтированной поверхности | 0.02
120 | Окраска силикатными красками за 2 раза фасадов по: штукатурке с земли и лесов | 100 м2 окрашиваемой поверхности | 0.18
121 | Огрунтовка фасадов простых с: земли и лесов (подготовка поверхности под окраску) | 100 м2 обработанной поверхности | 0.18
Крыши.
50 | Перенавеска водосточных труб с: земли, лестниц или подмостей | 100 м труб | 0.01
54 | Заделка трещин в асбоцементных листах кровли | 1 шт | 10
55 | Малый ремонт слуховых окон | 1шт | 2
Оконные и дверные заполнения.
66 | Окраска масляными составами ранее окрашенных металлических поверхностей дверей (входных, подвальных, м/камер) | 100 м2 окрашиваемой поверхности | 0.06
67 | Масляная окраска ранее окрашенных окон подвальных | 100 м2 окрашиваемой поверхности | 0.05
122 | Окраска (входных, подвальных, м/камер) дверей по дереву | 100 м2 окрашиваемой поверхности | 0.06
Отопление.
76 | Смена отдельных участков трубопроводов с заготовкой труб в построечных условиях диаметром : 20 мм | 100 м трубопроводов | 0.02
77 | Смена отдельных участков трубопроводов с заготовкой труб в построечных условиях диаметром 32 мм | 100 м трубопроводов | 0.02
78 | Смена арматуры вентилей : 20 мм | 100 шт. | 0.02
79 | Смена сгонов у трубопроводов диаметром: 20 мм | 100 сгонов | 0.02
80 | Смена арматуры вентилей: 15 мм (спускников) | 100 шт. | 0.02
81 | Смена сгонов у трубопроводов диаметром 15 мм | 100 сгонов | 0.02
Водопровод и канализация, горячее водоснабжение.
84 | Смена отдельных участков трубопроводов с заготовкой труб в построечных условиях диаметром 25 мм | 100 м трубопроводов | 0.02
83 | Смена отдельных участков трубопроводов с заготовкой труб в построечных условиях диаметром : 20 мм | 100 м трубопроводов | 0.02
85 | Смена отдельных участков трубопроводов с заготовкой труб в построечных условиях диаметром 32 мм | 100 м трубопроводов | 0.02
87 | Смена сгонов у трубопроводов диаметром до: 20 мм | 100 сгонов | 0.02
86 | Смена арматуры вентилей : 20 мм | 100 шт. | 0.02
88 | Смена арматуры вентилей: 15 мм (спускников) | 100 шт. | 0.02
89 | Смена сгонов у трубопроводов диаметром 15 мм | 100 сгонов | 0.02
91 | Смена арматуры вентилей: 32 мм | 100 шт. | 0.02
90 | Смена арматуры вентилей: 25 мм | 100 шт. | 0.02
92 | Смена сгонов у трубопроводов диаметром 25 мм | 100 сгонов | 0.02
93 | Смена сгонов у трубопроводов диаметром 32 мм | 100 сгонов | 0.02
94 | Разборка трубопроводов из чугунных канализационных труб диаметром: 100 мм | 100 м трубопровода с фасонными частями | 0.4
129 | Разборка трубопроводов из чугунных канализационных труб диаметром: 150 мм | 100 м трубопровода с фасонными частями | 0.8
95 | Прокладка трубопроводов канализации из полиэтиленовых труб высокой плотности диаметром: 100 мм | 100 м трубопровода | 0.4
132 | Прокладка трубопроводов полиэтиленовых труб диаметром: 150 мм | 100 м трубопровода | 0.8
96 | Изоляция трубопроводов: | 1 м3 изоляции | 0.1
Внешнее благоустройство.
106 | Окраска масляными составами ранее окрашенных ограждений мусорных контейнерных площадок | 100 м2 окрашиваемой поверхности | 0.02
107 | Ремонт металлических ограждений мусорных контейнерных площадок | 1 м2 | 2
101 | Осмотр территории детской площадки, игрового оборудования, составление дефектной ведомости | 1 площадка | 1
102 | Заполнение песочницы песком | 1 песочница | 1
113 | Ремонт песочницы | 1 песочница | 1
118 | Ремонт скамьи без спинки с металлическими опорами | 1 скамья | 1
| Составил: Управдом | Маньков В.А.
| Инженер | Степанчев А.Д.