## Ресурсная смета 14 граф
СОГЛАСОВАНО: | [7 empty] | УТВЕРЖДАЮ:
Первый заместитель генерального директора
Фонда капитального ремонта многоквартирных
домов Иркутской области
______________ | [9 empty] | _______________ | И.Б. Гладышева
'' _____ '' ________________ 2016 г. | [9 empty] | '' _____ '' ________________ 2016 г.
Многоквартирный жилой дом, расположенный по адресу: г. Ангарск. квартал 188, дом 13
(наименование стройки)
ЛОКАЛЬНЫЙ РЕСУРСНЫЙ СМЕТНЫЙ РАСЧЕТ № 4.
(локальная смета)
|  | на | ремонт и утепление фасада
(наименование работ и затрат, наименование объекта)
Основание: Дефектная ведомость
|  | Сметная стоимость строительных работ _______________________________________________________________________________________________ |  |  | ___________________________2668,047 |  | тыс. руб.
|  | Средства на оплату труда _______________________________________________________________________________________________ |  |  | ___________________________613,297 |  | тыс. руб.
|  | Сметная трудоемкость _______________________________________________________________________________________________ |  |  | _______________________________________________________________________________________________3470,88 |  | чел.час
Составлен(а) в текущих (прогнозных) ценах по состоянию на 4 кв-л 2014г.
№ пп | Обоснование | Наименование | Ед. изм. | Кол. |  | Сметная стоимость в текущих (прогнозных) ценах, руб. | [5 empty] | Т/з осн. раб. | Т/з мех.
|  |  |  | на ед. | всего | на ед. | общая | В том числе
[8 empty] | Осн.З/п | Эк.Маш. | З/пМех | Мат
1 | 2 | 3 | 4 | 5 | 6 | 7 | 8 | 9 | 10 | 11 | 12 | 13 | 14
Раздел 1. Ремонт фасада
1 | ГЭСН08-07-001-02 Приказ Минстроя РФ от 30.01.14 №31/пр | Установка и разборка наружных инвентарных лесов высотой до 16 м трубчатых для прочих отделочных работ | 100 м2 вертикальной проекции для наружных лесов |  | 15,8303 1583,03/100 | 9600.44 | 151978 | 115247 | 914 |  | 35817 | 688.62
|  | Затраты труда рабочих (ср 3,1) | чел.час | 43.5 | 688.62 | 167.36 | 115247.44 | 115247.44
| 1. 400001 | Автомобили бортовые, грузоподъемность до 5 т | маш.час | 0.07 | 1.11 | 824.99 | 915.74 |  | 915.74
| 2. 101-2594 | Детали деревянные лесов из пиломатериалов хвойных пород | м3 | 0.009 | 0.1425 | 2611.05 | 372.07 |  |  |  | 372.07
| 4. 101-2595 | Детали стальных трубчатых лесов, укомплектованные пробками, крючками и хомутами, окрашенные | т | 0.035 | 0.5541 | 55886.02 | 30966.44 |  |  |  | 30966.44
| 6. 203-0514 | Щиты настила | м2 | 3.4 | 53.82 | 83.24 | 4479.98 |  |  |  | 4479.98
2 | ГЭСНр69-5-1 Приказ Минстроя РФ от 30.01.14 №31/пр | Заделка гнезд на фасадах после разборки лесов | 100 отверстий |  | 1,583 (10*15,83) / 100 | 23412.02 | 37061 | 5722 | 29240 | 3518 | 2099 | 32.93 | 13.17
|  | Затраты труда рабочих (ср 3,4) | чел.час | 20.8 | 32.93 | 173.77 | 5722.25 | 5722.25
|  | Затраты труда машинистов | чел.час | 8.32 | 13.17
| 1. 031005 | Автогидроподъемники высотой подъема свыше 35 м | маш.час | 8.32 | 13.17 | 2220.12 | 29238.98 |  | 29238.98 | 3517.84
| 2. 402-0083 | Раствор готовый отделочный тяжелый, цементно-известковый 1:1:6 | м3 | 0.4 | 0.6332 | 3315.51 | 2099.38 |  |  |  | 2099.38
карниз
3 | ГЭСНр53-21-15 Приказ Минстроя РФ от 30.01.14 №31/пр | Ремонт швов карниза (прим.) | 100 м восстановленной герметизации стыков |  | 0,322 32,2 / 100 | 10008.56 | 3223 | 3166 | 3 |  | 54 | 16
|  | Затраты труда рабочих (ср 4,4) | чел.час | 49.69 | 16 | 197.88 | 3166.08 | 3166.08
| 1. 400001 | Автомобили бортовые, грузоподъемность до 5 т | маш.час | 0.01 |  | 824.99
| 2. 402-0004 | Раствор готовый кладочный цементный марки 100 | м3 | 0.04 | 0.0129 | 3654.24 | 47.14 |  |  |  | 47.14
| 3. 405-0219 | Гипсовые вяжущие, марка Г3 | т | 0.006 | 0.0019 | 3580.03 | 6.8 |  |  |  | 6.8
4 | ГЭСНр62-41-1 Приказ Минстроя РФ от 30.01.14 №31/пр | Очистка вручную поверхности карниза от перхлорвиниловых и масляных красок с: земли и лесов | 100 м2 расчищенной поверхности |  | 0,9549 95,49 / 100 | 3144.75 | 3003 | 3003 |  |  |  | 19.86
|  | Затраты труда рабочих (ср 2) | чел.час | 20.8 | 19.86 | 151.19 | 3002.63 | 3002.63
5 | ГЭСНр62-25-1 Приказ Минстроя РФ от 30.01.14 №31/пр | Протравка карниза с: земли и лесов (Прим.) | 100 м2 обработанной поверхности |  | 0,9549 95,49 / 100 | 1749.41 | 1671 | 686 | 79 |  | 906 | 4.1
|  | Затраты труда рабочих (ср 3,1) | чел.час | 4.29 | 4.1 | 167.36 | 686.18 | 686.18
| 1. 030401 | Лебедки электрические тяговым усилием до 5,79 кН (0,59 т) | маш.час | 0.1 | 0.1 | 7.59 | 0.76 |  | 0.76
| 2. 050401 | Компрессоры передвижные с электродвигателем давлением 600 кПа (6 ат), производительность 0,5 м3/мин | маш.час | 1.71 | 1.63 | 19.11 | 31.15 |  | 31.15
| 3. 340201 | Агрегаты окрасочные с пневматическим распылением для окраски фасадов зданий, производительность 500 м3/ч, мощность 1 кВт | маш.час | 3.42 | 3.27 | 12.03 | 39.34 |  | 39.34
| 4. 400001 | Автомобили бортовые, грузоподъемность до 5 т | маш.час | 0.01 | 0.01 | 824.99 | 8.25 |  | 8.25
| 5. 4-14/528 | Грунтовка Мастер-санитар профилактика плесени и грибка | кг | 16.1 | 15.37 | 58.92 | 905.6 |  |  |  | 905.6
6 | ГЭСНр62-25-1 Приказ Минстроя РФ от 30.01.14 №31/пр | Огрунтовка карниза с: земли и лесов (Прим.) | 100 м2 обработанной поверхности |  | 0,9549 95,49 / 100 | 1952.11 | 1864 | 686 | 79 |  | 1099 | 4.1
|  | Затраты труда рабочих (ср 3,1) | чел.час | 4.29 | 4.1 | 167.36 | 686.18 | 686.18
| 1. 030401 | Лебедки электрические тяговым усилием до 5,79 кН (0,59 т) | маш.час | 0.1 | 0.1 | 7.59 | 0.76 |  | 0.76
| 2. 050401 | Компрессоры передвижные с электродвигателем давлением 600 кПа (6 ат), производительность 0,5 м3/мин | маш.час | 1.71 | 1.63 | 19.11 | 31.15 |  | 31.15
| 3. 340201 | Агрегаты окрасочные с пневматическим распылением для окраски фасадов зданий, производительность 500 м3/ч, мощность 1 кВт | маш.час | 3.42 | 3.27 | 12.03 | 39.34 |  | 39.34
| 4. 400001 | Автомобили бортовые, грузоподъемность до 5 т | маш.час | 0.01 | 0.01 | 824.99 | 8.25 |  | 8.25
| 5. 4-14/512 | Грунтовка Krasland G 01Для внутренних и наружных работ, укрепляет поверхность, снижает расход краски, выравнивает по цвету акриловая глубокого проникновения | кг | 16.1 | 15.37 | 71.51 | 1099.11 |  |  |  | 1099.11
7 | ГЭСНр62-25-7 Приказ Минстроя РФ от 30.01.14 №31/пр | Шпатлевка карниза с: земли и лесов (Прим.) | 100 м2 обработанной поверхности |  | 0,9549 95,49 / 100 | 5074.17 | 4845 | 3724 | 16 |  | 1105 | 22.54
|  | Затраты труда рабочих (ср 3) | чел.час | 23.6 | 22.54 | 165.27 | 3725.19 | 3725.19
| 1. 030401 | Лебедки электрические тяговым усилием до 5,79 кН (0,59 т) | маш.час | 0.1 | 0.1 | 7.59 | 0.76 |  | 0.76
| 2. 400001 | Автомобили бортовые, грузоподъемность до 5 т | маш.час | 0.02 | 0.02 | 824.99 | 16.5 |  | 16.5
| 3. 101-3588 | Шпатлевка фасадная ВГТ | т | 0.05 | 0.0477 | 23071.26 | 1100.5 |  |  |  | 1100.5
| 5. 409-0639 | Пемза шлаковая (щебень пористый из металлургического шлака), марка 600, фракция 5-10 мм | м3 | 0.0047 | 0.0045 | 634.32 | 2.85 |  |  |  | 2.85
8 | ГЭСНр62-26-10 Приказ Минстроя РФ от 30.01.14 №31/пр | Окраска по подготовленной поверхности карниза: за 2 раза с земли и лесов: краской в/д фасадной высокопрочной | 100 м2 окрашиваемой поверхности |  | 0,9549 95,49 / 100 | 3320.78 | 3171 | 2696 | 373 |  | 102 | 16.11
|  | Затраты труда рабочих (ср 3,1) | чел.час | 16.87 | 16.11 | 167.36 | 2696.17 | 2696.17
| 1. 030401 | Лебедки электрические тяговым усилием до 5,79 кН (0,59 т) | маш.час | 0.1 | 0.1 | 7.59 | 0.76 |  | 0.76
| 2. 050401 | Компрессоры передвижные с электродвигателем давлением 600 кПа (6 ат), производительность 0,5 м3/мин | маш.час | 7.11 | 6.79 | 19.11 | 129.76 |  | 129.76
| 3. 340201 | Агрегаты окрасочные с пневматическим распылением для окраски фасадов зданий, производительность 500 м3/ч, мощность 1 кВт | маш.час | 14.22 | 13.58 | 12.03 | 163.37 |  | 163.37
| 4. 400001 | Автомобили бортовые, грузоподъемность до 5 т | маш.час | 0.1 | 0.1 | 824.99 | 82.5 |  | 82.5
| 5. 101-1292 | Уайт-спирит | т | 0.0016 | 0.0015 | 53588.22 | 80.38 |  |  |  | 80.38
| 6. 101-1757 | Ветошь | кг | 0.41 | 0.3915 | 52.39 | 20.51 |  |  |  | 20.51
9 | 4-14/590 | Краска Баир фасадная "Фасил" | кг |  | 51.4 | 195.21 | 10034 |  |  |  | 10034
Фасад
10 | ГЭСН15-02-001-01 Приказ Минстроя РФ от 30.01.14 №31/пр | Штукатурка фасадов цементно-известковым раствором по камню: стен | 100 м2 оштукатуриваемой поверхности |  | 0,07 7 / 100 | 20234.62 | 1416 | 925 | 52 | 42 | 439 | 4.96 | 0.19
|  | Затраты труда рабочих (ср 4) | чел.час | 70.88 | 4.96 | 186.45 | 924.79 | 924.79
|  | Затраты труда машинистов | чел.час | 2.78 | 0.19
| 1. 030402 | Лебедки электрические тяговым усилием до 12,26 кН (1,25 т) | маш.-ч | 0.9 | 0.06 | 12.55 | 0.75 |  | 0.75
| 2. 111501 | Растворонасосы 3 м3/ч | маш.-ч | 2.78 | 0.19 | 265.56 | 50.46 |  | 50.46 | 40.83
| 3. 402-0083 | Раствор готовый отделочный тяжелый, цементно-известковый 1:1:6 | м3 | 1.89 | 0.1323 | 3315.51 | 438.64 |  |  |  | 438.64
| 4. 411-0001 | Вода | м3 | 0.35 | 0.0245 | 9.05 | 0.22 |  |  |  | 0.22
11 | ГЭСНр61-10-1 Приказ Минстроя РФ от 30.01.14 №31/пр | Ремонт штукатурки стен по камню и бетону с земли и лесов цементно-известковым раствором площадью отдельных мест: до 5 м2 толщиной слоя до 20 мм | 100 м2 отремонтированной поверхности |  | 0,49 49 / 100 | 41504.47 | 20337 | 16759 | 3 |  | 3575 | 98.9
|  | Затраты труда рабочих (ср 3,2) | чел.час | 201.84 | 98.9 | 169.45 | 16758.61 | 16758.61
| 1. 030401 | Лебедки электрические тяговым усилием до 5,79 кН (0,59 т) | маш.-ч | 0.71 | 0.35 | 7.59 | 2.66 |  | 2.66
| 2. 402-0083 | Раствор готовый отделочный тяжелый, цементно-известковый 1:1:6 | м3 | 2.2 | 1.078 | 3315.51 | 3574.12 |  |  |  | 3574.12
| 3. 411-0001 | Вода | м3 | 0.35 | 0.1715 | 9.05 | 1.55 |  |  |  | 1.55
| 4. 509-9900 | Строительный мусор | т | 4.84 | 2.372
12 | ГЭСНр62-41-1 Приказ Минстроя РФ от 30.01.14 №31/пр | Очистка вручную поверхности фасада от перхлорвиниловых и масляных красок с: земли и лесов | 100 м2 расчищенной поверхности |  | 11,0956 1109,56 / 100 | 3144.75 | 34893 | 34893 |  |  |  | 230.79
|  | Затраты труда рабочих (ср 2) | чел.час | 20.8 | 230.79 | 151.19 | 34893.14 | 34893.14
13 | ГЭСНр62-25-1 Приказ Минстроя РФ от 30.01.14 №31/пр | Протравка фасадов простых с: земли и лесов (Прим.) | 100 м2 обработанной поверхности |  | 11,0956 1109,56 / 100 | 800.8 | 8885 | 7966 | 919 |  |  | 47.6
|  | Затраты труда рабочих (ср 3,1) | чел.час | 4.29 | 47.6 | 167.36 | 7966.34 | 7966.34
| 1. 030401 | Лебедки электрические тяговым усилием до 5,79 кН (0,59 т) | маш.час | 0.1 | 1.11 | 7.59 | 8.42 |  | 8.42
| 2. 050401 | Компрессоры передвижные с электродвигателем давлением 600 кПа (6 ат), производительность 0,5 м3/мин | маш.час | 1.71 | 18.97 | 19.11 | 362.52 |  | 362.52
| 3. 340201 | Агрегаты окрасочные с пневматическим распылением для окраски фасадов зданий, производительность 500 м3/ч, мощность 1 кВт | маш.час | 3.42 | 37.95 | 12.03 | 456.54 |  | 456.54
| 4. 400001 | Автомобили бортовые, грузоподъемность до 5 т | маш.час | 0.01 | 0.11 | 824.99 | 90.75 |  | 90.75
14 | 4-14/528 | Грунтовка Мастер-санитар профилактика плесени и грибка | кг |  | 178.6 | 58.92 | 10523 |  |  |  | 10523
15 | ГЭСНр62-25-1 Приказ Минстроя РФ от 30.01.14 №31/пр | Огрунтовка фасадов простых с: земли и лесов (Прим.) | 100 м2 обработанной поверхности |  | 11,0956 1109,56 / 100 | 800.8 | 8885 | 7966 | 919 |  |  | 47.6
|  | Затраты труда рабочих (ср 3,1) | чел.час | 4.29 | 47.6 | 167.36 | 7966.34 | 7966.34
| 1. 030401 | Лебедки электрические тяговым усилием до 5,79 кН (0,59 т) | маш.час | 0.1 | 1.11 | 7.59 | 8.42 |  | 8.42
| 2. 050401 | Компрессоры передвижные с электродвигателем давлением 600 кПа (6 ат), производительность 0,5 м3/мин | маш.час | 1.71 | 18.97 | 19.11 | 362.52 |  | 362.52
| 3. 340201 | Агрегаты окрасочные с пневматическим распылением для окраски фасадов зданий, производительность 500 м3/ч, мощность 1 кВт | маш.час | 3.42 | 37.95 | 12.03 | 456.54 |  | 456.54
| 4. 400001 | Автомобили бортовые, грузоподъемность до 5 т | маш.час | 0.01 | 0.11 | 824.99 | 90.75 |  | 90.75
16 | 4-14/512 | Грунтовка Krasland G 01Для внутренних и наружных работ, укрепляет поверхность, снижает расход краски, выравнивает по цвету акриловая глубокого проникновения | кг |  | 178.6 | 71.51 | 12772 |  |  |  | 12772
17 | ГЭСНр62-25-7 Приказ Минстроя РФ от 30.01.14 №31/пр | Шпатлевка фасадов простых, с: земли и лесов (Прим.) | 100 м2 обработанной поверхности |  | 11,0956 1109,56 / 100 | 5074.17 | 56301 | 43277 | 192 |  | 12832 | 261.86
|  | Затраты труда рабочих (ср 3) | чел.час | 23.6 | 261.86 | 165.27 | 43277.6 | 43277.6
| 1. 030401 | Лебедки электрические тяговым усилием до 5,79 кН (0,59 т) | маш.час | 0.1 | 1.11 | 7.59 | 8.42 |  | 8.42
| 2. 400001 | Автомобили бортовые, грузоподъемность до 5 т | маш.час | 0.02 | 0.22 | 824.99 | 181.5 |  | 181.5
| 3. 101-3588 | Шпатлевка фасадная ВГТ | т | 0.05 | 0.5548 | 23071.26 | 12799.94 |  |  |  | 12799.94
| 5. 409-0639 | Пемза шлаковая (щебень пористый из металлургического шлака), марка 600, фракция 5-10 мм | м3 | 0.0047 | 0.0521 | 634.32 | 33.05 |  |  |  | 33.05
18 | ГЭСНр62-26-10 Приказ Минстроя РФ от 30.01.14 №31/пр | Окраска по подготовленной поверхности фасада: за 2 раза с земли и лесов: краской в/д фасадной высокопрочной | 100 м2 окрашиваемой поверхности |  | 11,0956 1109,56 / 100 | 3320.78 | 36846 | 31327 | 4330 |  | 1189 | 187.18
|  | Затраты труда рабочих (ср 3,1) | чел.час | 16.87 | 187.18 | 167.36 | 31326.44 | 31326.44
| 1. 030401 | Лебедки электрические тяговым усилием до 5,79 кН (0,59 т) | маш.час | 0.1 | 1.11 | 7.59 | 8.42 |  | 8.42
| 2. 050401 | Компрессоры передвижные с электродвигателем давлением 600 кПа (6 ат), производительность 0,5 м3/мин | маш.час | 7.11 | 78.89 | 19.11 | 1507.59 |  | 1507.59
| 3. 340201 | Агрегаты окрасочные с пневматическим распылением для окраски фасадов зданий, производительность 500 м3/ч, мощность 1 кВт | маш.час | 14.22 | 157.78 | 12.03 | 1898.09 |  | 1898.09
| 4. 400001 | Автомобили бортовые, грузоподъемность до 5 т | маш.час | 0.1 | 1.11 | 824.99 | 915.74 |  | 915.74
| 5. 101-1292 | Уайт-спирит | т | 0.0016 | 0.0178 | 53588.22 | 953.87 |  |  |  | 953.87
| 6. 101-1757 | Ветошь | кг | 0.41 | 4.549 | 52.39 | 238.32 |  |  |  | 238.32
19 | 4-14/590 | Краска Баир фасадная "Фасил" | кг |  | 596.9 | 195.21 | 116521 |  |  |  | 116521
20 | ГЭСНр62-41-1 Приказ Минстроя РФ от 30.01.14 №31/пр | Очистка вручную поверхности откосов от перхлорвиниловых и масляных красок с: земли и лесов (наружные откосы) (прим.) | 100 м2 расчищенной поверхности |  | 0,84 (840*0,1) / 100 | 3144.75 | 2642 | 2642 |  |  |  | 17.47
|  | Затраты труда рабочих (ср 2) | чел.час | 20.8 | 17.47 | 151.19 | 2641.29 | 2641.29
21 | ГЭСНр62-25-1 Приказ Минстроя РФ от 30.01.14 №31/пр | Огрунтовка прямолинейных откосов с: земли и лесов (Прим.) | 100 м2 обработанной поверхности |  | 0,84 (840*0,1) / 100 | 1952.11 | 1640 | 603 | 70 |  | 967 | 3.6
|  | Затраты труда рабочих (ср 3,1) | чел.час | 4.29 | 3.6 | 167.36 | 602.5 | 602.5
| 1. 030401 | Лебедки электрические тяговым усилием до 5,79 кН (0,59 т) | маш.час | 0.1 | 0.08 | 7.59 | 0.61 |  | 0.61
| 2. 050401 | Компрессоры передвижные с электродвигателем давлением 600 кПа (6 ат), производительность 0,5 м3/мин | маш.час | 1.71 | 1.44 | 19.11 | 27.52 |  | 27.52
| 3. 340201 | Агрегаты окрасочные с пневматическим распылением для окраски фасадов зданий, производительность 500 м3/ч, мощность 1 кВт | маш.час | 3.42 | 2.87 | 12.03 | 34.53 |  | 34.53
| 4. 400001 | Автомобили бортовые, грузоподъемность до 5 т | маш.час | 0.01 | 0.01 | 824.99 | 8.25 |  | 8.25
| 5. 4-14/512 | Грунтовка Krasland G 01Для внутренних и наружных работ, укрепляет поверхность, снижает расход краски, выравнивает по цвету акриловая глубокого проникновения | кг | 16.1 | 13.52 | 71.51 | 966.82 |  |  |  | 966.82
22 | ГЭСНр62-25-7 Приказ Минстроя РФ от 30.01.14 №31/пр | Шпатлевка прямолинейных откосов с: земли и лесов (Прим.) | 100 м2 обработанной поверхности |  | 0,84 (840*0,1) / 100 | 5074.17 | 4262 | 3276 | 14 |  | 972 | 19.82
|  | Затраты труда рабочих (ср 3) | чел.час | 23.6 | 19.82 | 165.27 | 3275.65 | 3275.65
| 1. 030401 | Лебедки электрические тяговым усилием до 5,79 кН (0,59 т) | маш.час | 0.1 | 0.08 | 7.59 | 0.61 |  | 0.61
| 2. 400001 | Автомобили бортовые, грузоподъемность до 5 т | маш.час | 0.02 | 0.02 | 824.99 | 16.5 |  | 16.5
| 3. 101-3588 | Шпатлевка фасадная ВГТ | т | 0.05 | 0.042 | 23071.26 | 968.99 |  |  |  | 968.99
| 5. 409-0639 | Пемза шлаковая (щебень пористый из металлургического шлака), марка 600, фракция 5-10 мм | м3 | 0.0047 | 0.0039 | 634.32 | 2.47 |  |  |  | 2.47
23 | ГЭСНр62-26-10 Приказ Минстроя РФ от 30.01.14 №31/пр | Окраска откосов с лесов по подготовленной поверхности: "TIKKURILLA" ВДАК Люкс-фасад: (Прим) | 100 м2 окрашиваемой поверхности |  | 0,84 (840*0,1) / 100 | 3320.78 | 2789 | 2372 | 328 |  | 89 | 14.17
|  | Затраты труда рабочих (ср 3,1) | чел.час | 16.87 | 14.17 | 167.36 | 2371.49 | 2371.49
| 1. 030401 | Лебедки электрические тяговым усилием до 5,79 кН (0,59 т) | маш.час | 0.1 | 0.08 | 7.59 | 0.61 |  | 0.61
| 2. 050401 | Компрессоры передвижные с электродвигателем давлением 600 кПа (6 ат), производительность 0,5 м3/мин | маш.час | 7.11 | 5.97 | 19.11 | 114.09 |  | 114.09
| 3. 340201 | Агрегаты окрасочные с пневматическим распылением для окраски фасадов зданий, производительность 500 м3/ч, мощность 1 кВт | маш.час | 14.22 | 11.94 | 12.03 | 143.64 |  | 143.64
| 4. 400001 | Автомобили бортовые, грузоподъемность до 5 т | маш.час | 0.1 | 0.08 | 824.99 | 66 |  | 66
| 5. 101-1292 | Уайт-спирит | т | 0.0016 | 0.0013 | 53588.22 | 69.66 |  |  |  | 69.66
| 6. 101-1757 | Ветошь | кг | 0.41 | 0.3444 | 52.39 | 18.04 |  |  |  | 18.04
24 | 4-14/590 | Краска Баир фасадная "Фасил" | кг |  | 45.2 | 195.21 | 8823 |  |  |  | 8823
25 | ГЭСНр62-4-3 Приказ Минстроя РФ от 30.01.14 №31/пр | Простая масляная окраска ранее окрашенных окон: с подготовкой и расчисткой старой краски до 35% | 100 м2 окрашиваемой поверхности |  | 0,4312 (40,25+2,87) / 100 | 11615.71 | 5009 | 4147 | 31 | 7 | 831 | 24.78 | 0.04
|  | Затраты труда рабочих (ср 3,1) | чел.час | 57.46 | 24.78 | 167.36 | 4147.18 | 4147.18
|  | Затраты труда машинистов | чел.час | 0.1 | 0.04
| 1. 030954 | Подъемники грузоподъемностью до 500 кг одномачтовые, высота подъема 45 м | маш.час | 0.1 | 0.04 | 224.05 | 8.96 |  | 8.96 | 6.61
| 2. 400001 | Автомобили бортовые, грузоподъемность до 5 т | маш.час | 0.06 | 0.03 | 824.99 | 24.75 |  | 24.75
| 3. 101-0628 | Олифа комбинированная, марки К-3 | т | 0.0034 | 0.0015 | 52781.43 | 79.17 |  |  |  | 79.17
| 4. 101-1596 | Шкурка шлифовальная двухслойная с зернистостью 40-25 | м2 | 0.8 | 0.345 | 132.61 | 45.75 |  |  |  | 45.75
| 5. 101-1712 | Шпатлевка клеевая | т | 0.0455 | 0.0196 | 12119.44 | 237.54 |  |  |  | 237.54
| 6. 101-1757 | Ветошь | кг | 0.16 | 0.069 | 52.39 | 3.61 |  |  |  | 3.61
| 7. 101-0435 | Краски цветные, готовые к применению для внутренних работ МА-22 бежевая, голубая, светло-серая | т | 0.0164 | 0.0071 | 65956.11 | 468.29 |  |  |  | 468.29
| 9. 409-0639 | Пемза шлаковая (щебень пористый из металлургического шлака), марка 600, фракция 5-10 мм | м3 | 0.0004 | 0.0002 | 634.32 | 0.13 |  |  |  | 0.13
26 | ГЭСНр62-5-3 Приказ Минстроя РФ от 30.01.14 №31/пр | Простая масляная окраска ранее окрашенных балконных дверей: с подготовкой и расчисткой старой краски до 35% | 100 м2 окрашиваемой поверхности |  | 0,1008 10,08 / 100 | 8882.22 | 895 | 690 | 7 | 2 | 198 | 4.13 | 0.01
|  | Затраты труда рабочих (ср 3,1) | чел.час | 40.93 | 4.13 | 167.36 | 691.2 | 691.2
|  | Затраты труда машинистов | чел.час | 0.1 | 0.01
| 1. 030954 | Подъемники грузоподъемностью до 500 кг одномачтовые, высота подъема 45 м | маш.час | 0.1 | 0.01 | 224.05 | 2.24 |  | 2.24 | 1.65
| 2. 400001 | Автомобили бортовые, грузоподъемность до 5 т | маш.час | 0.06 | 0.01 | 824.99 | 8.25 |  | 8.25
| 3. 101-0628 | Олифа комбинированная, марки К-3 | т | 0.0034 | 0.0003 | 52781.43 | 15.83 |  |  |  | 15.83
| 4. 101-1596 | Шкурка шлифовальная двухслойная с зернистостью 40-25 | м2 | 0.8 | 0.0806 | 132.61 | 10.69 |  |  |  | 10.69
| 5. 101-1712 | Шпатлевка клеевая | т | 0.0455 | 0.0046 | 12119.44 | 55.75 |  |  |  | 55.75
| 6. 101-1757 | Ветошь | кг | 0.16 | 0.0161 | 52.39 | 0.84 |  |  |  | 0.84
| 7. 101-0435 | Краски цветные, готовые к применению для внутренних работ МА-22 бежевая, голубая, светло-серая | т | 0.0169 | 0.0017 | 65956.11 | 112.13 |  |  |  | 112.13
| 9. 409-0639 | Пемза шлаковая (щебень пористый из металлургического шлака), марка 600, фракция 5-10 мм | м3 | 0.0004 |  | 634.32
27 | ГЭСНр58-20-1 Приказ Минстроя РФ от 30.01.14 №31/пр | Смена обделок из листовой стали: отливов подоконных, шириной до 0,4 м | 100 м |  | 0,494 49,4 / 100 | 21434.21 | 10588 | 3381 | 25 | 7 | 7182 | 20.46 | 0.04
|  | Затраты труда рабочих (ср 3) | чел.час | 41.41 | 20.46 | 165.27 | 3381.42 | 3381.42
|  | Затраты труда машинистов | чел.час | 0.08 | 0.04
| 1. 030954 | Подъемники грузоподъемностью до 500 кг одномачтовые, высота подъема 45 м | маш.час | 0.08 | 0.04 | 224.05 | 8.96 |  | 8.96 | 6.61
| 2. 400001 | Автомобили бортовые, грузоподъемность до 5 т | маш.час | 0.04 | 0.02 | 824.99 | 16.5 |  | 16.5
| 3. 101-0794 | Проволока канатная оцинкованная, диаметром 2,6 мм | т | 0.006 | 0.003 | 74953.65 | 224.86 |  |  |  | 224.86
| 4. 101-1805 | Саморезы 4,2х32 мм | шт | 600 | 296.4 | 1.66 | 492.02 |  |  |  | 492.02
| 6. 101-2411 | Водоотлив оконный шириной планки 250 мм из оцинкованной стали с полимерным покрытием | п.м | 102 | 50.39 | 128.37 | 6468.56 |  |  |  | 6468.56
| 8. 509-9900 | Строительный мусор | т | 0.224 | 0.1107
Ремонт швов
28 | ГЭСНр53-21-6 Приказ Минстроя РФ от 30.01.14 №31/пр | Ремонт и восстановление герметизации горизонтальных и вертикальных стыков стеновых панелей мастикой: вулканизирующейся тиоколовой или монтажной пеной | 100 м восстановленной герметизации стыков |  | 10,901 1090,1 / 100 | 12206.5 | 133063 | 60567 | 35822 | 11646 | 36674 | 320.05 | 124.93
|  | Затраты труда рабочих (ср 4,1) | чел.час | 29.36 | 320.05 | 189.24 | 60566.26 | 60566.26
|  | Затраты труда машинистов | чел.час | 11.46 | 124.93
| 2. 050101 | Компрессоры передвижные с двигателем внутреннего сгорания давлением до 686 кПа (7 ат), производительность до 5 м3/мин | маш.час | 5.73 | 62.46 | 516.65 | 32269.96 |  | 32269.96 | 11645.67
| 3. 331557 | Шприц пневматический для заделки швов | маш.час | 5.73 | 62.46 | 5.02 | 313.55 |  | 313.55
| 4. 400001 | Автомобили бортовые, грузоподъемность до 5 т | маш.час | 0.36 | 3.92 | 824.99 | 3233.96 |  | 3233.96
| 5. 101-8059 | Пена монтажная MAKROFLEX PRO 750мл | шт | 12.5 | 136.3 | 269.14 | 36683.78 |  |  |  | 36683.78
29 | ГЭСН07-05-039-01 Приказ Минстроя РФ от 30.01.14 №31/пр | Устройство герметизации горизонтальных и вертикальных стыков стеновых панелей прокладками на клее в один ряд | 100 м шва |  | 10,901 1090,1 / 100 | 7621.65 | 83084 | 12135 | 899 |  | 70050 | 69
|  | Затраты труда рабочих (ср 3,5) | чел.час | 6.33 | 69 | 175.86 | 12134.34 | 12134.34
| 2. 400001 | Автомобили бортовые, грузоподъемность до 5 т | маш.час | 0.1 | 1.09 | 824.99 | 899.24 |  | 899.24
| 3. 101-1701 | Гермит (шнур диаметром 40 мм) | кг | 34.65 | 377.7 | 172.04 | 64979.51 |  |  |  | 64979.51
| 4. 101-2505 | Мастика клеящая кумаронокаучуковая КН-3 | т | 0.013 | 0.1417 | 35751.37 | 5065.97 |  |  |  | 5065.97
30 | ГЭСН07-05-039-12 Приказ Минстроя РФ от 30.01.14 №31/пр | Устройство солнцезащиты: полимерцементным составом | 100 м шва |  | 10,901 1090,1 / 100 | 4533.85 | 49423 | 36376 | 450 |  | 12597 | 197.31
|  | Затраты труда рабочих (ср 3,9) | чел.час | 18.1 | 197.31 | 184.36 | 36376.07 | 36376.07
| 2. 400001 | Автомобили бортовые, грузоподъемность до 5 т | маш.час | 0.05 | 0.55 | 824.99 | 453.74 |  | 453.74
| 3. 101-5361 | Мастика (герметик) "ЛТ-1" двухкомпонентная отверждающая на основе тиоколосодержащего полимера | кг | 12.4 | 135.2 | 93.2 | 12600.64 |  |  |  | 12600.64
Замена окон на оконные блоки энергосберегающей конструкции (в составе общего имущества)
31 | ГЭСН46-04-012-02 Приказ Минстроя РФ от 30.01.14 №31/пр | Разборка деревянных заполнений проемов: оконных без подоконных досок | 100 м2 |  | 0,3321 (1,35*2,5*9+1,35*0,7*3) / 100 | 28817.74 | 9570 | 8994 | 576 | 425 |  | 57.37 | 2.57
|  | Затраты труда рабочих (ср 2,4) | чел.час | 172.76 | 57.37 | 156.77 | 8993.89 | 8993.89
|  | Затраты труда машинистов | чел.час | 7.74 | 2.57
| 1. 030954 | Подъемники грузоподъемностью до 500 кг одномачтовые, высота подъема 45 м | маш.-ч | 7.74 | 2.57 | 224.05 | 575.81 |  | 575.81 | 424.74
32 | ГЭСН10-01-034-08 Приказ Минстроя РФ от 30.01.14 №31/пр | Установка в жилых и общественных зданиях оконных блоков из ПВХ профилей: поворотных (откидных, поворотно-откидных) с площадью проема более 2 м2 трехстворчатых, в том числе при наличии створок глухого остекления | 100 м2 проемов |  | 0,30375 (1,35*2,5*9) / 100 | 311634.21 | 94659 | 7677 | 1115 | 33 | 85867 | 45.31 | 0.2
|  | Затраты труда рабочих (ср 3,2) | чел.час | 149.16 | 45.31 | 169.45 | 7677.78 | 7677.78
|  | Затраты труда машинистов | чел.час | 0.66 | 0.2
| 1. 030954 | Подъемники грузоподъемностью до 500 кг одномачтовые, высота подъема 45 м | маш.час | 0.66 | 0.2 | 224.05 | 44.81 |  | 44.81 | 33.05
| 2. 134041 | Шуруповерт | маш.час | 13.21 | 4.01 | 7.8 | 31.28 |  | 31.28
| 3. 331451 | Перфораторы электрические | маш.час | 20.35 | 6.18 | 23.38 | 144.49 |  | 144.49
| 4. 400001 | Автомобили бортовые, грузоподъемность до 5 т | маш.час | 3.57 | 1.08 | 824.99 | 890.99 |  | 890.99
| 5. 101-2052 | Лента бутиловая | м | 253 | 76.85 | 24.67 | 1895.89 |  |  |  | 1895.89
| 6. 101-2054 | Лента бутиловая диффузионная | м | 59 | 17.92 | 30.77 | 551.4 |  |  |  | 551.4
| 7. 101-2388 | Герметик пенополиуретановый (пена монтажная) типа Makrofleks, Soudal в баллонах по 750 мл | шт. | 71 | 21.57 | 195.57 | 4218.44 |  |  |  | 4218.44
| 8. 101-2789 | Лента ПСУЛ | м | 159 | 48.3 | 9.76 | 471.41 |  |  |  | 471.41
| 9. 101-4173 | Дюбели монтажные 10х130 (10х132, 10х150) мм | 10 шт. | 41.2 | 12.51 | 28.08 | 351.28 |  |  |  | 351.28
| 10. 102-0303 | Клинья пластиковые монтажные | шт. | 800 | 243 | 5.9 | 1433.7 |  |  |  | 1433.7
| 11. 203-1078 | Блок оконный пластиковый трех(четырех)створчатый, с поворотно-откидной створкой, двухкамерным стеклопакетом (32 мм), площадью до 3,5 м2 | м2 | 100 | 30.38 | 2533.16 | 76957.4 |  |  |  | 76957.4
33 | ГЭСН10-01-034-01 Приказ Минстроя РФ от 30.01.14 №31/пр | Установка в жилых и общественных зданиях оконных блоков из ПВХ профилей: глухих с площадью проема до 2 м2 | 100 м2 проемов |  | 0,02835 (1,35*0,7*3) / 100 | 312970.65 | 8873 | 820 | 107 | 8 | 7946 | 4.84 | 0.05
|  | Затраты труда рабочих (ср 3,2) | чел.час | 170.75 | 4.84 | 169.45 | 820.14 | 820.14
|  | Затраты труда машинистов | чел.час | 1.76 | 0.05
| 1. 030954 | Подъемники грузоподъемностью до 500 кг одномачтовые, высота подъема 45 м | маш.час | 1.76 | 0.05 | 224.05 | 11.2 |  | 11.2 | 8.26
| 2. 134041 | Шуруповерт | маш.час | 9.81 | 0.28 | 7.8 | 2.18 |  | 2.18
| 3. 331451 | Перфораторы электрические | маш.час | 15.12 | 0.43 | 23.38 | 10.05 |  | 10.05
| 4. 400001 | Автомобили бортовые, грузоподъемность до 5 т | маш.час | 3.57 | 0.1 | 824.99 | 82.5 |  | 82.5
| 5. 101-2052 | Лента бутиловая | м | 347 | 9.837 | 24.67 | 242.68 |  |  |  | 242.68
| 6. 101-2054 | Лента бутиловая диффузионная | м | 71 | 2.013 | 30.77 | 61.94 |  |  |  | 61.94
| 7. 101-2388 | Герметик пенополиуретановый (пена монтажная) типа Makrofleks, Soudal в баллонах по 750 мл | шт. | 92 | 2.608 | 195.57 | 510.05 |  |  |  | 510.05
| 8. 101-2789 | Лента ПСУЛ | м | 214 | 6.067 | 9.76 | 59.21 |  |  |  | 59.21
| 9. 101-4173 | Дюбели монтажные 10х130 (10х132, 10х150) мм | 10 шт. | 30.6 | 0.8675 | 28.08 | 24.36 |  |  |  | 24.36
| 10. 102-0303 | Клинья пластиковые монтажные | шт. | 800 | 22.68 | 5.9 | 133.81 |  |  |  | 133.81
| 11. 203-0941 | Блок оконный пластиковый глухой, одностворчатый с двухкамерным стеклопакетом (32 мм), площадью до 1 м2 | м2 | 100 | 2.835 | 2438.62 | 6913.49 |  |  |  | 6913.49
34 | ГЭСНр61-7-1 Приказ Минстроя РФ от 30.01.14 №31/пр | Ремонт штукатурки откосов внутри здания по камню и бетону цементно-известковым раствором: прямолинейных | 100 м2 отремонтированной поверхности |  | 0,2963 29,63 / 100 | 81415.65 | 24123 | 19723 | 77 | 57 | 4323 | 113.5 | 0.34
|  | Затраты труда рабочих (ср 3,4) | чел.час | 383.06 | 113.5 | 173.77 | 19722.9 | 19722.9
|  | Затраты труда машинистов | чел.час | 1.16 | 0.34
| 1. 030954 | Подъемники грузоподъемностью до 500 кг одномачтовые, высота подъема 45 м | маш.час | 1.16 | 0.34 | 224.05 | 76.18 |  | 76.18 | 56.19
| 2. 402-0083 | Раствор готовый отделочный тяжелый, цементно-известковый 1:1:6 | м3 | 4.4 | 1.304 | 3315.51 | 4323.43 |  |  |  | 4323.43
| 3. 411-0001 | Вода | м3 | 0.35 | 0.1037 | 9.05 | 0.94 |  |  |  | 0.94
| 4. 509-9900 | Строительный мусор | т | 8.1 | 2.4
35 | ГЭСН15-04-024-08 Приказ Минстроя РФ от 30.01.14 №31/пр | Простая окраска масляными составами по штукатурке откосов, подготовленных под окраску (прим.) | 100 м2 окрашиваемой поверхности |  | 0,2963 29,63 / 100 | 6227.44 | 1845 | 1060 | 13 |  | 772 | 6.26
|  | Затраты труда рабочих (ср 3,2) | чел.час | 21.12 | 6.26 | 169.45 | 1060.76 | 1060.76
|  | Затраты труда машинистов | чел.час | 0.01
| 1. 030954 | Подъемники грузоподъемностью до 500 кг одномачтовые, высота подъема 45 м | маш.час | 0.01 |  | 224.05
| 2. 400001 | Автомобили бортовые, грузоподъемность до 5 т | маш.час | 0.05 | 0.01 | 824.99 | 8.25 |  | 8.25
| 3. 101-0627 | Олифа комбинированная, марки К-2 | т | 0.0103 | 0.0031 | 64671.02 | 200.48 |  |  |  | 200.48
| 4. 101-1596 | Шкурка шлифовальная двухслойная с зернистостью 40-25 | м2 | 0.8 | 0.237 | 132.61 | 31.43 |  |  |  | 31.43
| 5. 101-1667 | Шпатлевка масляно-клеевая | т | 0.005 | 0.0015 | 12138.84 | 18.21 |  |  |  | 18.21
| 6. 101-1757 | Ветошь | кг | 0.21 | 0.0622 | 52.39 | 3.26 |  |  |  | 3.26
| 7. 101-0435 | Краски цветные, готовые к применению для внутренних работ МА-22 бежевая, голубая, светло-серая | т | 0.0267 | 0.0079 | 65956.11 | 521.05 |  |  |  | 521.05
| 9. 409-0639 | Пемза шлаковая (щебень пористый из металлургического шлака), марка 600, фракция 5-10 мм | м3 | 0.0004 | 0.0001 | 634.32 | 0.06 |  |  |  | 0.06
Балконы
36 | ГЭСНр62-41-1 Приказ Минстроя РФ от 30.01.14 №31/пр | Очистка вручную поверхности балконных плит от перхлорвиниловых и масляных красок с: земли и лесов | 100 м2 расчищенной поверхности |  | 0,7776 77,76 / 100 | 3144.75 | 2445 | 2445 |  |  |  | 16.17
|  | Затраты труда рабочих (ср 2) | чел.час | 20.8 | 16.17 | 151.19 | 2444.74 | 2444.74
37 | ГЭСНр62-41-1 Приказ Минстроя РФ от 30.01.14 №31/пр | Очистка вручную поверхности балконных плит от перхлорвиниловых и масляных красок с: земли и лесов | 100 м2 расчищенной поверхности |  | 0,7776 77,76 / 100 | 3144.75 | 2445 | 2445 |  |  |  | 16.17
|  | Затраты труда рабочих (ср 2) | чел.час | 20.8 | 16.17 | 151.19 | 2444.74 | 2444.74
38 | ГЭСНр62-25-1 Приказ Минстроя РФ от 30.01.14 №31/пр | Протравка балконных плит с земли и лесов (Прим.) | 100 м2 обработанной поверхности |  | 0,7776 77,76 / 100 | 1749.41 | 1360 | 558 | 64 |  | 738 | 3.34
|  | Затраты труда рабочих (ср 3,1) | чел.час | 4.29 | 3.34 | 167.36 | 558.98 | 558.98
| 1. 030401 | Лебедки электрические тяговым усилием до 5,79 кН (0,59 т) | маш.час | 0.1 | 0.08 | 7.59 | 0.61 |  | 0.61
| 2. 050401 | Компрессоры передвижные с электродвигателем давлением 600 кПа (6 ат), производительность 0,5 м3/мин | маш.час | 1.71 | 1.33 | 19.11 | 25.42 |  | 25.42
| 3. 340201 | Агрегаты окрасочные с пневматическим распылением для окраски фасадов зданий, производительность 500 м3/ч, мощность 1 кВт | маш.час | 3.42 | 2.66 | 12.03 | 32 |  | 32
| 4. 400001 | Автомобили бортовые, грузоподъемность до 5 т | маш.час | 0.01 | 0.01 | 824.99 | 8.25 |  | 8.25
| 5. 4-14/528 | Грунтовка Мастер-санитар профилактика плесени и грибка | кг | 16.1 | 12.52 | 58.92 | 737.68 |  |  |  | 737.68
39 | ГЭСНр62-25-1 Приказ Минстроя РФ от 30.01.14 №31/пр | Огрунтовка балконных плит, с земли и лесов (Прим.) | 100 м2 обработанной поверхности |  | 0,7776 77,76 / 100 | 1952.11 | 1518 | 558 | 64 |  | 896 | 3.34
|  | Затраты труда рабочих (ср 3,1) | чел.час | 4.29 | 3.34 | 167.36 | 558.98 | 558.98
| 1. 030401 | Лебедки электрические тяговым усилием до 5,79 кН (0,59 т) | маш.час | 0.1 | 0.08 | 7.59 | 0.61 |  | 0.61
| 2. 050401 | Компрессоры передвижные с электродвигателем давлением 600 кПа (6 ат), производительность 0,5 м3/мин | маш.час | 1.71 | 1.33 | 19.11 | 25.42 |  | 25.42
| 3. 340201 | Агрегаты окрасочные с пневматическим распылением для окраски фасадов зданий, производительность 500 м3/ч, мощность 1 кВт | маш.час | 3.42 | 2.66 | 12.03 | 32 |  | 32
| 4. 400001 | Автомобили бортовые, грузоподъемность до 5 т | маш.час | 0.01 | 0.01 | 824.99 | 8.25 |  | 8.25
| 5. 4-14/512 | Грунтовка Krasland G 01Для внутренних и наружных работ, укрепляет поверхность, снижает расход краски, выравнивает по цвету акриловая глубокого проникновения | кг | 16.1 | 12.52 | 71.51 | 895.31 |  |  |  | 895.31
40 | ГЭСНр62-25-7 Приказ Минстроя РФ от 30.01.14 №31/пр | Шпатлевка балконных плит, с: земли и лесов (Прим.) | 100 м2 обработанной поверхности |  | 0,7776 77,76 / 100 | 5074.17 | 3946 | 3033 | 13 |  | 900 | 18.35
|  | Затраты труда рабочих (ср 3) | чел.час | 23.6 | 18.35 | 165.27 | 3032.7 | 3032.7
| 1. 030401 | Лебедки электрические тяговым усилием до 5,79 кН (0,59 т) | маш.час | 0.1 | 0.08 | 7.59 | 0.61 |  | 0.61
| 2. 400001 | Автомобили бортовые, грузоподъемность до 5 т | маш.час | 0.02 | 0.02 | 824.99 | 16.5 |  | 16.5
| 3. 101-3588 | Шпатлевка фасадная ВГТ | т | 0.05 | 0.0389 | 23071.26 | 897.47 |  |  |  | 897.47
| 5. 409-0639 | Пемза шлаковая (щебень пористый из металлургического шлака), марка 600, фракция 5-10 мм | м3 | 0.0047 | 0.0037 | 634.32 | 2.35 |  |  |  | 2.35
41 | ГЭСНр62-26-10 Приказ Минстроя РФ от 30.01.14 №31/пр | Окраска по подготовленной поверхности балконных плит, : за 2 раза с земли и лесов: краской в/д фасадной высокопрочной | 100 м2 окрашиваемой поверхности |  | 0,7776 77,76 / 100 | 3320.78 | 2582 | 2195 | 303 |  | 84 | 13.12
|  | Затраты труда рабочих (ср 3,1) | чел.час | 16.87 | 13.12 | 167.36 | 2195.76 | 2195.76
| 1. 030401 | Лебедки электрические тяговым усилием до 5,79 кН (0,59 т) | маш.час | 0.1 | 0.08 | 7.59 | 0.61 |  | 0.61
| 2. 050401 | Компрессоры передвижные с электродвигателем давлением 600 кПа (6 ат), производительность 0,5 м3/мин | маш.час | 7.11 | 5.53 | 19.11 | 105.68 |  | 105.68
| 3. 340201 | Агрегаты окрасочные с пневматическим распылением для окраски фасадов зданий, производительность 500 м3/ч, мощность 1 кВт | маш.час | 14.22 | 11.06 | 12.03 | 133.05 |  | 133.05
| 4. 400001 | Автомобили бортовые, грузоподъемность до 5 т | маш.час | 0.1 | 0.08 | 824.99 | 66 |  | 66
| 5. 101-1292 | Уайт-спирит | т | 0.0016 | 0.0012 | 53588.22 | 64.31 |  |  |  | 64.31
| 6. 101-1757 | Ветошь | кг | 0.41 | 0.3188 | 52.39 | 16.7 |  |  |  | 16.7
42 | 4-14/590 | Краска Баир фасадная "Фасил" | кг |  | 41.8 | 195.21 | 8160 |  |  |  | 8160
43 | ГЭСН10-02-041-01 Приказ Минстроя РФ от 30.01.14 №31/пр | Разборка балконных перил (прим) (МДС36 п.3.3.1.Демонтаж (разборка) сборных деревянных конструкций ОЗП=0,8; ЭМ=0,8 к расх.; ЗПМ=0,8; ТЗ=0,8; ТЗМ=0,8) | 100 м перил |  | 0,819 (3,9*21) / 100 | 5138 | 4208 | 3237 | 649 | 77 | 322 | 18.86 | 0.31
|  | Затраты труда рабочих (ср 3,3) | чел.час | 23.024 | 18.86 | 171.68 | 3237.88 | 3237.88
|  | Затраты труда машинистов | чел.час | 0.376 | 0.31
| 1. 021141 | Краны на автомобильном ходу при работе на других видах строительства 10 т | маш.-ч | 0.376 | 0.31 | 877.77 | 272.11 |  | 272.11 | 77.63
| 2. 400001 | Автомобили бортовые, грузоподъемность до 5 т | маш.-ч | 0.56 | 0.46 | 824.99 | 379.5 |  | 379.5
| 3. 101-1805 | Гвозди строительные | т | 0.00762 | 0.0062 | 51602.64 | 319.94 |  |  |  | 319.94
44 | ГЭСН10-02-041-01 Приказ Минстроя РФ от 30.01.14 №31/пр | Ограждение балконов перилами (прим) | 100 м перил |  | 0,819 (3,9*21) / 100 | 28839.99 | 23620 | 4047 | 811 | 96 | 18762 | 23.57 | 0.38
|  | Затраты труда рабочих (ср 3,3) | чел.час | 28.78 | 23.57 | 171.68 | 4046.5 | 4046.5
|  | Затраты труда машинистов | чел.час | 0.47 | 0.38
| 1. 021141 | Краны на автомобильном ходу при работе на других видах строительства 10 т | маш.-ч | 0.47 | 0.38 | 877.77 | 333.55 |  | 333.55 | 95.16
| 2. 400001 | Автомобили бортовые, грузоподъемность до 5 т | маш.-ч | 0.7 | 0.57 | 824.99 | 470.24 |  | 470.24
| 3. 101-4648 | Шурупы-саморезы 4,8х70 мм | шт. | 500 | 409.5 | 11.8 | 4832.1 |  |  |  | 4832.1
| 5. 203-0364 | Поручни из древесины тип П-2 размером 44х75 мм | м | 100 | 81.9 | 170.09 | 13930.37 |  |  |  | 13930.37
45 | ГЭСНр62-18-1 Приказ Минстроя РФ от 30.01.14 №31/пр | Окраска масляными составами: деревянных поручней с покрытием лаком | 100 м2 окрашиваемой поверхности |  | 0,13923 (0,1+0,07)*3,9*21/100 | 23337.14 | 3249 | 3065 | 10 | 2 | 174 | 18.09 | 0.01
|  | Затраты труда рабочих (ср 3,2) | чел.час | 129.9 | 18.09 | 169.45 | 3065.35 | 3065.35
|  | Затраты труда машинистов | чел.час | 0.1 | 0.01
| 1. 030954 | Подъемники грузоподъемностью до 500 кг одномачтовые, высота подъема 45 м | маш.-ч | 0.1 | 0.01 | 224.05 | 2.24 |  | 2.24 | 1.65
| 2. 400001 | Автомобили бортовые, грузоподъемность до 5 т | маш.-ч | 0.06 | 0.01 | 824.99 | 8.25 |  | 8.25
| 3. 101-0628 | Олифа комбинированная, марки К-3 | т | 0.0027 | 0.0004 | 52781.43 | 21.11 |  |  |  | 21.11
| 4. 101-1596 | Шкурка шлифовальная двухслойная с зернистостью 40-25 | м2 | 0.84 | 0.117 | 132.61 | 15.52 |  |  |  | 15.52
| 5. 101-1712 | Шпатлевка клеевая | т | 0.0564 | 0.0079 | 12119.44 | 95.74 |  |  |  | 95.74
| 6. 101-1757 | Ветошь | кг | 0.31 | 0.0432 | 52.39 | 2.26 |  |  |  | 2.26
| 7. 101-1827 | Лак масляный МА-592 | т | 0.0022 | 0.0003 | 135301.65 | 40.59 |  |  |  | 40.59
| 8. 113-8029 | Эмаль ПФ-115 цветная | т | 0.0137 | 0.0019 | 59.3 | 0.11 |  |  |  | 0.11
| 10. 409-0639 | Пемза шлаковая (щебень пористый из металлургического шлака), марка 600, фракция 5-10 мм | м3 | 0.0024 | 0.0003 | 634.32 | 0.19 |  |  |  | 0.19
46 | ГЭСН09-04-006-02 Приказ Минстроя РФ от 30.01.14 №31/пр | Демонтаж ограждающих конструкций балконов: из алюминиевых листов (прим.) (МДС36 п.3.3.1.Демонтаж (разборка) металлических конструкций ОЗП=0,7; ЭМ=0,7 к расх.; ЗПМ=0,7; ТЗ=0,7; ТЗМ=0,7) | 100 м2 |  | 0,819 81,9 / 100 | 13484.72 | 11044 | 10614 | 430 | 49 |  | 60.36 | 9.4
|  | Затраты труда рабочих (ср 3,5) | чел.час | 73.696 | 60.36 | 175.86 | 10614.91 | 10614.91
|  | Затраты труда машинистов | чел.час | 11.48 | 9.4
| 2. 021141 | Краны на автомобильном ходу при работе на других видах строительства 10 т | маш.-ч | 0.238 | 0.19 | 877.77 | 166.78 |  | 166.78 | 47.58
| 6. 030203 | Домкраты гидравлические грузоподъемностью 63-100 т | маш.-ч | 0.693 | 0.57 | 4.47 | 2.55 |  | 2.55
| 7. 040504 | Аппарат для газовой сварки и резки | маш.-ч | 2.352 | 1.93 | 3.69 | 7.12 |  | 7.12
| 8. 041000 | Преобразователи сварочные с номинальным сварочным током 315-500 А | маш.-ч | 0.126 | 0.1 | 56.97 | 5.7 |  | 5.7
| 10. 330206 | Дрели электрические | маш.-ч | 1.687 | 1.38 | 4.7 | 6.49 |  | 6.49
| 11. 400001 | Автомобили бортовые, грузоподъемность до 5 т | маш.-ч | 0.35 | 0.29 | 824.99 | 239.25 |  | 239.25
47 | ГЭСН09-04-006-02 Приказ Минстроя РФ от 30.01.14 №31/пр | Монтаж ограждающих конструкций балконов: из профилированного листа при высоте здания до 30 м (прим.) | 100 м2 |  | 0,819 81,9 / 100 | 23279.14 | 19066 | 15163 | 614 | 70 | 3289 | 86.22 | 13.43
|  | Затраты труда рабочих (ср 3,5) | чел.час | 105.28 | 86.22 | 175.86 | 15162.65 | 15162.65
|  | Затраты труда машинистов | чел.час | 16.4 | 13.43
| 2. 021141 | Краны на автомобильном ходу при работе на других видах строительства 10 т | маш.-ч | 0.34 | 0.28 | 877.77 | 245.78 |  | 245.78 | 70.11
| 6. 030203 | Домкраты гидравлические грузоподъемностью 63-100 т | маш.-ч | 0.99 | 0.81 | 4.47 | 3.62 |  | 3.62
| 7. 040504 | Аппарат для газовой сварки и резки | маш.-ч | 3.36 | 2.75 | 3.69 | 10.15 |  | 10.15
| 8. 041000 | Преобразователи сварочные с номинальным сварочным током 315-500 А | маш.-ч | 0.18 | 0.15 | 56.97 | 8.55 |  | 8.55
| 9. 041400 | Электрические печи для сушки сварочных материалов с регулированием температуры в пределах от 80 °С до 500 °С | маш.-ч | 0.02 | 0.02 | 28.63 | 0.57 |  | 0.57
| 10. 330206 | Дрели электрические | маш.-ч | 2.41 | 1.97 | 4.7 | 9.26 |  | 9.26
| 11. 400001 | Автомобили бортовые, грузоподъемность до 5 т | маш.-ч | 0.5 | 0.41 | 824.99 | 338.25 |  | 338.25
| 12. 101-0309 | Канаты пеньковые пропитанные | т | 0.00015 | 0.0001 | 126617.08 | 12.66 |  |  |  | 12.66
| 13. 101-0324 | Кислород технический газообразный | м3 | 2.98 | 2.441 | 34.76 | 84.85 |  |  |  | 84.85
| 14. 101-0797 | Проволока горячекатаная в мотках, диаметром 6,3-6,5 мм | т | 4e-05 |  | 27812.67
| 15. 101-1019 | Швеллеры № 40 из стали марки Ст0 | т | 0.00297 | 0.0024 | 31752.56 | 76.21 |  |  |  | 76.21
| 16. 101-1513 | Электроды диаметром 4 мм Э42 | т | 0.0034 | 0.0028 | 52410.47 | 146.75 |  |  |  | 146.75
| 17. 101-1714 | Болты с гайками и шайбами строительные | т | 0.007 | 0.0057 | 79248.37 | 451.72 |  |  |  | 451.72
| 18. 101-1805 | Гвозди строительные | т | 2e-05 |  | 51602.64
| 19. 101-2278 | Пропан-бутан, смесь техническая | кг | 0.903 | 0.7396 | 41.16 | 30.44 |  |  |  | 30.44
| 20. 101-2467 | Растворитель марки Р-4 | т | 9e-05 | 0.0001 | 68118.98 | 6.81 |  |  |  | 6.81
| 23. 102-0023 | Бруски обрезные хвойных пород длиной 4-6,5 м, шириной 75-150 мм, толщиной 40-75 мм, I сорта | м3 | 0.0013 | 0.0011 | 5557.7 | 6.11 |  |  |  | 6.11
| 24. 113-0021 | Грунтовка ГФ-021 красно-коричневая | т | 0.00047 | 0.0004 | 60462.5 | 24.19 |  |  |  | 24.19
| 25. 201-0756 | Отдельные конструктивные элементы зданий и сооружений с преобладанием горячекатаных профилей, средняя масса сборочной единицы от 0,1 до 0,5 т | т | 0.019 | 0.0156 | 55597.35 | 867.32 |  |  |  | 867.32
| 26. 201-0382 | Конструкции стальные нащельников и деталей обрамления | т | 0.0578 | 0.0473 | 33308.99 | 1575.52 |  |  |  | 1575.52
| 28. 508-0097 | Канат двойной свивки типа ТК, конструкции 6х19(1+6+12)+1 о.с., оцинкованный из проволок марки В, маркировочная группа 1770 н/мм2, диаметром 5,5 мм | 10 м | 0.016 | 0.0131 | 135.07 | 1.77 |  |  |  | 1.77
48 | 203-0959 | Блок оконный пластиковый одностворчатый, с поворотно-откидной створкой, двухкамерным стеклопакетом (32 мм), площадью до 1 м2 | м2 |  |  | 3868.07
49 | 101-3031 | Профилированный настил окрашенный С10-1000-0,5 | т |  | 0,395577 81,9*1,05*4,6/1000 | 37772.17 | 14942 |  |  |  | 14942
Цоколь
50 | ГЭСН46-04-012-02 Приказ Минстроя РФ от 30.01.14 №31/пр | Разборка деревянных заполнений проемов: оконных без подоконных досок | 100 м2 |  | 0,024 (1*0,6*4) / 100 | 28817.74 | 692 | 650 | 42 | 31 |  | 4.15 | 0.19
|  | Затраты труда рабочих (ср 2,4) | чел.час | 172.76 | 4.15 | 156.77 | 650.6 | 650.6
|  | Затраты труда машинистов | чел.час | 7.74 | 0.19
| 1. 030954 | Подъемники грузоподъемностью до 500 кг одномачтовые, высота подъема 45 м | маш.-ч | 7.74 | 0.19 | 224.05 | 42.57 |  | 42.57 | 31.4
51 | ГЭСН10-01-034-03 Приказ Минстроя России от 12.11.14 №703/пр | Установка в жилых и общественных зданиях оконных блоков из ПВХ профилей: поворотных (откидных, поворотно-откидных) с площадью проема до 2 м2 одностворчатых | 100 м2 проемов |  | 0,024 (1*0,6*4) / 100 | 465144.14 | 11163 | 879 | 104 | 7 | 10180 | 5.19 | 0.04
|  | Затраты труда рабочих (ср 3,2) | чел.час | 216.08 | 5.19 | 169.45 | 879.45 | 879.45
|  | Затраты труда машинистов | чел.час | 1.76 | 0.04
| 1. 030954 | Подъемники грузоподъемностью до 500 кг одномачтовые, высота подъема 45 м | маш.-ч | 1.76 | 0.04 | 224.05 | 8.96 |  | 8.96 | 6.61
| 2. 134041 | Шуруповерт | маш.-ч | 22.89 | 0.55 | 7.8 | 4.29 |  | 4.29
| 3. 331451 | Перфораторы: электрические | маш.-ч | 35.27 | 0.85 | 23.38 | 19.87 |  | 19.87
| 4. 400001 | Автомобили бортовые, грузоподъемность до 5 т | маш.-ч | 3.57 | 0.09 | 824.99 | 74.25 |  | 74.25
| 5. 101-2052 | Лента бутиловая | м | 429 | 10.3 | 24.67 | 254.1 |  |  |  | 254.1
| 6. 101-2054 | Лента бутиловая диффузионная | м | 71 | 1.704 | 30.77 | 52.43 |  |  |  | 52.43
| 7. 101-2388 | Герметик пенополиуретановый (пена монтажная) типа Makrofleks, Soudal в баллонах по 750 мл | шт. | 114 | 2.736 | 195.57 | 535.08 |  |  |  | 535.08
| 8. 101-2789 | Лента ПСУЛ | 10 м | 27.1 | 0.6504 | 9.76 | 6.35 |  |  |  | 6.35
| 9. 101-4173 | Дюбели монтажные 10х130 (10х132, 10х150) мм | 10 шт. | 71.4 | 1.714 | 28.08 | 48.13 |  |  |  | 48.13
| 10. 102-0303 | Клинья пластиковые монтажные | 100 шт. | 8 | 0.192 | 5.9 | 1.13 |  |  |  | 1.13
| 11. 203-0959 | Блок оконный пластиковый одностворчатый, с поворотно-откидной створкой, двухкамерным стеклопакетом (32 мм), площадью до 1 м2 | м2 | 100 | 2.4 | 3868.07 | 9283.37 |  |  |  | 9283.37
52 | ГЭСНр62-41-1 Приказ Минстроя РФ от 30.01.14 №31/пр | Очистка вручную поверхности цоколя от перхлорвиниловых и масляных красок с: земли и лесов | 100 м2 расчищенной поверхности |  | 1,014 101,4 / 100 | 3144.75 | 3189 | 3189 |  |  |  | 21.09
|  | Затраты труда рабочих (ср 2) | чел.час | 20.8 | 21.09 | 151.19 | 3188.6 | 3188.6
53 | ГЭСНр62-25-1 Приказ Минстроя РФ от 30.01.14 №31/пр | Протравка цоколя с: земли и лесов (Прим.) | 100 м2 обработанной поверхности |  | 1,014 101,4 / 100 | 1749.41 | 1774 | 728 | 84 |  | 962 | 4.35
|  | Затраты труда рабочих (ср 3,1) | чел.час | 4.29 | 4.35 | 167.36 | 728.02 | 728.02
| 1. 030401 | Лебедки электрические тяговым усилием до 5,79 кН (0,59 т) | маш.час | 0.1 | 0.1 | 7.59 | 0.76 |  | 0.76
| 2. 050401 | Компрессоры передвижные с электродвигателем давлением 600 кПа (6 ат), производительность 0,5 м3/мин | маш.час | 1.71 | 1.73 | 19.11 | 33.06 |  | 33.06
| 3. 340201 | Агрегаты окрасочные с пневматическим распылением для окраски фасадов зданий, производительность 500 м3/ч, мощность 1 кВт | маш.час | 3.42 | 3.47 | 12.03 | 41.74 |  | 41.74
| 4. 400001 | Автомобили бортовые, грузоподъемность до 5 т | маш.час | 0.01 | 0.01 | 824.99 | 8.25 |  | 8.25
| 5. 4-14/528 | Грунтовка Мастер-санитар профилактика плесени и грибка | кг | 16.1 | 16.33 | 58.92 | 962.16 |  |  |  | 962.16
54 | ГЭСНр62-25-1 Приказ Минстроя РФ от 30.01.14 №31/пр | Огрунтовка цоколя с земли и лесов (Прим.) | 100 м2 обработанной поверхности |  | 1,014 101,4 / 100 | 1952.11 | 1979 | 728 | 84 |  | 1167 | 4.35
|  | Затраты труда рабочих (ср 3,1) | чел.час | 4.29 | 4.35 | 167.36 | 728.02 | 728.02
| 1. 030401 | Лебедки электрические тяговым усилием до 5,79 кН (0,59 т) | маш.час | 0.1 | 0.1 | 7.59 | 0.76 |  | 0.76
| 2. 050401 | Компрессоры передвижные с электродвигателем давлением 600 кПа (6 ат), производительность 0,5 м3/мин | маш.час | 1.71 | 1.73 | 19.11 | 33.06 |  | 33.06
| 3. 340201 | Агрегаты окрасочные с пневматическим распылением для окраски фасадов зданий, производительность 500 м3/ч, мощность 1 кВт | маш.час | 3.42 | 3.47 | 12.03 | 41.74 |  | 41.74
| 4. 400001 | Автомобили бортовые, грузоподъемность до 5 т | маш.час | 0.01 | 0.01 | 824.99 | 8.25 |  | 8.25
| 5. 4-14/512 | Грунтовка Krasland G 01Для внутренних и наружных работ, укрепляет поверхность, снижает расход краски, выравнивает по цвету акриловая глубокого проникновения | кг | 16.1 | 16.33 | 71.51 | 1167.76 |  |  |  | 1167.76
55 | ГЭСНр62-25-7 Приказ Минстроя РФ от 30.01.14 №31/пр | Шпатлевка цоколя с: земли и лесов (Прим.) | 100 м2 обработанной поверхности |  | 1,014 101,4 / 100 | 5074.17 | 5145 | 3955 | 18 |  | 1172 | 23.93
|  | Затраты труда рабочих (ср 3) | чел.час | 23.6 | 23.93 | 165.27 | 3954.91 | 3954.91
| 1. 030401 | Лебедки электрические тяговым усилием до 5,79 кН (0,59 т) | маш.час | 0.1 | 0.1 | 7.59 | 0.76 |  | 0.76
| 2. 400001 | Автомобили бортовые, грузоподъемность до 5 т | маш.час | 0.02 | 0.02 | 824.99 | 16.5 |  | 16.5
| 3. 101-3588 | Шпатлевка фасадная ВГТ | т | 0.05 | 0.0507 | 23071.26 | 1169.71 |  |  |  | 1169.71
| 5. 409-0639 | Пемза шлаковая (щебень пористый из металлургического шлака), марка 600, фракция 5-10 мм | м3 | 0.0047 | 0.0048 | 634.32 | 3.04 |  |  |  | 3.04
56 | ГЭСНр62-26-10 Приказ Минстроя РФ от 30.01.14 №31/пр | Окраска цоколя по подготовленной поверхности : за 2 раза с земли и лесов: краской в/д фасадной высокопрочной | 100 м2 окрашиваемой поверхности |  | 1,014 101,4 / 100 | 3320.78 | 3367 | 2863 | 396 |  | 108 | 17.11
|  | Затраты труда рабочих (ср 3,1) | чел.час | 16.87 | 17.11 | 167.36 | 2863.53 | 2863.53
| 1. 030401 | Лебедки электрические тяговым усилием до 5,79 кН (0,59 т) | маш.час | 0.1 | 0.1 | 7.59 | 0.76 |  | 0.76
| 2. 050401 | Компрессоры передвижные с электродвигателем давлением 600 кПа (6 ат), производительность 0,5 м3/мин | маш.час | 7.11 | 7.21 | 19.11 | 137.78 |  | 137.78
| 3. 340201 | Агрегаты окрасочные с пневматическим распылением для окраски фасадов зданий, производительность 500 м3/ч, мощность 1 кВт | маш.час | 14.22 | 14.42 | 12.03 | 173.47 |  | 173.47
| 4. 400001 | Автомобили бортовые, грузоподъемность до 5 т | маш.час | 0.1 | 0.1 | 824.99 | 82.5 |  | 82.5
| 5. 101-1292 | Уайт-спирит | т | 0.0016 | 0.0016 | 53588.22 | 85.74 |  |  |  | 85.74
| 6. 101-1757 | Ветошь | кг | 0.41 | 0.4157 | 52.39 | 21.78 |  |  |  | 21.78
57 | 4-14/593 | Краска Юки А для цоколей | л |  | 36,4 54,6/1,5 | 558.38 | 20325 |  |  |  | 20325
58 | ГЭСНр61-10-1 Приказ Минстроя РФ от 30.01.14 №31/пр | Ремонт штукатурки стен по камню и бетону с земли и лесов цементно-известковым раствором площадью отдельных мест: до 5 м2 толщиной слоя до 20 мм | 100 м2 отремонтированной поверхности |  | 0,21 21 / 100 | 41504.47 | 8716 | 7182 | 1 |  | 1533 | 42.39
|  | Затраты труда рабочих (ср 3,2) | чел.час | 201.84 | 42.39 | 169.45 | 7182.99 | 7182.99
| 1. 030401 | Лебедки электрические тяговым усилием до 5,79 кН (0,59 т) | маш.-ч | 0.71 | 0.15 | 7.59 | 1.14 |  | 1.14
| 2. 402-0083 | Раствор готовый отделочный тяжелый, цементно-известковый 1:1:6 | м3 | 2.2 | 0.462 | 3315.51 | 1531.77 |  |  |  | 1531.77
| 3. 411-0001 | Вода | м3 | 0.35 | 0.0735 | 9.05 | 0.67 |  |  |  | 0.67
| 4. 509-9900 | Строительный мусор | т | 4.84 | 1.016
Вход в подъезд. Ремонт козырьков.
59 | ГЭСНр62-41-1 Приказ Минстроя РФ от 30.01.14 №31/пр | Очистка вручную поверхности козырьков от перхлорвиниловых и масляных красок с: земли и лесов | 100 м2 расчищенной поверхности |  | 0,18 18 / 100 | 3144.75 | 566 | 566 |  |  |  | 3.74
|  | Затраты труда рабочих (ср 2) | чел.час | 20.8 | 3.74 | 151.19 | 565.45 | 565.45
60 | ГЭСНр62-25-1 Приказ Минстроя РФ от 30.01.14 №31/пр | Протравка козырьков с земли и лесов (Прим.) | 100 м2 обработанной поверхности |  | 0,18 18 / 100 | 1749.41 | 315 | 129 | 15 |  | 171 | 0.77
|  | Затраты труда рабочих (ср 3,1) | чел.час | 4.29 | 0.77 | 167.36 | 128.87 | 128.87
| 1. 030401 | Лебедки электрические тяговым усилием до 5,79 кН (0,59 т) | маш.час | 0.1 | 0.02 | 7.59 | 0.15 |  | 0.15
| 2. 050401 | Компрессоры передвижные с электродвигателем давлением 600 кПа (6 ат), производительность 0,5 м3/мин | маш.час | 1.71 | 0.31 | 19.11 | 5.92 |  | 5.92
| 3. 340201 | Агрегаты окрасочные с пневматическим распылением для окраски фасадов зданий, производительность 500 м3/ч, мощность 1 кВт | маш.час | 3.42 | 0.62 | 12.03 | 7.46 |  | 7.46
| 4. 400001 | Автомобили бортовые, грузоподъемность до 5 т | маш.час | 0.01 |  | 824.99
| 5. 4-14/528 | Грунтовка Мастер-санитар профилактика плесени и грибка | кг | 16.1 | 2.898 | 58.92 | 170.75 |  |  |  | 170.75
61 | ГЭСНр62-25-1 Приказ Минстроя РФ от 30.01.14 №31/пр | Огрунтовка козырьков, с земли и лесов (Прим.) | 100 м2 обработанной поверхности |  | 0,18 18 / 100 | 1952.11 | 351 | 129 | 15 |  | 207 | 0.77
|  | Затраты труда рабочих (ср 3,1) | чел.час | 4.29 | 0.77 | 167.36 | 128.87 | 128.87
| 1. 030401 | Лебедки электрические тяговым усилием до 5,79 кН (0,59 т) | маш.час | 0.1 | 0.02 | 7.59 | 0.15 |  | 0.15
| 2. 050401 | Компрессоры передвижные с электродвигателем давлением 600 кПа (6 ат), производительность 0,5 м3/мин | маш.час | 1.71 | 0.31 | 19.11 | 5.92 |  | 5.92
| 3. 340201 | Агрегаты окрасочные с пневматическим распылением для окраски фасадов зданий, производительность 500 м3/ч, мощность 1 кВт | маш.час | 3.42 | 0.62 | 12.03 | 7.46 |  | 7.46
| 4. 400001 | Автомобили бортовые, грузоподъемность до 5 т | маш.час | 0.01 |  | 824.99
| 5. 4-14/512 | Грунтовка Krasland G 01Для внутренних и наружных работ, укрепляет поверхность, снижает расход краски, выравнивает по цвету акриловая глубокого проникновения | кг | 16.1 | 2.898 | 71.51 | 207.24 |  |  |  | 207.24
62 | ГЭСНр62-25-7 Приказ Минстроя РФ от 30.01.14 №31/пр | Шпатлевка козырьков, с: земли и лесов (Прим.) | 100 м2 обработанной поверхности |  | 0,18 18 / 100 | 5074.17 | 913 | 702 | 3 |  | 208 | 4.25
|  | Затраты труда рабочих (ср 3) | чел.час | 23.6 | 4.25 | 165.27 | 702.4 | 702.4
| 1. 030401 | Лебедки электрические тяговым усилием до 5,79 кН (0,59 т) | маш.час | 0.1 | 0.02 | 7.59 | 0.15 |  | 0.15
| 2. 400001 | Автомобили бортовые, грузоподъемность до 5 т | маш.час | 0.02 |  | 824.99
| 3. 101-3588 | Шпатлевка фасадная ВГТ | т | 0.05 | 0.009 | 23071.26 | 207.64 |  |  |  | 207.64
| 5. 409-0639 | Пемза шлаковая (щебень пористый из металлургического шлака), марка 600, фракция 5-10 мм | м3 | 0.0047 | 0.0008 | 634.32 | 0.51 |  |  |  | 0.51
63 | ГЭСНр62-26-10 Приказ Минстроя РФ от 30.01.14 №31/пр | Окраска по подготовленной поверхности козырьков, : за 2 раза с земли и лесов: краской в/д фасадной высокопрочной | 100 м2 окрашиваемой поверхности |  | 0,18 18 / 100 | 3320.78 | 598 | 508 | 70 |  | 20 | 3.04
|  | Затраты труда рабочих (ср 3,1) | чел.час | 16.87 | 3.04 | 167.36 | 508.77 | 508.77
| 1. 030401 | Лебедки электрические тяговым усилием до 5,79 кН (0,59 т) | маш.час | 0.1 | 0.02 | 7.59 | 0.15 |  | 0.15
| 2. 050401 | Компрессоры передвижные с электродвигателем давлением 600 кПа (6 ат), производительность 0,5 м3/мин | маш.час | 7.11 | 1.28 | 19.11 | 24.46 |  | 24.46
| 3. 340201 | Агрегаты окрасочные с пневматическим распылением для окраски фасадов зданий, производительность 500 м3/ч, мощность 1 кВт | маш.час | 14.22 | 2.56 | 12.03 | 30.8 |  | 30.8
| 4. 400001 | Автомобили бортовые, грузоподъемность до 5 т | маш.час | 0.1 | 0.02 | 824.99 | 16.5 |  | 16.5
| 5. 101-1292 | Уайт-спирит | т | 0.0016 | 0.0003 | 53588.22 | 16.08 |  |  |  | 16.08
| 6. 101-1757 | Ветошь | кг | 0.41 | 0.0738 | 52.39 | 3.87 |  |  |  | 3.87
64 | 4-14/590 | Краска Баир фасадная "Фасил" | кг |  | 9.7 | 195.21 | 1894 |  |  |  | 1894
65 | ГЭСН15-04-030-04 Приказ Минстроя РФ от 30.01.14 №31/пр | Масляная окраска металлических поверхностей: решеток, переплетов, труб диаметром менее 50 мм и т.п., количество окрасок 2(опорные конструкции козырьков) | 100 м2 окрашиваемой поверхности |  | 0,0807 (4,11+13,2*0,3)/100 | 14138.78 | 1141 | 985 | 2 |  | 154 | 5.73
|  | Затраты труда рабочих (ср 3,3) | чел.час | 71.06 | 5.73 | 171.68 | 983.73 | 983.73
|  | Затраты труда машинистов | чел.час | 0.01
| 1. 030954 | Подъемники грузоподъемностью до 500 кг одномачтовые, высота подъема 45 м | маш.час | 0.01 |  | 224.05
| 2. 400001 | Автомобили бортовые, грузоподъемность до 5 т | маш.час | 0.03 |  | 824.99
| 3. 101-1757 | Ветошь | кг | 0.3 | 0.0242 | 52.39 | 1.27 |  |  |  | 1.27
| 4. 101-1825 | Олифа натуральная | кг | 2.7 | 0.2179 | 101.47 | 22.11 |  |  |  | 22.11
| 5. 101-9840 | Краски для внутренних работ масляные готовые к применению | т | 0.0246 | 0.002 | 65956.11 | 131.91 |  |  |  | 131.91
66 | ГЭСНр62-35-2 Приказ Минстроя РФ от 30.01.14 №31/пр | Окраска масляными составами ранее окрашенных металлических решеток и оград: без рельефа за 2 раза (ПЗ=0,5 (ОЗП=0,5; ЭМ=0,5 к расх.; ЗПМ=0,5; МАТ=0,5 к расх.; ТЗ=0,5; ТЗМ=0,5)) | 100 м2 окрашиваемой поверхности |  | 0,066885 (2,45*0,91*3) / 100 | 7565.88 | 506 | 452 |  |  | 54 | 2.7
|  | Затраты труда рабочих (ср 3,1) | чел.час | 40.365 | 2.7 | 167.36 | 451.87 | 451.87
| 1. 400001 | Автомобили бортовые, грузоподъемность до 5 т | маш.-ч | 0.005 |  | 824.99
| 2. 101-1825 | Олифа натуральная | кг | 3.5 | 0.2341 | 101.47 | 23.75 |  |  |  | 23.75
| 4. 101-1757 | Ветошь | кг | 0.05 | 0.0033 | 52.39 | 0.17 |  |  |  | 0.17
| 5. 101-9841 | Краски масляные готовые к применению для наружных работ | т | 0.0068 | 0.0005 | 65956.11 | 32.98 |  |  |  | 32.98
67 | ГЭСН06-01-001-01 Приказ Минстроя России от 12.11.14 №703/пр | Устройство бетонной стяжки крыльца | 100 м3 бетона, бутобетона и железобетона в деле |  | 0,002721 (9,07*0,03) / 100 | 360656.22 | 981 | 74 | 48 | 11 | 859 | 0.49 | 0.05
|  | Затраты труда рабочих (ср 2) | чел.час | 180 | 0.49 | 151.19 | 74.08 | 74.08
|  | Затраты труда машинистов | чел.час | 18 | 0.05
| 1. 020129 | Краны башенные при работе на других видах строительства 8 т | маш.-ч | 18 | 0.05 | 958.75 | 47.94 |  | 47.94 | 10.74
| 2. 111301 | Вибратор поверхностный | маш.-ч | 48 | 0.13 | 2.03 | 0.26 |  | 0.26
| 3. 400001 | Автомобили бортовые, грузоподъемность до 5 т | маш.-ч | 0.13 |  | 824.99
| 4. 101-1668 | Рогожа | м2 | 250 | 0.6803 | 47.15 | 32.08 |  |  |  | 32.08
| 5. 401-0003 | Бетон тяжелый, класс В7,5 (М100) | м3 | 102 | 0.2775 | 2982.26 | 827.58 |  |  |  | 827.58
| 7. 411-0001 | Вода | м3 | 0.2 | 0.0005 | 9.05
68 | ГЭСНр59-3-1 Приказ Минстроя РФ от 30.01.14 №31/пр | Демонтаж металлических пожарных лестниц при весе одного метра : до 60 кг (прим.) | 100 м решетки |  | 0,07 7 / 100 | 7622.18 | 534 | 510 | 1 |  | 23 | 3.31
|  | Затраты труда рабочих (ср 2,2) | чел.час | 47.3 | 3.31 | 153.98 | 509.67 | 509.67
| 1. 040504 | Аппарат для газовой сварки и резки | маш.-ч | 4.7 | 0.33 | 3.69 | 1.22 |  | 1.22
| 2. 101-0324 | Кислород технический: газообразный | м3 | 3.9 | 0.273 | 34.76 | 9.49 |  |  |  | 9.49
| 3. 101-1602 | Ацетилен газообразный технический | м3 | 0.6 | 0.042 | 310.05 | 13.02 |  |  |  | 13.02
| 4. 509-9900 | Строительный мусор | т | 2.5 | 0.175
69 | ФССЦпг01-01-01-041 Приказ Минстроя РФ от 30.01.14 №31/пр | Погрузочные работы при автомобильных перевозках: мусора строительного с погрузкой вручную | 1 т груза |  | 6.0737 | 832.95 | 5059 | 5059
70 | ФССЦпг03-02-01-015 Приказ Минстроя РФ от 30.01.14 №31/пр | Перевозка строительных грузов (кроме массовых навалочных, перевозимых автомобилями-самосвалами, а также бетонных и железобетонных изделий, стеновых и перегородочных материалов, лесоматериалов круглых и пиломатериалов, включенных в таблицу 03-01), бортовым автомобилем грузоподъемностью 5 т, на расстояние до 15 км I класс груза | 1 т груза |  | 6.0737 | 208.92 | 1269 |  | 1269
Итого прямые затраты по разделу в текущих ценах | [6 empty] | 1134579 | 519154 | 81763 | 16088 | 533662 | 3026.17 | 165.35
Итого прямые затраты по разделу с учетом коэффициентов к итогам | [6 empty] | 1222851 | 594823 | 94366 | 18474 | 533662 | 3470.88 | 192.16
Накладные расходы | [6 empty] | 485525
Сметная прибыль | [6 empty] | 298509
Итого по разделу 1 Ремонт фасада | [6 empty] | 2006885 |  |  |  |  | 3470.88 | 192.16
ИТОГИ ПО СМЕТЕ:
Итого прямые затраты по смете в текущих ценах | [6 empty] | 1134579 | 519154 | 81763 | 16088 | 533662 | 3026.17 | 165.35
Итого прямые затраты по смете с учетом коэффициентов к итогам | [6 empty] | 1222851 | 594823 | 94366 | 18474 | 533662 | 3470.88 | 192.16
Накладные расходы | [6 empty] | 485525
Сметная прибыль | [6 empty] | 298509
Итоги по смете:
Конструкции из кирпича и блоков | [6 empty] | 364319 |  |  |  |  | 791.91
Прочие ремонтно-строительные работы | [6 empty] | 53568 |  |  |  |  | 37.87 | 15.15
Стены (ремонтно-строительные) | [6 empty] | 263045 |  |  |  |  | 386.46 | 143.67
Малярные работы (ремонтно-строительные) | [6 empty] | 652246 |  |  |  |  | 1265.45 | 0.07
Отделочные работы | [6 empty] | 8924 |  |  |  |  | 19.49 | 0.24
Штукатурные работы (ремонтно-строительные) | [6 empty] | 113538 |  |  |  |  | 293.01 | 0.39
Крыши, кровли (ремонтно-строительные) | [6 empty] | 15891 |  |  |  |  | 23.53 | 0.05
Бетонные и железобетонные сборные конструкции в жилищно-гражданском строительстве | [6 empty] | 244445 |  |  |  |  | 306.26
Работы по реконструкции зданий и сооружений (усиление и замена существующих конструкций, разборка и возведение отдельных конструктивных элементов) | [6 empty] | 23594 |  |  |  |  | 61.52 | 2.76
Деревянные конструкции | [6 empty] | 171568 |  |  |  |  | 112.44 | 1.23
Строительные металлические конструкции | [6 empty] | 87017 |  |  |  |  | 168.57 | 28.54
Бетонные и железобетонные монолитные конструкции в промышленном строительстве | [6 empty] | 1127 |  |  |  |  | 0.56 | 0.06
Лестницы, крыльца (ремонтно-строительные) | [6 empty] | 1275 |  |  |  |  | 3.81
Погрузо-разгрузочные работы | [6 empty] | 5059
Перевозка грузов автотранспортом | [6 empty] | 1269
Итого | [6 empty] | 2006885 |  |  |  |  | 3470.88 | 192.16
В том числе:
Материалы | [6 empty] | 533662
Машины и механизмы | [6 empty] | 94366
ФОТ | [6 empty] | 613297
Накладные расходы | [6 empty] | 485525
Сметная прибыль | [6 empty] | 298509
Коэффициент роста цен на строительную продукцию 1 кв.2016 по отношению к 4 кв.2014г 11% | [6 empty] | 220757
Итого | [6 empty] | 2227642
Технический надзор 1,5% | [6 empty] | 33415
Итого | [6 empty] | 2261057
НДС 18% | [6 empty] | 406990.26
ВСЕГО по смете | [6 empty] | 2668047.26 |  |  |  |  | 3470.88 | 192.16
Составил: ___________________________Зам.начальника отдела подготовки проектно-сметной документации /Л.В.Иванова/
(должность, подпись, расшифровка)
Проверил: ___________________________Начальник отдела подготовки проектно-сметной документации /Е.В.Лебедева/
(должность, подпись, расшифровка)
Проверил: ___________________________Специалист отдела мониторинга ТС КР МКД /Д.С.Кулик/
(должность, подпись, расшифровка)