## Ресурсная смета 14 граф
СОГЛАСОВАНО: | [7 empty] | УТВЕРЖДАЮ:
______________ | [9 empty] | _______________
'' _____ '' ________________ 2016 г. | [9 empty] | '' _____ '' ________________ 2016 г.
Многоквартирный жилой дом, расположенный по адресу: г.Ангарск, кв.211, д.4
(наименование стройки)
ЛОКАЛЬНЫЙ РЕСУРСНЫЙ СМЕТНЫЙ РАСЧЕТ № 7
(локальная смета)
|  | на | Ремонт внутридомового газопровода
(наименование работ и затрат, наименование объекта)
Основание: Дефектная ведомость
|  | Сметная стоимость _______________________________________________________________________________________________ |  |  | ___________________________424,433 |  | тыс. руб.
|  | строительных работ _______________________________________________________________________________________________ |  |  | _______________________________________________________________________________________________416,798 |  | тыс. руб.
|  | монтажных работ _______________________________________________________________________________________________ |  |  | _______________________________________________________________________________________________7,635 |  | тыс. руб.
|  | Средства на оплату труда _______________________________________________________________________________________________ |  |  | ___________________________157,778 |  | тыс. руб.
|  | Сметная трудоемкость _______________________________________________________________________________________________ |  |  | _______________________________________________________________________________________________871,72 |  | чел.час
Составлен(а) в текущих (прогнозных) ценах по состоянию на 4 кв-л 2014г.
№ пп | Обоснование | Наименование | Ед. изм. | Кол. |  | Сметная стоимость в текущих (прогнозных) ценах, руб. | [5 empty] | Т/з осн. раб. | Т/з мех.
|  |  |  | на ед. | всего | на ед. | общая | В том числе
[8 empty] | Осн.З/п | Эк.Маш. | З/пМех | Мат
1 | 2 | 3 | 4 | 5 | 6 | 7 | 8 | 9 | 10 | 11 | 12 | 13 | 14
Раздел 1.
1 | ГЭСН19-01-016-01 Приказ Минстроя РФ от 30.01.14 №31/пр | Обрезка действующего внутреннего газопровода диаметром : до 50 мм | 1 обрезка |  | 6 | 868.15 | 5209 | 1994 | 2894 | 1029 | 321 | 11.34 | 5.52
|  | Затраты труда рабочих (ср 3,5) | чел.час | 1.89 | 11.34 | 175.86 | 1994.25 | 1994.25
|  | Затраты труда машинистов | чел.час | 0.92 | 5.52
| 1. 040502 | Установки для сварки ручной дуговой (постоянного тока) | маш.-ч | 0.23 | 1.38 | 29.56 | 40.79 |  | 40.79
| 2. 040504 | Аппарат для газовой сварки и резки | маш.-ч | 0.05 | 0.3 | 3.69 | 1.11 |  | 1.11
| 3. 050101 | Компрессоры передвижные с двигателем внутреннего сгорания давлением: до 686 кПа (7 ат), производительность до 5 м3/мин | маш.-ч | 0.92 | 5.52 | 516.65 | 2851.91 |  | 2851.91 | 1029.2
| 4. 101-0324 | Кислород технический: газообразный | м3 | 0.038 | 0.228 | 34.76 | 7.93 |  |  |  | 7.93
| 5. 101-1514 | Электроды диаметром: 4 мм Э42А | т | 6e-05 | 0.0004 | 52410.47 | 20.96 |  |  |  | 20.96
| 6. 101-1602 | Ацетилен газообразный технический | м3 | 0.005 | 0.03 | 310.05 | 9.3 |  |  |  | 9.3
| 7. 301-1744 | Заглушки стальные бесшовные приварные диаметром 50 мм | шт. | 1 | 6 | 47.46 | 284.76 |  |  |  | 284.76
2 | ГЭСНр65-1-2 Приказ Минстроя РФ от 30.01.14 №31/пр | Разборка трубопроводов из водогазопроводных труб диаметром: до 63 мм | 100 м трубопровода |  | 0.45 | 10057.16 | 4526 | 4322 | 27 | 13 | 177 | 26.83 | 0.08
|  | Затраты труда рабочих (ср 2,7) | чел.час | 59.62 | 26.83 | 161.09 | 4322.04 | 4322.04
|  | Затраты труда машинистов | чел.час | 0.17 | 0.08
| 1. 030954 | Подъемники грузоподъемностью до 500 кг одномачтовые, высота подъема 45 м | маш.-ч | 0.17 | 0.08 | 224.05 | 17.92 |  | 17.92 | 13.22
| 2. 040504 | Аппарат для газовой сварки и резки | маш.-ч | 5.7 | 2.57 | 3.69 | 9.48 |  | 9.48
| 3. 101-0324 | Кислород технический газообразный | м3 | 4.73 | 2.129 | 34.76 | 74 |  |  |  | 74
| 4. 101-1602 | Ацетилен газообразный технический | м3 | 0.74 | 0.333 | 310.05 | 103.25 |  |  |  | 103.25
3 | ГЭСНр65-1-1 Приказ Минстроя РФ от 30.01.14 №31/пр | Разборка трубопроводов из водогазопроводных труб диаметром: до 32 мм | 100 м трубопровода |  | 0.35 | 5846.53 | 2046 | 1954 | 12 | 6 | 80 | 12.13 | 0.04
|  | Затраты труда рабочих (ср 2,7) | чел.час | 34.66 | 12.13 | 161.09 | 1954.02 | 1954.02
|  | Затраты труда машинистов | чел.час | 0.1 | 0.04
| 1. 030954 | Подъемники грузоподъемностью до 500 кг одномачтовые, высота подъема 45 м | маш.-ч | 0.1 | 0.04 | 224.05 | 8.96 |  | 8.96 | 6.61
| 2. 040504 | Аппарат для газовой сварки и резки | маш.-ч | 3.3 | 1.16 | 3.69 | 4.28 |  | 4.28
| 3. 101-0324 | Кислород технический: газообразный | м3 | 2.74 | 0.959 | 34.76 | 33.33 |  |  |  | 33.33
| 4. 101-1602 | Ацетилен газообразный технический | м3 | 0.43 | 0.1505 | 310.05 | 46.66 |  |  |  | 46.66
4 | ГЭСН46-03-013-26 Приказ Минстроя РФ от 30.01.14 №31/пр | Сверление отверстий в бетонных конструкциях перфоратором диаметром: 40 мм прим.) | 100 отверстий |  | 18 | 2008.72 | 36157 | 32842 | 3315 |  |  | 198.72
|  | Затраты труда рабочих (ср 3) | чел.час | 11.04 | 198.72 | 165.27 | 32842.45 | 32842.45
| 1. 331454 | Перфоратор электрический мощностью 1,5 кВт, энергией удара до 18 Дж | маш.-ч | 9.04 | 162.72 | 20.37 | 3314.61 |  | 3314.61
5 | 103-0017 | Трубы стальные сварные водогазопроводные с резьбой черные обыкновенные (неоцинкованные), диаметр условного прохода 40 мм, толщина стенки 3,5 мм (футляры) | м |  | 3.708 | 112.65 | 418 |  |  |  | 418
6 | 101-0596 | Мастика битумно-кукерсольная холодная | т |  | 0.00855 | 35830.77 | 306 |  |  |  | 306
7 | 101-1705 | Пакля пропитанная | кг |  | 32.4 | 44.67 | 1447 |  |  |  | 1447
8 | ГЭСНр69-4-3 Приказ Минстроя РФ от 30.01.14 №31/пр | Заделка отверстий в местах прохода трубопроводов: в перекрытиях и стенах (прим.) | 100 отверстий |  | 0.18 | 12189.4 | 2194 | 1804 | 3 | 2 | 387 | 10.92 | 0.01
|  | Затраты труда рабочих (ср 3) | чел.час | 60.65 | 10.92 | 165.27 | 1804.75 | 1804.75
|  | Затраты труда машинистов | чел.час | 0.08 | 0.01
| 1. 030954 | Подъемники грузоподъемностью до 500 кг одномачтовые, высота подъема 45 м | маш.-ч | 0.08 | 0.01 | 224.05 | 2.24 |  | 2.24 | 1.65
| 2. 101-0181 | Гвозди строительные с плоской головкой: 1,8х60 мм | т | 0.0005 | 0.0001 | 43914.78 | 4.39 |  |  |  | 4.39
| 3. 102-0056 | Доски обрезные хвойных пород длиной: 4-6,5 м, шириной 75-150 мм, толщиной 32-40 мм, II сорта | м3 | 0.2 | 0.036 | 5148.1 | 185.33 |  |  |  | 185.33
| 4. 402-0004 | Раствор готовый кладочный цементный марки 100 | м3 | 0.3 | 0.054 | 3654.24 | 197.33 |  |  |  | 197.33
9 | ГЭСН16-02-003-05 Приказ Минстроя РФ от 30.01.14 №31/пр | Прокладка трубопроводов газоснабжения из стальных водогазопроводных неоцинкованных труб диаметром: 40 мм | 100 м трубопровода |  | 0.45 | 17735.91 | 7981 | 2593 | 232 | 16 | 5156 | 13.91 | 0.07
|  | Затраты труда рабочих (ср 4) | чел.час | 30.91 | 13.91 | 186.45 | 2593.52 | 2593.52
|  | Затраты труда машинистов | чел.час | 0.15 | 0.07
| 1. 020129 | Краны башенные при работе на других видах строительства 8 т | маш.-ч | 0.08 | 0.04 | 958.75 | 38.35 |  | 38.35 | 8.6
| 2. 021141 | Краны на автомобильном ходу при работе на других видах строительства 10 т | маш.-ч | 0.07 | 0.03 | 877.77 | 26.33 |  | 26.33 | 7.51
| 3. 040504 | Аппарат для газовой сварки и резки | маш.-ч | 4.18 | 1.88 | 3.69 | 6.94 |  | 6.94
| 4. 400001 | Автомобили бортовые, грузоподъемность до 5 т | маш.-ч | 0.44 | 0.2 | 824.99 | 165 |  | 165
| 5. 101-0063 | Ацетилен растворенный технический марки А | т | 0.00019 | 0.0001 | 264799.41 | 26.48 |  |  |  | 26.48
| 6. 101-0324 | Кислород технический газообразный | м3 | 0.18 | 0.081 | 34.76 | 2.82 |  |  |  | 2.82
| 7. 101-0388 | Краски масляные земляные марки МА-0115 мумия, сурик железный | т | 0.00044 | 0.0002 | 51941.74 | 10.39 |  |  |  | 10.39
| 8. 101-0628 | Олифа комбинированная, марки К-3 | т | 0.00053 | 0.0002 | 52781.43 | 10.56 |  |  |  | 10.56
| 9. 101-0807 | Проволока сварочная легированная диаметром 4 мм | т | 0.001 | 0.0005 | 62788.7 | 31.39 |  |  |  | 31.39
| 10. 101-1669 | Очес льняной | кг | 0.03 | 0.0135 | 163.42 | 2.21 |  |  |  | 2.21
| 11. 103-0017 | Трубы стальные сварные водогазопроводные с резьбой черные обыкновенные (неоцинкованные), диаметр условного прохода 40 мм, толщина стенки 3,5 мм | м | 100 | 45 | 112.65 | 5069.25 |  |  |  | 5069.25
| 12. 405-1601 | Известь строительная негашеная хлорная, марки А | кг | 0.0063 | 0.0028 | 27.58 | 0.08 |  |  |  | 0.08
| 13. 411-0001 | Вода | м3 | 1.76 | 0.792 | 9.05 | 7.17 |  |  |  | 7.17
10 | ГЭСН16-02-003-03 Приказ Минстроя РФ от 30.01.14 №31/пр | Прокладка трубопроводов газоснабжения из стальных водогазопроводных неоцинкованных труб диаметром: 25 мм | 100 м трубопровода |  | 0.35 | 13361.12 | 4676 | 2017 | 181 | 12 | 2478 | 10.82 | 0.05
|  | Затраты труда рабочих (ср 4) | чел.час | 30.91 | 10.82 | 186.45 | 2017.39 | 2017.39
|  | Затраты труда машинистов | чел.час | 0.15 | 0.05
| 1. 020129 | Краны башенные при работе на других видах строительства 8 т | маш.-ч | 0.08 | 0.03 | 958.75 | 28.76 |  | 28.76 | 6.45
| 2. 021141 | Краны на автомобильном ходу при работе на других видах строительства 10 т | маш.-ч | 0.07 | 0.02 | 877.77 | 17.56 |  | 17.56 | 5.01
| 3. 040504 | Аппарат для газовой сварки и резки | маш.-ч | 4.18 | 1.46 | 3.69 | 5.39 |  | 5.39
| 4. 400001 | Автомобили бортовые, грузоподъемность до 5 т | маш.-ч | 0.44 | 0.15 | 824.99 | 123.75 |  | 123.75
| 5. 101-0063 | Ацетилен растворенный технический марки А | т | 0.00019 | 0.0001 | 264799.41 | 26.48 |  |  |  | 26.48
| 6. 101-0324 | Кислород технический газообразный | м3 | 0.18 | 0.063 | 34.76 | 2.19 |  |  |  | 2.19
| 7. 101-0388 | Краски масляные земляные марки МА-0115 мумия, сурик железный | т | 0.00044 | 0.0002 | 51941.74 | 10.39 |  |  |  | 10.39
| 8. 101-0628 | Олифа комбинированная, марки К-3 | т | 0.00053 | 0.0002 | 52781.43 | 10.56 |  |  |  | 10.56
| 9. 101-0807 | Проволока сварочная легированная диаметром 4 мм | т | 0.001 | 0.0004 | 62788.7 | 25.12 |  |  |  | 25.12
| 10. 101-1669 | Очес льняной | кг | 0.03 | 0.0105 | 163.42 | 1.72 |  |  |  | 1.72
| 11. 103-0015 | Трубы стальные сварные водогазопроводные с резьбой черные обыкновенные (неоцинкованные), диаметр условного прохода 25 мм, толщина стенки 3,2 мм | м | 100 | 35 | 69 | 2415 |  |  |  | 2415
| 12. 405-1601 | Известь строительная негашеная хлорная, марки А | кг | 0.0025 | 0.0009 | 27.58 | 0.02 |  |  |  | 0.02
| 13. 411-0001 | Вода | м3 | 0.69 | 0.2415 | 9.05 | 2.19 |  |  |  | 2.19
11 | 4-14/4411 | Отвод 32мм | шт. |  | 6 | 26.24 | 157 |  |  |  | 157
12 | 4-14/4410 | Отвод 25мм | шт. |  | 18 | 21 | 378 |  |  |  | 378
13 | ГЭСН24-01-033-02 Приказ Минстроя РФ от 30.01.14 №31/пр | Установка вентилей и клапанов обратных муфтовых диаметром: до 32 мм | 1 шт. |  | 4 | 192.96 | 772 | 753 |  |  | 19 | 4.28
|  | Затраты труда рабочих (ср 3,5) | чел.час | 1.07 | 4.28 | 175.86 | 752.68 | 752.68
| 1. 101-0388 | Краски масляные земляные марки МА-0115 мумия, сурик железный | т | 3e-05 | 0.0001 | 51941.74 | 5.19 |  |  |  | 5.19
| 2. 101-1669 | Очес льняной | кг | 0.0122 | 0.0488 | 163.42 | 7.97 |  |  |  | 7.97
| 3. 101-1825 | Олифа натуральная | кг | 0.0122 | 0.0488 | 101.47 | 4.95 |  |  |  | 4.95
14 | 302-1918 | Кран шаровый муфтовый 11Б41п3 для газа, давлением 1,6 МПа (16 кгс/см2), диаметром 32 мм | шт. |  | 4 | 312.21 | 1249 |  |  |  | 1249
15 | Прайс ООО "СанТех" | Сгон-америк. прямой 32 мм | шт. |  | 4 | 641.51 | 2566 |  |  |  | 2566
16 | 4-14/5156 | Резьба Д 32мм | шт. |  | 4 | 21.81 | 87 |  |  |  | 87
17 | ГЭСН24-01-033-02 Приказ Минстроя РФ от 30.01.14 №31/пр | Установка вентилей и клапанов обратных муфтовых диаметром: до 32 мм | 1 шт. |  | 3 | 192.96 | 579 | 565 |  |  | 14 | 3.21
|  | Затраты труда рабочих (ср 3,5) | чел.час | 1.07 | 3.21 | 175.86 | 564.51 | 564.51
| 1. 101-0388 | Краски масляные земляные марки МА-0115 мумия, сурик железный | т | 3e-05 | 0.0001 | 51941.74 | 5.19 |  |  |  | 5.19
| 2. 101-1669 | Очес льняной | кг | 0.0122 | 0.0366 | 163.42 | 5.98 |  |  |  | 5.98
| 3. 101-1825 | Олифа натуральная | кг | 0.0122 | 0.0366 | 101.47 | 3.71 |  |  |  | 3.71
18 | 302-1917 | Кран шаровый муфтовый 11Б41п3 для газа, давлением 1,6 МПа (16 кгс/см2), диаметром 25 мм | шт. |  | 3 | 167.13 | 501 |  |  |  | 501
19 | Прайс ООО "СанТех" | Сгон-америк. прямой 25 мм | шт. |  | 3 | 527.23 | 1582 |  |  |  | 1582
20 | 4-14/5154 | Резьба Д 25мм | шт. |  | 3 | 14.82 | 44 |  |  |  | 44
21 | ГЭСН24-02-091-01 Приказ Минстроя РФ от 30.01.14 №31/пр | Врезка муфтой в действующие стальные газопроводы низкого давления под газом со снижением давления, условный диаметр врезаемого газопровода: до 50 мм | 10 врезок |  | 0.6 | 4321.45 | 2593 | 1586 | 605 |  | 402 | 8.7
|  | Затраты труда рабочих (ср 3,8) | чел.час | 14.5 | 8.7 | 182.27 | 1585.75 | 1585.75
| 1. 040202 | Агрегаты сварочные передвижные с номинальным сварочным током 250-400 А с дизельным двигателем | маш.-ч | 7.59 | 4.55 | 121.47 | 552.69 |  | 552.69
| 2. 040504 | Аппарат для газовой сварки и резки | маш.-ч | 13.53 | 8.12 | 3.69 | 29.96 |  | 29.96
| 3. 330301 | Машины шлифовальные: электрические | маш.-ч | 3.47 | 2.08 | 10.37 | 21.57 |  | 21.57
| 4. 101-0324 | Кислород технический: газообразный | м3 | 4.81 | 2.886 | 34.76 | 100.32 |  |  |  | 100.32
| 5. 101-1514 | Электроды диаметром: 4 мм Э42А | т | 0.0021 | 0.0013 | 52410.47 | 68.13 |  |  |  | 68.13
| 6. 101-2278 | Пропан-бутан, смесь техническая | кг | 4.27 | 2.562 | 41.16 | 105.45 |  |  |  | 105.45
| 7. 103-0138 | Трубы стальные электросварные прямошовные со снятой фаской из стали марок БСт2кп-БСт4кп и БСт2пс-БСт4пс наружный диаметр 57 мм, толщина стенки 3 мм | м | 1.4 | 0.84 | 120.79 | 101.46 |  |  |  | 101.46
| 8. 407-0006 | Глина шамотная | кг | 3 | 1.8 | 16.18 | 29.12 |  |  |  | 29.12
22 | 301-7157 | Хомут стальной оцинкованный с саморезом и резиновой прокладкой для крепления труб диаметром 32 мм | шт. |  | 12 | 26.86 | 322 |  |  |  | 322
23 | 301-7156 | Хомут стальной оцинкованный с саморезом и резиновой прокладкой для крепленая труб диаметром 25 мм | шт. |  | 12 | 26.49 | 318 |  |  |  | 318
24 | ГЭСН19-01-015-01 Приказ Минстроя РФ от 30.01.14 №31/пр | Пневматическое испытание газопроводов | 100 м газопровода |  | 0.8 | 7849.74 | 6280 | 6101 |  |  | 179 | 27.92
|  | Затраты труда рабочих (ср 5,1) | чел.час | 34.9 | 27.92 | 218.5 | 6100.52 | 6100.52
| 1. 101-0388 | Краски масляные земляные марки: МА-0115 мумия, сурик железный | т | 0.0009 | 0.0007 | 51941.74 | 36.36 |  |  |  | 36.36
| 2. 101-0623 | Мыло твердое хозяйственное 72% | шт. | 0.25 | 0.2 | 9.3 | 1.86 |  |  |  | 1.86
| 3. 101-1669 | Очес льняной | кг | 0.45 | 0.36 | 163.42 | 58.83 |  |  |  | 58.83
| 4. 101-1825 | Олифа натуральная | кг | 1 | 0.8 | 101.47 | 81.18 |  |  |  | 81.18
25 | ГЭСН15-04-030-04 Приказ Минстроя РФ от 30.01.14 №31/пр | Масляная окраска металлических поверхностей: труб диаметром менее 50 мм, количество окрасок 2 | 100 м2 окрашиваемой поверхности |  | 0.1505 | 14203.6 | 2138 | 1836 | 4 |  | 298 | 10.69
|  | Затраты труда рабочих (ср 3,3) | чел.час | 71.06 | 10.69 | 171.68 | 1835.26 | 1835.26
|  | Затраты труда машинистов | чел.час | 0.01
| 1. 101-1825 | Олифа натуральная | кг | 2.7 | 0.4064 | 101.47 | 41.24 |  |  |  | 41.24
| 2. 101-9840 | Краски для внутренних работ масляные готовые к применению | т | 0.0246 | 0.0037 | 69230 | 256.15 |  |  |  | 256.15
Итого прямые затраты по разделу в текущих ценах | [6 empty] | 84526 | 58367 | 7273 | 1078 | 18886 | 339.47 | 5.77
Итого прямые затраты по разделу с учетом коэффициентов к итогам | [6 empty] | 90272 | 63014 | 8372 | 1345 | 18886 | 365.21 | 7.2
Накладные расходы | [6 empty] | 55338
Сметная прибыль | [6 empty] | 31654
Итого по разделу 1 | [6 empty] | 177264 |  |  |  |  | 365.21 | 7.2
Раздел 2. Ремонт газоснабжения в квартирах
26 | ГЭСНр65-36-2 Приказ Минстроя РФ от 30.01.14 №31/пр | Снятие бытовых газовых плит: с четырьмя конфорками | 100 приборов |  | 0.56 | 11955.23 | 6695 | 6562 | 133 | 98 |  | 34.68 | 0.59
|  | Затраты труда рабочих (ср 4,1) | чел.час | 61.92 | 34.68 | 189.24 | 6562.84 | 6562.84
|  | Затраты труда машинистов | чел.час | 1.06 | 0.59
| 1. 030954 | Подъемники грузоподъемностью до 500 кг одномачтовые, высота подъема 45 м | маш.-ч | 1.06 | 0.59 | 224.05 | 132.19 |  | 132.19 | 97.51
27 | ГЭСНр65-1-1 Приказ Минстроя РФ от 30.01.14 №31/пр | Разборка трубопроводов из водогазопроводных труб диаметром: до 32 мм | 100 м трубопровода |  | 2.3 | 5846.53 | 13447 | 12842 | 80 | 38 | 525 | 79.72 | 0.23
|  | Затраты труда рабочих (ср 2,7) | чел.час | 34.66 | 79.72 | 161.09 | 12842.09 | 12842.09
|  | Затраты труда машинистов | чел.час | 0.1 | 0.23
| 1. 030954 | Подъемники грузоподъемностью до 500 кг одномачтовые, высота подъема 45 м | маш.-ч | 0.1 | 0.23 | 224.05 | 51.53 |  | 51.53 | 38.01
| 2. 040504 | Аппарат для газовой сварки и резки | маш.-ч | 3.3 | 7.59 | 3.69 | 28.01 |  | 28.01
| 3. 101-0324 | Кислород технический: газообразный | м3 | 2.74 | 6.302 | 34.76 | 219.06 |  |  |  | 219.06
| 4. 101-1602 | Ацетилен газообразный технический | м3 | 0.43 | 0.989 | 310.05 | 306.64 |  |  |  | 306.64
28 | ГЭСН46-03-013-25 Приказ Минстроя РФ от 30.01.14 №31/пр | Сверление отверстий в потолочных бетонных конструкциях перфоратором глубиной 200 мм диаметром: 32 мм | 100 отверстий |  | 0.56 | 1627.71 | 912 | 831 | 81 |  |  | 5.02
|  | Затраты труда рабочих (ср 3) | чел.час | 8.97 | 5.02 | 165.27 | 829.66 | 829.66
| 1. 331454 | Перфоратор электрический мощностью 1,5 кВт, энергией удара до 18 Дж | маш.-ч | 7.13 | 3.99 | 20.37 | 81.28 |  | 81.28
29 | 103-0016 | Трубы стальные сварные водогазопроводные с резьбой черные обыкновенные (неоцинкованные), диаметр условного прохода 32 мм, толщина стенки 3,2 мм | м |  | 11.536 | 91.91 | 1060 |  |  |  | 1060
30 | 101-0596 | Мастика битумно-кукерсольная холодная | т |  | 0.0274 | 35830.77 | 982 |  |  |  | 982
31 | 101-1705 | Пакля пропитанная | кг |  | 100.8 | 44.67 | 4503 |  |  |  | 4503
32 | ГЭСНр69-4-3 Приказ Минстроя РФ от 30.01.14 №31/пр | Заделка отверстий в местах прохода трубопроводов: в перекрытиях и стенах (прим.) | 100 отверстий |  | 0.56 | 12189.4 | 6826 | 5613 | 10 | 7 | 1203 | 33.96 | 0.04
|  | Затраты труда рабочих (ср 3) | чел.час | 60.65 | 33.96 | 165.27 | 5612.57 | 5612.57
|  | Затраты труда машинистов | чел.час | 0.08 | 0.04
| 1. 030954 | Подъемники грузоподъемностью до 500 кг одномачтовые, высота подъема 45 м | маш.-ч | 0.08 | 0.04 | 224.05 | 8.96 |  | 8.96 | 6.61
| 2. 101-0181 | Гвозди строительные с плоской головкой: 1,8х60 мм | т | 0.0005 | 0.0003 | 43914.78 | 13.17 |  |  |  | 13.17
| 3. 102-0056 | Доски обрезные хвойных пород длиной: 4-6,5 м, шириной 75-150 мм, толщиной 32-40 мм, II сорта | м3 | 0.2 | 0.112 | 5148.1 | 576.59 |  |  |  | 576.59
| 4. 402-0004 | Раствор готовый кладочный цементный марки 100 | м3 | 0.3 | 0.168 | 3654.24 | 613.91 |  |  |  | 613.91
33 | ГЭСН16-02-003-02 Приказ Минстроя РФ от 30.01.14 №31/пр | Прокладка трубопроводов газоснабжения из стальных водогазопроводных неоцинкованных труб диаметром: 20 мм | 100 м трубопровода |  | 0.85 | 11536.83 | 9806 | 4899 | 439 | 30 | 4468 | 26.27 | 0.13
|  | Затраты труда рабочих (ср 4) | чел.час | 30.91 | 26.27 | 186.45 | 4898.04 | 4898.04
|  | Затраты труда машинистов | чел.час | 0.15 | 0.13
| 1. 020129 | Краны башенные при работе на других видах строительства 8 т | маш.-ч | 0.08 | 0.07 | 958.75 | 67.11 |  | 67.11 | 15.04
| 2. 021141 | Краны на автомобильном ходу при работе на других видах строительства 10 т | маш.-ч | 0.07 | 0.06 | 877.77 | 52.67 |  | 52.67 | 15.02
| 3. 040504 | Аппарат для газовой сварки и резки | маш.-ч | 4.18 | 3.55 | 3.69 | 13.1 |  | 13.1
| 4. 400001 | Автомобили бортовые, грузоподъемность до 5 т | маш.-ч | 0.44 | 0.37 | 824.99 | 305.25 |  | 305.25
| 5. 101-0063 | Ацетилен растворенный технический марки А | т | 0.00019 | 0.0002 | 264799.41 | 52.96 |  |  |  | 52.96
| 6. 101-0324 | Кислород технический газообразный | м3 | 0.18 | 0.153 | 34.76 | 5.32 |  |  |  | 5.32
| 7. 101-0388 | Краски масляные земляные марки МА-0115 мумия, сурик железный | т | 0.00044 | 0.0004 | 51941.74 | 20.78 |  |  |  | 20.78
| 8. 101-0628 | Олифа комбинированная, марки К-3 | т | 0.00053 | 0.0005 | 52781.43 | 26.39 |  |  |  | 26.39
| 9. 101-0807 | Проволока сварочная легированная диаметром 4 мм | т | 0.001 | 0.0009 | 62788.7 | 56.51 |  |  |  | 56.51
| 10. 101-1669 | Очес льняной | кг | 0.03 | 0.0255 | 163.42 | 4.17 |  |  |  | 4.17
| 11. 103-0014 | Трубы стальные сварные водогазопроводные с резьбой черные обыкновенные (неоцинкованные), диаметр условного прохода 20 мм, толщина стенки 2,8 мм | м | 100 | 85 | 50.78 | 4316.3 |  |  |  | 4316.3
| 12. 405-1601 | Известь строительная негашеная хлорная, марки А | кг | 0.0016 | 0.0014 | 27.58 | 0.04 |  |  |  | 0.04
| 13. 411-0001 | Вода | м3 | 0.44 | 0.374 | 9.05 | 3.38 |  |  |  | 3.38
34 | ГЭСН16-02-003-01 Приказ Минстроя РФ от 30.01.14 №31/пр | Прокладка трубопроводов газоснабжения из стальных водогазопроводных неоцинкованных труб диаметром: 15 мм | 100 м трубопровода |  | 1.45 | 10389.09 | 15064 | 8357 | 749 | 50 | 5958 | 44.82 | 0.22
|  | Затраты труда рабочих (ср 4) | чел.час | 30.91 | 44.82 | 186.45 | 8356.69 | 8356.69
|  | Затраты труда машинистов | чел.час | 0.15 | 0.22
| 1. 020129 | Краны башенные при работе на других видах строительства 8 т | маш.-ч | 0.08 | 0.12 | 958.75 | 115.05 |  | 115.05 | 25.79
| 2. 021141 | Краны на автомобильном ходу при работе на других видах строительства 10 т | маш.-ч | 0.07 | 0.1 | 877.77 | 87.78 |  | 87.78 | 25.04
| 3. 040504 | Аппарат для газовой сварки и резки | маш.-ч | 4.18 | 6.06 | 3.69 | 22.36 |  | 22.36
| 4. 400001 | Автомобили бортовые, грузоподъемность до 5 т | маш.-ч | 0.44 | 0.64 | 824.99 | 527.99 |  | 527.99
| 5. 101-0063 | Ацетилен растворенный технический марки А | т | 0.00019 | 0.0003 | 264799.41 | 79.44 |  |  |  | 79.44
| 6. 101-0324 | Кислород технический газообразный | м3 | 0.18 | 0.261 | 34.76 | 9.07 |  |  |  | 9.07
| 7. 101-0388 | Краски масляные земляные марки МА-0115 мумия, сурик железный | т | 0.00044 | 0.0006 | 51941.74 | 31.17 |  |  |  | 31.17
| 8. 101-0628 | Олифа комбинированная, марки К-3 | т | 0.00053 | 0.0008 | 52781.43 | 42.23 |  |  |  | 42.23
| 9. 101-0807 | Проволока сварочная легированная диаметром 4 мм | т | 0.001 | 0.0015 | 62788.7 | 94.18 |  |  |  | 94.18
| 10. 101-1669 | Очес льняной | кг | 0.03 | 0.0435 | 163.42 | 7.11 |  |  |  | 7.11
| 11. 103-0013 | Трубы стальные сварные водогазопроводные с резьбой черные обыкновенные (неоцинкованные), диаметр условного прохода 15 мм, толщина стенки 2,8 мм | м | 100 | 145 | 39.32 | 5701.4 |  |  |  | 5701.4
| 12. 405-1601 | Известь строительная негашеная хлорная, марки А | кг | 0.0009 | 0.0013 | 27.58 | 0.04 |  |  |  | 0.04
| 13. 411-0001 | Вода | м3 | 0.25 | 0.3625 | 9.05 | 3.28 |  |  |  | 3.28
35 | 4-14/4408 | Отвод 15мм | шт. |  | 56 | 10.5 | 588 |  |  |  | 588
36 | ГЭСН24-01-033-01 Приказ Минстроя РФ от 30.01.14 №31/пр | Установка вентилей и клапанов обратных муфтовых диаметром: до 15 мм (прим.) | 1 шт. |  | 56 | 150.61 | 8434 | 8272 |  |  | 162 | 47.04
|  | Затраты труда рабочих (ср 3,5) | чел.час | 0.84 | 47.04 | 175.86 | 8272.45 | 8272.45
| 1. 101-0388 | Краски масляные земляные марки МА-0115 мумия, сурик железный | т | 2e-05 | 0.0011 | 51941.74 | 57.14 |  |  |  | 57.14
| 2. 101-1669 | Очес льняной | кг | 0.007 | 0.392 | 163.42 | 64.06 |  |  |  | 64.06
| 3. 101-1825 | Олифа натуральная | кг | 0.007 | 0.392 | 101.47 | 39.78 |  |  |  | 39.78
37 | 302-1915 | Кран шаровый муфтовый 11Б41п3 для газа, давлением 1,6 МПа (16 кгс/см2), диаметром 15 мм | шт. |  | 56 | 90.54 | 5070 |  |  |  | 5070
38 | 4-14/5150 | Резьба Д 15мм | шт. |  | 56 | 7.43 | 416 |  |  |  | 416
39 | 301-7155 | Хомут стальной оцинкованный с саморезом и резиновой прокладкой для крепления труб диаметром 20 мм | шт. |  | 42 | 26.13 | 1097 |  |  |  | 1097
40 | 301-7154 | Хомут стальной оцинкованный с саморезом и резиновой прокладкой для крепления труб диаметром 15 мм | шт. |  | 72 | 26.13 | 1881 |  |  |  | 1881
41 | ГЭСН19-01-015-01 Приказ Минстроя РФ от 30.01.14 №31/пр | Пневматическое испытание газопроводов | 100 м газопровода |  | 2.3 | 7849.74 | 18054 | 17539 |  |  | 515 | 80.27
|  | Затраты труда рабочих (ср 5,1) | чел.час | 34.9 | 80.27 | 218.5 | 17539 | 17539
| 1. 101-0388 | Краски масляные земляные марки: МА-0115 мумия, сурик железный | т | 0.0009 | 0.0021 | 51941.74 | 109.08 |  |  |  | 109.08
| 2. 101-0623 | Мыло твердое хозяйственное 72% | шт. | 0.25 | 0.575 | 9.3 | 5.35 |  |  |  | 5.35
| 3. 101-1669 | Очес льняной | кг | 0.45 | 1.035 | 163.42 | 169.14 |  |  |  | 169.14
| 4. 101-1825 | Олифа натуральная | кг | 1 | 2.3 | 101.47 | 233.38 |  |  |  | 233.38
42 | ГЭСН15-04-030-04 Приказ Минстроя РФ от 30.01.14 №31/пр | Масляная окраска металлических поверхностей: труб диаметром менее 50 мм, количество окрасок 2 | 100 м2 окрашиваемой поверхности |  | 0.27 | 14203.6 | 3835 | 3294 | 7 |  | 534 | 19.19
|  | Затраты труда рабочих (ср 3,3) | чел.час | 71.06 | 19.19 | 171.68 | 3294.54 | 3294.54
|  | Затраты труда машинистов | чел.час | 0.01
| 1. 400001 | Автомобили бортовые, грузоподъемность до 5 т | маш.час | 0.03 | 0.01 | 824.99 | 8.25 |  | 8.25
| 2. 101-1825 | Олифа натуральная | кг | 2.7 | 0.729 | 101.47 | 73.97 |  |  |  | 73.97
| 3. 101-9840 | Краски для внутренних работ масляные готовые к применению | т | 0.0246 | 0.0066 | 69230 | 456.92 |  |  |  | 456.92
43 | ГЭСНм11-08-002-01 прим Приказ Минстроя РФ от 30.01.14 №31/пр | Присоединение к приборам трубных проводок: из водогазопроводных труб, диаметр условного прохода до 25 мм (присоединение плиты) | 10 соединений |  | 5.6 | 654.13 | 3663 | 3424 | 192 |  | 47 | 17.3
|  | Затраты труда рабочих (ср 4,4) | чел.час | 3.09 | 17.3 | 197.88 | 3423.32 | 3423.32
| 1. 040502 | Установки для сварки ручной дуговой (постоянного тока) | маш.-ч | 1.16 | 6.5 | 29.56 | 192.14 |  | 192.14
| 2. 101-1513 | Электроды диаметром: 4 мм Э42 | т | 0.00016 | 0.0009 | 52410.47 | 47.17 |  |  |  | 47.17
44 | ФССЦпг01-01-01-041 Приказ Минстроя РФ от 30.01.14 №31/пр | Погрузочные работы при автомобильных перевозках: мусора строительного с погрузкой вручную | 1 т груза |  | 0.736 | 832.95 | 613 | 613
45 | ФССЦпг03-02-01-015 Приказ Минстроя РФ от 30.01.14 №31/пр | Перевозка строительных грузов (кроме массовых навалочных, перевозимых автомобилями-самосвалами, а также бетонных и железобетонных изделий, стеновых и перегородочных материалов, лесоматериалов круглых и пиломатериалов, включенных в таблицу 03-01), бортовым автомобилем грузоподъемностью 5 т, на расстояние до 15 км I класс груза | 1 т груза |  | 0.736 | 208.92 | 154 |  | 154
Итого прямые затраты по разделу в текущих ценах | [6 empty] | 103100 | 72246 | 1845 | 223 | 29009 | 388.27 | 1.21
Итого прямые затраты по разделу с учетом коэффициентов к итогам | [6 empty] | 124370 | 93104 | 2257 | 315 | 29009 | 506.52 | 1.73
Накладные расходы | [6 empty] | 77487
Сметная прибыль | [6 empty] | 45312
Итого по разделу 2 Ремонт газоснабжения в квартирах | [6 empty] | 247169 |  |  |  |  | 506.52 | 1.73
ИТОГИ ПО СМЕТЕ:
Итого прямые затраты по смете в текущих ценах | [6 empty] | 187626 | 130613 | 9118 | 1301 | 47895 | 727.74 | 6.98
Итого прямые затраты по смете с учетом коэффициентов к итогам | [6 empty] | 214642 | 156118 | 10629 | 1660 | 47895 | 871.72 | 8.93
Накладные расходы | [6 empty] | 132825
Сметная прибыль | [6 empty] | 76966
Итоги по смете:
Итого Строительные работы | [6 empty] | 416798 |  |  |  |  | 854.42 | 8.93
Итого Монтажные работы | [6 empty] | 7635 |  |  |  |  | 17.3
Итого | [6 empty] | 424433 |  |  |  |  | 871.72 | 8.93
В том числе:
Материалы | [6 empty] | 47895
Машины и механизмы | [6 empty] | 10629
ФОТ | [6 empty] | 157778
Накладные расходы | [6 empty] | 132825
Сметная прибыль | [6 empty] | 76966
11% | [6 empty] | 46688
ВСЕГО по смете | [6 empty] | 424433 |  |  |  |  | 871.72 | 8.93
Составил: ___________________________Специалист отдела подготовки проектно-сметной документации /Толмачев С.В./
(должность, подпись, расшифровка)
Проверил: ___________________________Зам.начальника отдела подготовки проектно-сметной документации /Иванова Л.В./
(должность, подпись, расшифровка)
Проверил : ___________________________Специалист отдела мониторинга ТС КР МКД /Ознобихин С.Ю./
(должность, подпись, расшифровка)