## Ресурсная смета 14 граф
СОГЛАСОВАНО: | [7 empty] | УТВЕРЖДАЮ:
______________ | [9 empty] | _______________
'' _____ '' ________________ 2016 г. | [9 empty] | '' _____ '' ________________ 2016 г.
Многоквартирный жилой дом, расположенный по адресу: г.Ангарск, кв.179, д.6
(наименование стройки)
ЛОКАЛЬНЫЙ РЕСУРСНЫЙ СМЕТНЫЙ РАСЧЕТ № 7
(локальная смета)
|  | на | Ремонт внутридомового газопровода
(наименование работ и затрат, наименование объекта)
Основание: Дефектная ведомость
|  | Сметная стоимость _______________________________________________________________________________________________ |  |  | ___________________________498,309 |  | тыс. руб.
|  | строительных работ _______________________________________________________________________________________________ |  |  | _______________________________________________________________________________________________366,643 |  | тыс. руб.
|  | монтажных работ _______________________________________________________________________________________________ |  |  | _______________________________________________________________________________________________8,181 |  | тыс. руб.
|  | Средства на оплату труда _______________________________________________________________________________________________ |  |  | ___________________________134,735 |  | тыс. руб.
|  | Сметная трудоемкость _______________________________________________________________________________________________ |  |  | _______________________________________________________________________________________________728,74 |  | чел.час
Составлен(а) в текущих (прогнозных) ценах по состоянию на 4 кв-л 2014г.
№ пп | Обоснование | Наименование | Ед. изм. | Кол. |  | Сметная стоимость в текущих (прогнозных) ценах, руб. | [5 empty] | Т/з осн. раб. | Т/з мех.
|  |  |  | на ед. | всего | на ед. | общая | В том числе
[8 empty] | Осн.З/п | Эк.Маш. | З/пМех | Мат
1 | 2 | 3 | 4 | 5 | 6 | 7 | 8 | 9 | 10 | 11 | 12 | 13 | 14
Раздел 1.
1 | ГЭСН19-01-016-01 Приказ Минстроя РФ от 30.01.14 №31/пр | Обрезка действующего внутреннего газопровода диаметром : до 50 мм | 1 обрезка |  | 3 | 868.15 | 2604 | 997 | 1447 | 515 | 160 | 5.67 | 2.76
|  | Затраты труда рабочих (ср 3,5) | чел.час | 1.89 | 5.67 | 175.86 | 997.13 | 997.13
|  | Затраты труда машинистов | чел.час | 0.92 | 2.76
| 1. 040502 | Установки для сварки ручной дуговой (постоянного тока) | маш.-ч | 0.23 | 0.69 | 29.56 | 20.4 |  | 20.4
| 2. 040504 | Аппарат для газовой сварки и резки | маш.-ч | 0.05 | 0.15 | 3.69 | 0.55 |  | 0.55
| 3. 050101 | Компрессоры передвижные с двигателем внутреннего сгорания давлением: до 686 кПа (7 ат), производительность до 5 м3/мин | маш.-ч | 0.92 | 2.76 | 516.65 | 1425.95 |  | 1425.95 | 514.6
| 4. 101-0324 | Кислород технический: газообразный | м3 | 0.038 | 0.114 | 34.76 | 3.96 |  |  |  | 3.96
| 5. 101-1514 | Электроды диаметром: 4 мм Э42А | т | 6e-05 | 0.0002 | 52410.47 | 10.48 |  |  |  | 10.48
| 6. 101-1602 | Ацетилен газообразный технический | м3 | 0.005 | 0.015 | 310.05 | 4.65 |  |  |  | 4.65
| 7. 301-1744 | Заглушки стальные бесшовные приварные диаметром 50 мм | шт. | 1 | 3 | 47.46 | 142.38 |  |  |  | 142.38
2 | ГЭСНр65-1-1 Приказ Минстроя РФ от 30.01.14 №31/пр | Разборка трубопроводов из водогазопроводных труб диаметром: до 32 мм | 100 м трубопровода |  | 0.3 | 5846.53 | 1754 | 1675 | 10 | 5 | 69 | 10.4 | 0.03
|  | Затраты труда рабочих (ср 2,7) | чел.час | 34.66 | 10.4 | 161.09 | 1675.34 | 1675.34
|  | Затраты труда машинистов | чел.час | 0.1 | 0.03
| 1. 030954 | Подъемники грузоподъемностью до 500 кг одномачтовые, высота подъема 45 м | маш.-ч | 0.1 | 0.03 | 224.05 | 6.72 |  | 6.72 | 4.96
| 2. 040504 | Аппарат для газовой сварки и резки | маш.-ч | 3.3 | 0.99 | 3.69 | 3.65 |  | 3.65
| 3. 101-0324 | Кислород технический: газообразный | м3 | 2.74 | 0.822 | 34.76 | 28.57 |  |  |  | 28.57
| 4. 101-1602 | Ацетилен газообразный технический | м3 | 0.43 | 0.129 | 310.05 | 40 |  |  |  | 40
3 | ГЭСН46-03-013-26 Приказ Минстроя РФ от 30.01.14 №31/пр | Сверление отверстий в бетонных конструкциях перфоратором диаметром: 40 мм прим.) | 100 отверстий |  | 0.12 | 2008.72 | 241 | 219 | 22 |  |  | 1.32
|  | Затраты труда рабочих (ср 3) | чел.час | 11.04 | 1.32 | 165.27 | 218.16 | 218.16
| 1. 331454 | Перфоратор электрический мощностью 1,5 кВт, энергией удара до 18 Дж | маш.-ч | 9.04 | 1.08 | 20.37 | 22 |  | 22
4 | 103-0017 | Трубы стальные сварные водогазопроводные с резьбой черные обыкновенные (неоцинкованные), диаметр условного прохода 40 мм, толщина стенки 3,5 мм (футляры) | м |  | 2.472 | 112.65 | 278 |  |  |  | 278
5 | 101-0596 | Мастика битумно-кукерсольная холодная | т |  | 0.0057 | 35830.77 | 204 |  |  |  | 204
6 | 101-1705 | Пакля пропитанная | кг |  | 21.6 | 44.67 | 965 |  |  |  | 965
7 | ГЭСНр69-4-3 Приказ Минстроя РФ от 30.01.14 №31/пр | Заделка отверстий в местах прохода трубопроводов: в перекрытиях и стенах (прим.) | 100 отверстий |  | 0.12 | 12189.4 | 1463 | 1203 | 2 | 2 | 258 | 7.28 | 0.01
|  | Затраты труда рабочих (ср 3) | чел.час | 60.65 | 7.28 | 165.27 | 1203.17 | 1203.17
|  | Затраты труда машинистов | чел.час | 0.08 | 0.01
| 1. 030954 | Подъемники грузоподъемностью до 500 кг одномачтовые, высота подъема 45 м | маш.-ч | 0.08 | 0.01 | 224.05 | 2.24 |  | 2.24 | 1.65
| 2. 101-0181 | Гвозди строительные с плоской головкой: 1,8х60 мм | т | 0.0005 | 0.0001 | 43914.78 | 4.39 |  |  |  | 4.39
| 3. 102-0056 | Доски обрезные хвойных пород длиной: 4-6,5 м, шириной 75-150 мм, толщиной 32-40 мм, II сорта | м3 | 0.2 | 0.024 | 5148.1 | 123.55 |  |  |  | 123.55
| 4. 402-0004 | Раствор готовый кладочный цементный марки 100 | м3 | 0.3 | 0.036 | 3654.24 | 131.55 |  |  |  | 131.55
8 | ГЭСН16-02-003-04 Приказ Минстроя РФ от 30.01.14 №31/пр | Прокладка трубопроводов газоснабжения из стальных водогазопроводных неоцинкованных труб диаметром: 32 мм | 100 м трубопровода |  | 0.3 | 15656.15 | 4697 | 1729 | 155 | 10 | 2813 | 9.27 | 0.05
|  | Затраты труда рабочих (ср 4) | чел.час | 30.91 | 9.27 | 186.45 | 1728.39 | 1728.39
|  | Затраты труда машинистов | чел.час | 0.15 | 0.05
| 1. 020129 | Краны башенные при работе на других видах строительства 8 т | маш.-ч | 0.08 | 0.02 | 958.75 | 19.18 |  | 19.18 | 4.3
| 2. 021141 | Краны на автомобильном ходу при работе на других видах строительства 10 т | маш.-ч | 0.07 | 0.02 | 877.77 | 17.56 |  | 17.56 | 5.01
| 3. 040504 | Аппарат для газовой сварки и резки | маш.-ч | 4.18 | 1.25 | 3.69 | 4.61 |  | 4.61
| 4. 400001 | Автомобили бортовые, грузоподъемность до 5 т | маш.-ч | 0.44 | 0.13 | 824.99 | 107.25 |  | 107.25
| 5. 101-0063 | Ацетилен растворенный технический марки А | т | 0.00019 | 0.0001 | 264799.41 | 26.48 |  |  |  | 26.48
| 6. 101-0324 | Кислород технический газообразный | м3 | 0.18 | 0.054 | 34.76 | 1.88 |  |  |  | 1.88
| 7. 101-0388 | Краски масляные земляные марки МА-0115 мумия, сурик железный | т | 0.00044 | 0.0001 | 51941.74 | 5.19 |  |  |  | 5.19
| 8. 101-0628 | Олифа комбинированная, марки К-3 | т | 0.00053 | 0.0002 | 52781.43 | 10.56 |  |  |  | 10.56
| 9. 101-0807 | Проволока сварочная легированная диаметром 4 мм | т | 0.001 | 0.0003 | 62788.7 | 18.84 |  |  |  | 18.84
| 10. 101-1669 | Очес льняной | кг | 0.03 | 0.009 | 163.42 | 1.47 |  |  |  | 1.47
| 11. 103-0016 | Трубы стальные сварные водогазопроводные с резьбой черные обыкновенные (неоцинкованные), диаметр условного прохода 32 мм, толщина стенки 3,2 мм | м | 100 | 30 | 91.91 | 2757.3 |  |  |  | 2757.3
| 12. 405-1601 | Известь строительная негашеная хлорная, марки А | кг | 0.004 | 0.0012 | 27.58 | 0.03 |  |  |  | 0.03
| 13. 411-0001 | Вода | м3 | 1.13 | 0.339 | 9.05 | 3.07 |  |  |  | 3.07
9 | 4-14/4411 | Отвод 32мм | шт. |  | 12 | 26.24 | 315 |  |  |  | 315
10 | ГЭСН24-01-033-02 Приказ Минстроя РФ от 30.01.14 №31/пр | Установка вентилей и клапанов обратных муфтовых диаметром: до 32 мм | 1 шт. |  | 3 | 192.96 | 579 | 565 |  |  | 14 | 3.21
|  | Затраты труда рабочих (ср 3,5) | чел.час | 1.07 | 3.21 | 175.86 | 564.51 | 564.51
| 1. 101-0388 | Краски масляные земляные марки МА-0115 мумия, сурик железный | т | 3e-05 | 0.0001 | 51941.74 | 5.19 |  |  |  | 5.19
| 2. 101-1669 | Очес льняной | кг | 0.0122 | 0.0366 | 163.42 | 5.98 |  |  |  | 5.98
| 3. 101-1825 | Олифа натуральная | кг | 0.0122 | 0.0366 | 101.47 | 3.71 |  |  |  | 3.71
11 | 302-1918 | Кран шаровый муфтовый 11Б41п3 для газа, давлением 1,6 МПа (16 кгс/см2), диаметром 32 мм | шт. |  | 3 | 312.21 | 937 |  |  |  | 937
12 | Прайс ООО "СанТех" | Сгон-америк. прямой 32 мм | шт. |  | 3 | 641.51 | 1925 |  |  |  | 1925
13 | 4-14/5156 | Резьба Д 32мм | шт. |  | 3 | 21.81 | 65 |  |  |  | 65
14 | ГЭСН24-01-033-02 Приказ Минстроя РФ от 30.01.14 №31/пр | Установка вентилей и клапанов обратных муфтовых диаметром: до 32 мм | 1 шт. |  | 12 | 192.96 | 2316 | 2258 |  |  | 58 | 12.84
|  | Затраты труда рабочих (ср 3,5) | чел.час | 1.07 | 12.84 | 175.86 | 2258.04 | 2258.04
| 1. 101-0388 | Краски масляные земляные марки МА-0115 мумия, сурик железный | т | 3e-05 | 0.0004 | 51941.74 | 20.78 |  |  |  | 20.78
| 2. 101-1669 | Очес льняной | кг | 0.0122 | 0.1464 | 163.42 | 23.92 |  |  |  | 23.92
| 3. 101-1825 | Олифа натуральная | кг | 0.0122 | 0.1464 | 101.47 | 14.86 |  |  |  | 14.86
15 | 302-1917 | Кран шаровый муфтовый 11Б41п3 для газа, давлением 1,6 МПа (16 кгс/см2), диаметром 25 мм | шт. |  | 12 | 167.13 | 2006 |  |  |  | 2006
16 | Прайс ООО "СанТех" | Сгон-америк. прямой 25 мм | шт. |  | 12 | 527.23 | 6327 |  |  |  | 6327
17 | 4-14/5154 | Резьба Д 25мм | шт. |  | 12 | 14.82 | 178 |  |  |  | 178
18 | ГЭСН24-02-091-01 Приказ Минстроя РФ от 30.01.14 №31/пр | Врезка муфтой в действующие стальные газопроводы низкого давления под газом со снижением давления, условный диаметр врезаемого газопровода: до 50 мм | 10 врезок |  | 0.3 | 4321.45 | 1296 | 793 | 302 |  | 201 | 4.35
|  | Затраты труда рабочих (ср 3,8) | чел.час | 14.5 | 4.35 | 182.27 | 792.87 | 792.87
| 1. 040202 | Агрегаты сварочные передвижные с номинальным сварочным током 250-400 А с дизельным двигателем | маш.-ч | 7.59 | 2.28 | 121.47 | 276.95 |  | 276.95
| 2. 040504 | Аппарат для газовой сварки и резки | маш.-ч | 13.53 | 4.06 | 3.69 | 14.98 |  | 14.98
| 3. 330301 | Машины шлифовальные: электрические | маш.-ч | 3.47 | 1.04 | 10.37 | 10.78 |  | 10.78
| 4. 101-0324 | Кислород технический: газообразный | м3 | 4.81 | 1.443 | 34.76 | 50.16 |  |  |  | 50.16
| 5. 101-1514 | Электроды диаметром: 4 мм Э42А | т | 0.0021 | 0.0006 | 52410.47 | 31.45 |  |  |  | 31.45
| 6. 101-2278 | Пропан-бутан, смесь техническая | кг | 4.27 | 1.281 | 41.16 | 52.73 |  |  |  | 52.73
| 7. 103-0138 | Трубы стальные электросварные прямошовные со снятой фаской из стали марок БСт2кп-БСт4кп и БСт2пс-БСт4пс наружный диаметр 57 мм, толщина стенки 3 мм | м | 1.4 | 0.42 | 120.79 | 50.73 |  |  |  | 50.73
| 8. 407-0006 | Глина шамотная | кг | 3 | 0.9 | 16.18 | 14.56 |  |  |  | 14.56
19 | 301-7157 | Хомут стальной оцинкованный с саморезом и резиновой прокладкой для крепления труб диаметром 32 мм | шт. |  | 6 | 26.86 | 161 |  |  |  | 161
20 | ГЭСН19-01-015-01 Приказ Минстроя РФ от 30.01.14 №31/пр | Пневматическое испытание газопроводов | 100 м газопровода |  | 0.3 | 7849.74 | 2355 | 2288 |  |  | 67 | 10.47
|  | Затраты труда рабочих (ср 5,1) | чел.час | 34.9 | 10.47 | 218.5 | 2287.7 | 2287.7
| 1. 101-0388 | Краски масляные земляные марки: МА-0115 мумия, сурик железный | т | 0.0009 | 0.0003 | 51941.74 | 15.58 |  |  |  | 15.58
| 2. 101-0623 | Мыло твердое хозяйственное 72% | шт. | 0.25 | 0.075 | 9.3 | 0.7 |  |  |  | 0.7
| 3. 101-1669 | Очес льняной | кг | 0.45 | 0.135 | 163.42 | 22.06 |  |  |  | 22.06
| 4. 101-1825 | Олифа натуральная | кг | 1 | 0.3 | 101.47 | 30.44 |  |  |  | 30.44
21 | ГЭСН15-04-030-04 Приказ Минстроя РФ от 30.01.14 №31/пр | Масляная окраска металлических поверхностей: труб диаметром менее 50 мм, количество окрасок 2 | 100 м2 окрашиваемой поверхности |  | 0.054 | 14203.6 | 767 | 659 | 1 |  | 107 | 3.84
|  | Затраты труда рабочих (ср 3,3) | чел.час | 71.06 | 3.84 | 171.68 | 659.25 | 659.25
|  | Затраты труда машинистов | чел.час | 0.01
| 1. 101-1825 | Олифа натуральная | кг | 2.7 | 0.1458 | 101.47 | 14.79 |  |  |  | 14.79
| 2. 101-9840 | Краски для внутренних работ масляные готовые к применению | т | 0.0246 | 0.0013 | 69230 | 90 |  |  |  | 90
Итого прямые затраты по разделу в текущих ценах | [6 empty] | 31433 | 12386 | 1939 | 532 | 17108 | 68.65 | 2.85
Итого прямые затраты по разделу с учетом коэффициентов к итогам | [6 empty] | 34531 | 14948 | 2475 | 664 | 17108 | 82.93 | 3.55
Накладные расходы | [6 empty] | 14615
Сметная прибыль | [6 empty] | 8268
Итого по разделу 1 | [6 empty] | 57414 |  |  |  |  | 82.93 | 3.55
Раздел 2. Ремонт газоснабжения в квартирах
22 | ГЭСНр65-36-2 Приказ Минстроя РФ от 30.01.14 №31/пр | Снятие бытовых газовых плит: с четырьмя конфорками | 100 приборов |  | 0.6 | 11955.23 | 7173 | 7031 | 142 | 105 |  | 37.15 | 0.64
|  | Затраты труда рабочих (ср 4,1) | чел.час | 61.92 | 37.15 | 189.24 | 7030.27 | 7030.27
|  | Затраты труда машинистов | чел.час | 1.06 | 0.64
| 1. 030954 | Подъемники грузоподъемностью до 500 кг одномачтовые, высота подъема 45 м | маш.-ч | 1.06 | 0.64 | 224.05 | 143.39 |  | 143.39 | 105.77
23 | ГЭСНр65-1-1 Приказ Минстроя РФ от 30.01.14 №31/пр | Разборка трубопроводов из водогазопроводных труб диаметром: до 32 мм | 100 м трубопровода |  | 3.17 | 5846.53 | 18534 | 17699 | 110 | 52 | 725 | 109.87 | 0.32
|  | Затраты труда рабочих (ср 2,7) | чел.час | 34.66 | 109.87 | 161.09 | 17698.96 | 17698.96
|  | Затраты труда машинистов | чел.час | 0.1 | 0.32
| 1. 030954 | Подъемники грузоподъемностью до 500 кг одномачтовые, высота подъема 45 м | маш.-ч | 0.1 | 0.32 | 224.05 | 71.7 |  | 71.7 | 52.89
| 2. 040504 | Аппарат для газовой сварки и резки | маш.-ч | 3.3 | 10.46 | 3.69 | 38.6 |  | 38.6
| 3. 101-0324 | Кислород технический: газообразный | м3 | 2.74 | 8.686 | 34.76 | 301.93 |  |  |  | 301.93
| 4. 101-1602 | Ацетилен газообразный технический | м3 | 0.43 | 1.363 | 310.05 | 422.6 |  |  |  | 422.6
24 | ГЭСН46-03-013-26 Приказ Минстроя РФ от 30.01.14 №31/пр | Сверление отверстий в бетонных конструкциях перфоратором глубиной 200 мм диаметром: 40 мм | 100 отверстий |  | 0.6 | 2008.72 | 1205 | 1095 | 110 |  |  | 6.62
|  | Затраты труда рабочих (ср 3) | чел.час | 11.04 | 6.62 | 165.27 | 1094.09 | 1094.09
| 1. 331454 | Перфоратор электрический мощностью 1,5 кВт, энергией удара до 18 Дж | маш.-ч | 9.04 | 5.42 | 20.37 | 110.41 |  | 110.41
25 | 103-0017 | Трубы стальные сварные водогазопроводные с резьбой черные обыкновенные (неоцинкованные), диаметр условного прохода 40 мм, толщина стенки 3,5 мм (футляры) | м |  | 12.36 | 112.65 | 1392 |  |  |  | 1392
26 | 101-0596 | Мастика битумно-кукерсольная холодная | т |  | 0.0294 | 35830.77 | 1053 |  |  |  | 1053
27 | 101-1705 | Пакля пропитанная | кг |  | 108 | 44.67 | 4824 |  |  |  | 4824
28 | ГЭСНр69-4-3 Приказ Минстроя РФ от 30.01.14 №31/пр | Заделка отверстий в местах прохода трубопроводов: в перекрытиях и стенах (прим.) | 100 отверстий |  | 0.6 | 12189.4 | 7314 | 6014 | 11 | 8 | 1289 | 36.39 | 0.05
|  | Затраты труда рабочих (ср 3) | чел.час | 60.65 | 36.39 | 165.27 | 6014.18 | 6014.18
|  | Затраты труда машинистов | чел.час | 0.08 | 0.05
| 1. 030954 | Подъемники грузоподъемностью до 500 кг одномачтовые, высота подъема 45 м | маш.-ч | 0.08 | 0.05 | 224.05 | 11.2 |  | 11.2 | 8.26
| 2. 101-0181 | Гвозди строительные с плоской головкой: 1,8х60 мм | т | 0.0005 | 0.0003 | 43914.78 | 13.17 |  |  |  | 13.17
| 3. 102-0056 | Доски обрезные хвойных пород длиной: 4-6,5 м, шириной 75-150 мм, толщиной 32-40 мм, II сорта | м3 | 0.2 | 0.12 | 5148.1 | 617.77 |  |  |  | 617.77
| 4. 402-0004 | Раствор готовый кладочный цементный марки 100 | м3 | 0.3 | 0.18 | 3654.24 | 657.76 |  |  |  | 657.76
29 | ГЭСН16-02-003-03 Приказ Минстроя РФ от 30.01.14 №31/пр | Прокладка трубопроводов газоснабжения из стальных водогазопроводных неоцинкованных труб диаметром: 25 мм | 100 м трубопровода |  | 1.32 | 13361.12 | 17637 | 7607 | 682 | 46 | 9348 | 40.8 | 0.2
|  | Затраты труда рабочих (ср 4) | чел.час | 30.91 | 40.8 | 186.45 | 7607.16 | 7607.16
|  | Затраты труда машинистов | чел.час | 0.15 | 0.2
| 1. 020129 | Краны башенные при работе на других видах строительства 8 т | маш.-ч | 0.08 | 0.11 | 958.75 | 105.46 |  | 105.46 | 23.64
| 2. 021141 | Краны на автомобильном ходу при работе на других видах строительства 10 т | маш.-ч | 0.07 | 0.09 | 877.77 | 79 |  | 79 | 22.54
| 3. 040504 | Аппарат для газовой сварки и резки | маш.-ч | 4.18 | 5.52 | 3.69 | 20.37 |  | 20.37
| 4. 400001 | Автомобили бортовые, грузоподъемность до 5 т | маш.-ч | 0.44 | 0.58 | 824.99 | 478.49 |  | 478.49
| 5. 101-0063 | Ацетилен растворенный технический марки А | т | 0.00019 | 0.0003 | 264799.41 | 79.44 |  |  |  | 79.44
| 6. 101-0324 | Кислород технический газообразный | м3 | 0.18 | 0.2376 | 34.76 | 8.26 |  |  |  | 8.26
| 7. 101-0388 | Краски масляные земляные марки МА-0115 мумия, сурик железный | т | 0.00044 | 0.0006 | 51941.74 | 31.17 |  |  |  | 31.17
| 8. 101-0628 | Олифа комбинированная, марки К-3 | т | 0.00053 | 0.0007 | 52781.43 | 36.95 |  |  |  | 36.95
| 9. 101-0807 | Проволока сварочная легированная диаметром 4 мм | т | 0.001 | 0.0013 | 62788.7 | 81.63 |  |  |  | 81.63
| 10. 101-1669 | Очес льняной | кг | 0.03 | 0.0396 | 163.42 | 6.47 |  |  |  | 6.47
| 11. 103-0015 | Трубы стальные сварные водогазопроводные с резьбой черные обыкновенные (неоцинкованные), диаметр условного прохода 25 мм, толщина стенки 3,2 мм | м | 100 | 132 | 69 | 9108 |  |  |  | 9108
| 12. 405-1601 | Известь строительная негашеная хлорная, марки А | кг | 0.0025 | 0.0033 | 27.58 | 0.09 |  |  |  | 0.09
| 13. 411-0001 | Вода | м3 | 0.69 | 0.9108 | 9.05 | 8.24 |  |  |  | 8.24
30 | ГЭСН16-02-003-01 Приказ Минстроя РФ от 30.01.14 №31/пр | Прокладка трубопроводов газоснабжения из стальных водогазопроводных неоцинкованных труб диаметром: 15 мм | 100 м трубопровода |  | 1.85 | 10389.09 | 19220 | 10662 | 956 | 64 | 7602 | 57.18 | 0.28
|  | Затраты труда рабочих (ср 4) | чел.час | 30.91 | 57.18 | 186.45 | 10661.21 | 10661.21
|  | Затраты труда машинистов | чел.час | 0.15 | 0.28
| 1. 020129 | Краны башенные при работе на других видах строительства 8 т | маш.-ч | 0.08 | 0.15 | 958.75 | 143.81 |  | 143.81 | 32.23
| 2. 021141 | Краны на автомобильном ходу при работе на других видах строительства 10 т | маш.-ч | 0.07 | 0.13 | 877.77 | 114.11 |  | 114.11 | 32.55
| 3. 040504 | Аппарат для газовой сварки и резки | маш.-ч | 4.18 | 7.73 | 3.69 | 28.52 |  | 28.52
| 4. 400001 | Автомобили бортовые, грузоподъемность до 5 т | маш.-ч | 0.44 | 0.81 | 824.99 | 668.24 |  | 668.24
| 5. 101-0063 | Ацетилен растворенный технический марки А | т | 0.00019 | 0.0004 | 264799.41 | 105.92 |  |  |  | 105.92
| 6. 101-0324 | Кислород технический газообразный | м3 | 0.18 | 0.333 | 34.76 | 11.58 |  |  |  | 11.58
| 7. 101-0388 | Краски масляные земляные марки МА-0115 мумия, сурик железный | т | 0.00044 | 0.0008 | 51941.74 | 41.55 |  |  |  | 41.55
| 8. 101-0628 | Олифа комбинированная, марки К-3 | т | 0.00053 | 0.001 | 52781.43 | 52.78 |  |  |  | 52.78
| 9. 101-0807 | Проволока сварочная легированная диаметром 4 мм | т | 0.001 | 0.0019 | 62788.7 | 119.3 |  |  |  | 119.3
| 10. 101-1669 | Очес льняной | кг | 0.03 | 0.0555 | 163.42 | 9.07 |  |  |  | 9.07
| 11. 103-0013 | Трубы стальные сварные водогазопроводные с резьбой черные обыкновенные (неоцинкованные), диаметр условного прохода 15 мм, толщина стенки 2,8 мм | м | 100 | 185 | 39.32 | 7274.2 |  |  |  | 7274.2
| 12. 405-1601 | Известь строительная негашеная хлорная, марки А | кг | 0.0009 | 0.0017 | 27.58 | 0.05 |  |  |  | 0.05
| 13. 411-0001 | Вода | м3 | 0.25 | 0.4625 | 9.05 | 4.19 |  |  |  | 4.19
31 | 4-14/4408 | Отвод 15мм | шт. |  | 60 | 10.5 | 630 |  |  |  | 630
32 | ГЭСН24-01-033-01 Приказ Минстроя РФ от 30.01.14 №31/пр | Установка вентилей и клапанов обратных муфтовых диаметром: до 15 мм (прим.) | 1 шт. |  | 60 | 150.61 | 9037 | 8863 |  |  | 174 | 50.4
|  | Затраты труда рабочих (ср 3,5) | чел.час | 0.84 | 50.4 | 175.86 | 8863.34 | 8863.34
| 1. 101-0388 | Краски масляные земляные марки МА-0115 мумия, сурик железный | т | 2e-05 | 0.0012 | 51941.74 | 62.33 |  |  |  | 62.33
| 2. 101-1669 | Очес льняной | кг | 0.007 | 0.42 | 163.42 | 68.64 |  |  |  | 68.64
| 3. 101-1825 | Олифа натуральная | кг | 0.007 | 0.42 | 101.47 | 42.62 |  |  |  | 42.62
33 | 302-1915 | Кран шаровый муфтовый 11Б41п3 для газа, давлением 1,6 МПа (16 кгс/см2), диаметром 15 мм | шт. |  | 60 | 90.54 | 5432 |  |  |  | 5432
34 | 4-14/5150 | Резьба Д 15мм | шт. |  | 60 | 7.43 | 446 |  |  |  | 446
35 | 301-7156 | Хомут стальной оцинкованный с саморезом и резиновой прокладкой для крепленая труб диаметром 25 мм | шт. |  | 66 | 26.49 | 1748 |  |  |  | 1748
36 | 301-7154 | Хомут стальной оцинкованный с саморезом и резиновой прокладкой для крепления труб диаметром 15 мм | шт. |  | 92 | 26.13 | 2404 |  |  |  | 2404
37 | ГЭСН19-01-015-01 Приказ Минстроя РФ от 30.01.14 №31/пр | Пневматическое испытание газопроводов | 100 м газопровода |  | 3.17 | 7849.74 | 24884 | 24173 |  |  | 711 | 110.63
|  | Затраты труда рабочих (ср 5,1) | чел.час | 34.9 | 110.63 | 218.5 | 24172.66 | 24172.66
| 1. 101-0388 | Краски масляные земляные марки: МА-0115 мумия, сурик железный | т | 0.0009 | 0.0029 | 51941.74 | 150.63 |  |  |  | 150.63
| 2. 101-0623 | Мыло твердое хозяйственное 72% | шт. | 0.25 | 0.7925 | 9.3 | 7.37 |  |  |  | 7.37
| 3. 101-1669 | Очес льняной | кг | 0.45 | 1.427 | 163.42 | 233.2 |  |  |  | 233.2
| 4. 101-1825 | Олифа натуральная | кг | 1 | 3.17 | 101.47 | 321.66 |  |  |  | 321.66
38 | ГЭСН15-04-030-04 Приказ Минстроя РФ от 30.01.14 №31/пр | Масляная окраска металлических поверхностей: труб диаметром менее 50 мм, количество окрасок 2 | 100 м2 окрашиваемой поверхности |  | 0.4147 | 14203.6 | 5890 | 5059 | 11 | 1 | 820 | 29.47
|  | Затраты труда рабочих (ср 3,3) | чел.час | 71.06 | 29.47 | 171.68 | 5059.41 | 5059.41
|  | Затраты труда машинистов | чел.час | 0.01
| 1. 400001 | Автомобили бортовые, грузоподъемность до 5 т | маш.час | 0.03 | 0.01 | 824.99 | 8.25 |  | 8.25
| 2. 101-1825 | Олифа натуральная | кг | 2.7 | 1.12 | 101.47 | 113.65 |  |  |  | 113.65
| 3. 101-9840 | Краски для внутренних работ масляные готовые к применению | т | 0.0246 | 0.0102 | 69230 | 706.15 |  |  |  | 706.15
39 | ГЭСНм11-08-002-01 прим Приказ Минстроя РФ от 30.01.14 №31/пр | Присоединение к приборам трубных проводок: из водогазопроводных труб, диаметр условного прохода до 25 мм (присоединение плиты) | 10 соединений |  | 6 | 654.13 | 3925 | 3669 | 206 |  | 50 | 18.54
|  | Затраты труда рабочих (ср 4,4) | чел.час | 3.09 | 18.54 | 197.88 | 3668.7 | 3668.7
| 1. 040502 | Установки для сварки ручной дуговой (постоянного тока) | маш.-ч | 1.16 | 6.96 | 29.56 | 205.74 |  | 205.74
| 2. 101-1513 | Электроды диаметром: 4 мм Э42 | т | 0.00016 | 0.001 | 52410.47 | 52.41 |  |  |  | 52.41
40 | ФССЦпг01-01-01-041 Приказ Минстроя РФ от 30.01.14 №31/пр | Погрузочные работы при автомобильных перевозках: мусора строительного с погрузкой вручную | 1 т груза |  | 0.7634 | 832.95 | 636 | 636
41 | ФССЦпг03-02-01-015 Приказ Минстроя РФ от 30.01.14 №31/пр | Перевозка строительных грузов (кроме массовых навалочных, перевозимых автомобилями-самосвалами, а также бетонных и железобетонных изделий, стеновых и перегородочных материалов, лесоматериалов круглых и пиломатериалов, включенных в таблицу 03-01), бортовым автомобилем грузоподъемностью 5 т, на расстояние до 15 км I класс груза | 1 т груза |  | 0.7634 | 208.92 | 159 |  | 159
Итого прямые затраты по разделу в текущих ценах | [6 empty] | 133543 | 92508 | 2387 | 276 | 38648 | 497.05 | 1.49
Итого прямые затраты по разделу с учетом коэффициентов к итогам | [6 empty] | 160318 | 118736 | 2934 | 387 | 38648 | 645.8 | 2.12
Накладные расходы | [6 empty] | 99227
Сметная прибыль | [6 empty] | 57868
Итого по разделу 2 Ремонт газоснабжения в квартирах | [6 empty] | 317413 |  |  |  |  | 645.8 | 2.12
ИТОГИ ПО СМЕТЕ:
Итого прямые затраты по смете в текущих ценах | [6 empty] | 164976 | 104894 | 4326 | 808 | 55756 | 565.7 | 4.34
Итого прямые затраты по смете с учетом коэффициентов к итогам | [6 empty] | 194848 | 133684 | 5408 | 1051 | 55756 | 728.74 | 5.67
Накладные расходы | [6 empty] | 113841
Сметная прибыль | [6 empty] | 66135
Итоги по смете:
Итого Строительные работы | [6 empty] | 366643 |  |  |  |  | 710.2 | 5.67
Итого Монтажные работы | [6 empty] | 8181 |  |  |  |  | 18.54
Итого | [6 empty] | 374824 |  |  |  |  | 728.74 | 5.67
В том числе:
Материалы | [6 empty] | 55756
Машины и механизмы | [6 empty] | 5408
ФОТ | [6 empty] | 134735
Накладные расходы | [6 empty] | 113841
Сметная прибыль | [6 empty] | 66135
11% | [6 empty] | 41231
Итого | [6 empty] | 416055
Итого | [6 empty] | 422296
ВСЕГО по смете | [6 empty] | 498309.28 |  |  |  |  | 728.74 | 5.67
Составил: ___________________________Специалист отдела подготовки проектно-сметной документации /Толмачев С.В./
(должность, подпись, расшифровка)
Проверил: ___________________________Зам.начальника отдела подготовки проектно-сметной документации /Иванова Л.В./
(должность, подпись, расшифровка)
Проверил : ___________________________Специалист отдела мониторинга ТС КР МКД /Ознобихин С.Ю./
(должность, подпись, расшифровка)