## Ресурсная смета 14 граф
СОГЛАСОВАНО: | [9 empty] | УТВЕРЖДАЮ:
______________ | [9 empty] | _______________
'' _____ '' ________________ 2016 г. | [9 empty] | '' _____ '' ________________ 2016 г.
Многоквартирный жилой дом, расположенный по адресу: г.Ангарск, квартал 178, дом 15
(наименование стройки)
ЛОКАЛЬНЫЙ РЕСУРСНЫЙ СМЕТНЫЙ РАСЧЕТ № 4.
(локальная смета)
|  | на | Ремонт и утепление фасада
(наименование работ и затрат, наименование объекта)
Основание: Дефектная ведомость
|  | Сметная стоимость строительных работ _______________________________________________________________________________________________ |  |  | ___________________________1989,272 |  | тыс. руб.
|  | Средства на оплату труда _______________________________________________________________________________________________ |  |  | ___________________________623,874 |  | тыс. руб.
|  | Сметная трудоемкость _______________________________________________________________________________________________ |  |  | _______________________________________________________________________________________________3602,37 |  | чел.час
Составлен(а) в текущих (прогнозных) ценах по состоянию на 4 кв-л 2014г.
№ пп | Обоснование | Наименование | Ед. изм. | Кол. |  | Сметная стоимость в текущих (прогнозных) ценах, руб. | [5 empty] | Т/з осн. раб. | Т/з мех.
|  |  |  | на ед. | всего | на ед. | общая | В том числе
[8 empty] | Осн.З/п | Эк.Маш. | З/пМех | Мат
1 | 2 | 3 | 4 | 5 | 6 | 7 | 8 | 9 | 10 | 11 | 12 | 13 | 14
Раздел 1. Ремонт фасада
1 | ГЭСНр62-41-3 Приказ Минстроя РФ от 30.01.14 №31/пр | Очистка вручную поверхности фасада и карниза от перхлорвиниловых и масляных красок: с люлек | 100 м2 расчищенной поверхности |  | 14,72983 (150,04+1322,943) / 100 | 5548.67 | 81731 | 81731 |  |  |  | 540.58
|  | Затраты труда рабочих (ср 2) | чел.час | 36.7 | 540.58 | 151.19 | 81730.29 | 81730.29
2 | ГЭСНр53-21-15 Приказ Минстроя РФ от 30.01.14 №31/пр | Ремонт швов карниза (прим.) | 100 м восстановленной герметизации стыков |  | 0,506 50,6 / 100 | 10008.56 | 5064 | 4975 | 4 |  | 85 | 25.14
|  | Затраты труда рабочих (ср 4,4) | чел.час | 49.69 | 25.14 | 197.88 | 4974.7 | 4974.7
| 1. 400001 | Автомобили бортовые, грузоподъемность до 5 т | маш.час | 0.01 | 0.01 | 824.99 | 8.25 |  | 8.25
| 2. 402-0004 | Раствор готовый кладочный цементный марки 100 | м3 | 0.04 | 0.0202 | 3654.24 | 73.82 |  |  |  | 73.82
| 3. 405-0219 | Гипсовые вяжущие, марка Г3 | т | 0.006 | 0.003 | 3580.03 | 10.74 |  |  |  | 10.74
3 | ГЭСНр62-25-3 Приказ Минстроя РФ от 30.01.14 №31/пр | Протравка фасада и карниза простых с: люлек (Прим.) | 100 м2 обработанной поверхности |  | 14,72983 (150,04+1322,943) / 100 | 1687.14 | 24851 | 21151 | 2303 |  | 1397 | 126.38
|  | Затраты труда рабочих (ср 3,1) | чел.час | 8.58 | 126.38 | 167.36 | 21150.96 | 21150.96
| 1. 050401 | Компрессоры передвижные с электродвигателем давлением 600 кПа (6 ат), производительность 0,5 м3/мин | маш.час | 3.43 | 50.52 | 19.11 | 965.44 |  | 965.44
| 2. 340201 | Агрегаты окрасочные с пневматическим распылением для окраски фасадов зданий, производительность 500 м3/ч, мощность 1 кВт | маш.час | 6.86 | 101.05 | 12.03 | 1215.63 |  | 1215.63
| 3. 400001 | Автомобили бортовые, грузоподъемность до 5 т | маш.час | 0.01 | 0.15 | 824.99 | 123.75 |  | 123.75
| 5. 4-14/528 | Грунтовка Мастер-санитар профилактика плесени и грибка | кг | 1.61 | 23.72 | 58.92 | 1397.58 |  |  |  | 1397.58
4 | ГЭСНр62-25-3 Приказ Минстроя РФ от 30.01.14 №31/пр | Огрунтовка фасада, карниза : простых с люлек | 100 м2 обработанной поверхности |  | 14,72983 (150,04+1322,943) / 100 | 1707.41 | 25150 | 21151 | 2303 |  | 1696 | 126.38
|  | Затраты труда рабочих (ср 3,1) | чел.час | 8.58 | 126.38 | 167.36 | 21150.96 | 21150.96
| 1. 050401 | Компрессоры передвижные с электродвигателем давлением 600 кПа (6 ат), производительность 0,5 м3/мин | маш.час | 3.43 | 50.52 | 19.11 | 965.44 |  | 965.44
| 2. 340201 | Агрегаты окрасочные с пневматическим распылением для окраски фасадов зданий, производительность 500 м3/ч, мощность 1 кВт | маш.час | 6.86 | 101.05 | 12.03 | 1215.63 |  | 1215.63
| 3. 400001 | Автомобили бортовые, грузоподъемность до 5 т | маш.час | 0.01 | 0.15 | 824.99 | 123.75 |  | 123.75
| 5. 4-14/512 | Грунтовка Krasland G 01Для внутренних и наружных работ, укрепляет поверхность, снижает расход краски, выравнивает по цвету акриловая глубокого проникновения | кг | 1.61 | 23.72 | 71.51 | 1696.22 |  |  |  | 1696.22
5 | ГЭСНр62-25-9 Приказ Минстроя РФ от 30.01.14 №31/пр | Шпатлевка ранее окрашенных фасада, карниза под окраску перхлорвиниловыми красками: простых с люлек | 100 м2 обработанной поверхности |  | 14,72983 (150,04+1322,943) / 100 | 7446.69 | 109688 | 92410 | 243 |  | 17035 | 559.14
|  | Затраты труда рабочих (ср 3) | чел.час | 37.96 | 559.14 | 165.27 | 92409.07 | 92409.07
| 1. 400001 | Автомобили бортовые, грузоподъемность до 5 т | маш.час | 0.02 | 0.29 | 824.99 | 239.25 |  | 239.25
| 2. 101-3588 | Шпатлевка фасадная ВГТ | т | 0.05 | 0.7365 | 23071.26 | 16991.98 |  |  |  | 16991.98
| 4. 409-0639 | Пемза шлаковая (щебень пористый из металлургического шлака), марка 600, фракция 5-10 мм | м3 | 0.0047 | 0.0692 | 634.32 | 43.89 |  |  |  | 43.89
6 | ГЭСНр62-26-6 Приказ Минстроя РФ от 30.01.14 №31/пр | Окраска перхлорвиниловыми красками по подготовленной поверхности фасадов: простых за 2 раза с люлек | 100 м2 окрашиваемой поверхности |  | 14,72983 (150,04+1322,943) / 100 | 5362.96 | 78995 | 68532 | 8884 |  | 1579 | 409.49
|  | Затраты труда рабочих (ср 3,1) | чел.час | 27.8 | 409.49 | 167.36 | 68532.25 | 68532.25
| 1. 050401 | Компрессоры передвижные с электродвигателем давлением 600 кПа (6 ат), производительность 0,5 м3/мин | маш.час | 12.06 | 177.64 | 19.11 | 3394.7 |  | 3394.7
| 2. 340201 | Агрегаты окрасочные с пневматическим распылением для окраски фасадов зданий, производительность 500 м3/ч, мощность 1 кВт | маш.час | 24.12 | 355.28 | 12.03 | 4274.02 |  | 4274.02
| 3. 400001 | Автомобили бортовые, грузоподъемность до 5 т | маш.час | 0.1 | 1.47 | 824.99 | 1212.74 |  | 1212.74
| 4. 101-1292 | Уайт-спирит | т | 0.0016 | 0.0236 | 53588.22 | 1264.68 |  |  |  | 1264.68
| 5. 101-1757 | Ветошь | кг | 0.41 | 6.039 | 52.39 | 316.38 |  |  |  | 316.38
7 | 4-14/590 | Краска Баир фасадная "Фасил" | кг |  | 792.5 | 195.21 | 154704 |  |  |  | 154704
8 | ГЭСНр62-41-3 Приказ Минстроя РФ от 30.01.14 №31/пр | Очистка вручную поверхности фасадов от перхлорвиниловых и масляных красок: с люлек (наружные откосы) | 100 м2 расчищенной поверхности |  | 0,9571 95,71 / 100 | 5548.67 | 5311 | 5311 |  |  |  | 35.13
|  | Затраты труда рабочих (ср 2) | чел.час | 36.7 | 35.13 | 151.19 | 5311.3 | 5311.3
9 | ГЭСНр62-25-3 Приказ Минстроя РФ от 30.01.14 №31/пр | Огрунтовка фасадов : простых с люлек (наружные откосы) | 100 м2 обработанной поверхности |  | 0,9571 95,71 / 100 | 2743.59 | 2626 | 1374 | 150 |  | 1102 | 8.21
|  | Затраты труда рабочих (ср 3,1) | чел.час | 8.58 | 8.21 | 167.36 | 1374.03 | 1374.03
| 1. 050401 | Компрессоры передвижные с электродвигателем давлением 600 кПа (6 ат), производительность 0,5 м3/мин | маш.час | 3.43 | 3.28 | 19.11 | 62.68 |  | 62.68
| 2. 340201 | Агрегаты окрасочные с пневматическим распылением для окраски фасадов зданий, производительность 500 м3/ч, мощность 1 кВт | маш.час | 6.86 | 6.57 | 12.03 | 79.04 |  | 79.04
| 3. 400001 | Автомобили бортовые, грузоподъемность до 5 т | маш.час | 0.01 | 0.01 | 824.99 | 8.25 |  | 8.25
| 5. 4-14/512 | Грунтовка Krasland G 01Для внутренних и наружных работ, укрепляет поверхность, снижает расход краски, выравнивает по цвету акриловая глубокого проникновения | кг | 16.1 | 15.41 | 71.51 | 1101.97 |  |  |  | 1101.97
10 | ГЭСНр62-25-9 Приказ Минстроя РФ от 30.01.14 №31/пр | Шпатлевка ранее окрашенных фасадов под окраску перхлорвиниловыми красками: простых с люлек (наружные откосы) | 100 м2 обработанной поверхности |  | 0,9571 95,71 / 100 | 7446.69 | 7127 | 6005 | 16 |  | 1106 | 36.33
|  | Затраты труда рабочих (ср 3) | чел.час | 37.96 | 36.33 | 165.27 | 6004.26 | 6004.26
| 1. 400001 | Автомобили бортовые, грузоподъемность до 5 т | маш.час | 0.02 | 0.02 | 824.99 | 16.5 |  | 16.5
| 2. 101-3588 | Шпатлевка фасадная ВГТ | т | 0.05 | 0.0479 | 23071.26 | 1105.11 |  |  |  | 1105.11
| 4. 409-0639 | Пемза шлаковая (щебень пористый из металлургического шлака), марка 600, фракция 5-10 мм | м3 | 0.0047 | 0.0045 | 634.32 | 2.85 |  |  |  | 2.85
11 | ГЭСНр62-26-6 Приказ Минстроя РФ от 30.01.14 №31/пр | Окраска перхлорвиниловыми красками по подготовленной поверхности фасадов: простых за 2 раза с люлек (наружные откосы) | 100 м2 окрашиваемой поверхности |  | 0,9571 95,71 / 100 | 5362.96 | 5133 | 4453 | 577 |  | 103 | 26.61
|  | Затраты труда рабочих (ср 3,1) | чел.час | 27.8 | 26.61 | 167.36 | 4453.45 | 4453.45
| 1. 050401 | Компрессоры передвижные с электродвигателем давлением 600 кПа (6 ат), производительность 0,5 м3/мин | маш.час | 12.06 | 11.54 | 19.11 | 220.53 |  | 220.53
| 2. 340201 | Агрегаты окрасочные с пневматическим распылением для окраски фасадов зданий, производительность 500 м3/ч, мощность 1 кВт | маш.час | 24.12 | 23.09 | 12.03 | 277.77 |  | 277.77
| 3. 400001 | Автомобили бортовые, грузоподъемность до 5 т | маш.час | 0.1 | 0.1 | 824.99 | 82.5 |  | 82.5
| 4. 101-1292 | Уайт-спирит | т | 0.0016 | 0.0015 | 53588.22 | 80.38 |  |  |  | 80.38
| 5. 101-1757 | Ветошь | кг | 0.41 | 0.3924 | 52.39 | 20.56 |  |  |  | 20.56
12 | 4-14/590 | Краска Баир фасадная "Фасил" | кг |  | 51.5 | 195.21 | 10053 |  |  |  | 10053
13 | ГЭСНр62-4-11 Приказ Минстроя РФ от 30.01.14 №31/пр | Простая масляная окраска ранее окрашенных окон только со стороны фасада с люлек: с подготовкой и расчисткой старой краски до 35% | 100 м2 окрашиваемой поверхности |  | 0,625725 (1,25*1,35*29+2,02*1,35*5)/100 | 13870.33 | 8679 | 7452 | 31 |  | 1196 | 44.53
|  | Затраты труда рабочих (ср 3,1) | чел.час | 71.16 | 44.53 | 167.36 | 7452.54 | 7452.54
| 1. 400001 | Автомобили бортовые, грузоподъемность до 5 т | маш.-ч | 0.06 | 0.04 | 824.99 | 33 |  | 33
| 2. 101-0628 | Олифа комбинированная, марки К-3 | т | 0.0034 | 0.0021 | 52781.43 | 110.84 |  |  |  | 110.84
| 3. 101-1596 | Шкурка шлифовальная двухслойная с зернистостью 40-25 | м2 | 0.8 | 0.5006 | 132.61 | 66.38 |  |  |  | 66.38
| 4. 101-1712 | Шпатлевка клеевая | т | 0.0455 | 0.0285 | 12119.44 | 345.4 |  |  |  | 345.4
| 5. 101-1757 | Ветошь | кг | 0.16 | 0.1001 | 52.39 | 5.24 |  |  |  | 5.24
| 6. 101-9840 | Краски для внутренних работ масляные готовые к применению | т | 0.0164 | 0.0103 | 64992.8 | 669.43 |  |  |  | 669.43
| 7. 409-0639 | Пемза шлаковая (щебень пористый из металлургического шлака), марка 600, фракция 5-10 мм | м3 | 0.0004 | 0.0003 | 634.32 | 0.19 |  |  |  | 0.19
14 | ГЭСНр62-5-3 Приказ Минстроя РФ от 30.01.14 №31/пр | Простая масляная окраска ранее окрашенных дверей: с подготовкой и расчисткой старой краски до 35% | 100 м2 окрашиваемой поверхности |  | 0,1591 (1,32*1,35*5+0,7*2*5) / 100 | 8865.94 | 1411 | 1090 | 11 | 3 | 310 | 6.51 | 0.02
|  | Затраты труда рабочих (ср 3,1) | чел.час | 40.93 | 6.51 | 167.36 | 1089.51 | 1089.51
|  | Затраты труда машинистов | чел.час | 0.1 | 0.02
| 1. 030954 | Подъемники грузоподъемностью до 500 кг одномачтовые, высота подъема 45 м | маш.-ч | 0.1 | 0.02 | 224.05 | 4.48 |  | 4.48 | 3.31
| 2. 400001 | Автомобили бортовые, грузоподъемность до 5 т | маш.-ч | 0.06 | 0.01 | 824.99 | 8.25 |  | 8.25
| 3. 101-0628 | Олифа комбинированная, марки К-3 | т | 0.0034 | 0.0005 | 52781.43 | 26.39 |  |  |  | 26.39
| 4. 101-1596 | Шкурка шлифовальная двухслойная с зернистостью 40-25 | м2 | 0.8 | 0.1273 | 132.61 | 16.88 |  |  |  | 16.88
| 5. 101-1712 | Шпатлевка клеевая | т | 0.0455 | 0.0072 | 12119.44 | 87.26 |  |  |  | 87.26
| 6. 101-1757 | Ветошь | кг | 0.16 | 0.0255 | 52.39 | 1.34 |  |  |  | 1.34
| 7. 101-9840 | Краски для внутренних работ масляные готовые к применению | т | 0.0169 | 0.0027 | 64992.8 | 175.48 |  |  |  | 175.48
| 8. 409-0639 | Пемза шлаковая (щебень пористый из металлургического шлака), марка 600, фракция 5-10 мм | м3 | 0.0004 | 0.0001 | 634.32 | 0.06 |  |  |  | 0.06
15 | ГЭСНр58-20-1 Приказ Минстроя РФ от 30.01.14 №31/пр | Смена обделок из листовой стали: отливов подоконных, шириной до 0,4 м | 100 м |  | 0,569 56,9 / 100 | 20943.43 | 11917 | 3894 | 29 | 8 | 7994 | 23.56 | 0.05
|  | Затраты труда рабочих (ср 3) | чел.час | 41.41 | 23.56 | 165.27 | 3893.76 | 3893.76
|  | Затраты труда машинистов | чел.час | 0.08 | 0.05
| 1. 030954 | Подъемники грузоподъемностью до 500 кг одномачтовые, высота подъема 45 м | маш.-ч | 0.08 | 0.05 | 224.05 | 11.2 |  | 11.2 | 8.26
| 2. 400001 | Автомобили бортовые, грузоподъемность до 5 т | маш.-ч | 0.04 | 0.02 | 824.99 | 16.5 |  | 16.5
| 3. 101-0794 | Проволока канатная оцинкованная, диаметром 2,6 мм | т | 0.006 | 0.0034 | 74953.65 | 254.84 |  |  |  | 254.84
| 4. 101-1805 | Саморезы 4,2х32 мм | шт | 304.3478 | 173.2 | 1.66 | 287.51 |  |  |  | 287.51
| 6. 101-2411 | Водоотлив оконный шириной планки 250 мм из оцинкованной стали с полимерным покрытием | п.м | 102 | 58.04 | 128.37 | 7450.59 |  |  |  | 7450.59
| 8. 509-9900 | Строительный мусор | т | 0.224 | 0.1275
ремонт швов
16 | ГЭСНр53-21-6 Приказ Минстроя РФ от 30.01.14 №31/пр | Ремонт и восстановление герметизации горизонтальных и вертикальных стыков стеновых панелей мастикой: вулканизирующейся тиоколовой или монтажной пеной | 100 м восстановленной герметизации стыков |  | 12,977 1297,7 / 100 | 12206.5 | 158404 | 72101 | 42644 | 13864 | 43659 | 381 | 148.72
|  | Затраты труда рабочих (ср 4,1) | чел.час | 29.36 | 381 | 189.24 | 72100.44 | 72100.44
|  | Затраты труда машинистов | чел.час | 11.46 | 148.72
| 2. 050101 | Компрессоры передвижные с двигателем внутреннего сгорания давлением до 686 кПа (7 ат), производительность до 5 м3/мин | маш.-ч | 5.73 | 74.36 | 516.65 | 38418.09 |  | 38418.09 | 13864.42
| 3. 331557 | Шприц пневматический для заделки швов | маш.-ч | 5.73 | 74.36 | 5.02 | 373.29 |  | 373.29
| 4. 400001 | Автомобили бортовые, грузоподъемность до 5 т | маш.-ч | 0.36 | 4.67 | 824.99 | 3852.7 |  | 3852.7
| 5. 101-8059 | Пена монтажная MAKROFLEX PRO 750мл | шт | 12.5 | 162.2 | 269.14 | 43654.51 |  |  |  | 43654.51
17 | ГЭСН07-05-039-01 Приказ Минстроя РФ от 30.01.14 №31/пр | Устройство герметизации горизонтальных и вертикальных стыков стеновых панелей прокладками на клее в один ряд | 100 м шва |  | 12,977 1297,7 / 100 | 8028.63 | 104188 | 14446 | 6352 |  | 83390 | 82.14
|  | Затраты труда рабочих (ср 3,5) | чел.час | 6.33 | 82.14 | 175.86 | 14445.14 | 14445.14
| 1. 031910 | Люлька | маш.-ч | 2.85 | 36.98 | 142.8 | 5280.74 |  | 5280.74
| 2. 400001 | Автомобили бортовые, грузоподъемность до 5 т | маш.-ч | 0.1 | 1.3 | 824.99 | 1072.49 |  | 1072.49
| 3. 101-1701 | Гермит (шнур диаметром 40 мм) | кг | 34.65 | 449.7 | 172.04 | 77366.39 |  |  |  | 77366.39
| 4. 101-2505 | Мастика клеящая кумаронокаучуковая КН-3 | т | 0.013 | 0.1687 | 35751.37 | 6031.26 |  |  |  | 6031.26
18 | ГЭСН07-05-039-12 Приказ Минстроя РФ от 30.01.14 №31/пр | Устройство солнцезащиты: полимерцементным составом | 100 м шва |  | 12,977 1297,7 / 100 | 4533.85 | 58836 | 43303 | 535 |  | 14998 | 234.88
|  | Затраты труда рабочих (ср 3,9) | чел.час | 18.1 | 234.88 | 184.36 | 43302.48 | 43302.48
| 2. 400001 | Автомобили бортовые, грузоподъемность до 5 т | маш.-ч | 0.05 | 0.65 | 824.99 | 536.24 |  | 536.24
| 3. 101-5361 | Мастика (герметик) "ЛТ-1" двухкомпонентная отверждающая на основе тиоколосодержащего полимера | кг | 12.4 | 160.9 | 93.2 | 14995.88 |  |  |  | 14995.88
Замена окон на оконные блоки энергосберегающей конструкции (в составе общего имущества)
19 | ГЭСН46-04-012-02 Приказ Минстроя РФ от 30.01.14 №31/пр | Разборка деревянных заполнений проемов: оконных без подоконных досок | 100 м2 |  | 0,4284 (1,4*2,4*12+1,4*0,6*3) / 100 | 28817.74 | 12346 | 11603 | 743 | 548 |  | 74.01 | 3.32
|  | Затраты труда рабочих (ср 2,4) | чел.час | 172.76 | 74.01 | 156.77 | 11602.55 | 11602.55
|  | Затраты труда машинистов | чел.час | 7.74 | 3.32
| 1. 030954 | Подъемники грузоподъемностью до 500 кг одномачтовые, высота подъема 45 м | маш.час | 7.74 | 3.32 | 224.05 | 743.85 |  | 743.85 | 548.7
20 | ГЭСН10-01-034-08 Приказ Минстроя РФ от 30.01.14 №31/пр | Установка в жилых и общественных зданиях оконных блоков из ПВХ профилей: поворотных (откидных, поворотно-откидных) с площадью проема более 2 м2 трехстворчатых, в том числе при наличии створок глухого остекления | 100 м2 проемов |  | 0,4032 (1,4*2,4*12) / 100 | 311634.21 | 125651 | 10191 | 1481 | 44 | 113979 | 60.14 | 0.27
|  | Затраты труда рабочих (ср 3,2) | чел.час | 149.16 | 60.14 | 169.45 | 10190.72 | 10190.72
|  | Затраты труда машинистов | чел.час | 0.66 | 0.27
| 1. 030954 | Подъемники грузоподъемностью до 500 кг одномачтовые, высота подъема 45 м | маш.час | 0.66 | 0.27 | 224.05 | 60.49 |  | 60.49 | 44.62
| 2. 134041 | Шуруповерт | маш.час | 13.21 | 5.33 | 7.8 | 41.57 |  | 41.57
| 3. 331451 | Перфораторы электрические | маш.час | 20.35 | 8.21 | 23.38 | 191.95 |  | 191.95
| 4. 400001 | Автомобили бортовые, грузоподъемность до 5 т | маш.час | 3.57 | 1.44 | 824.99 | 1187.99 |  | 1187.99
| 5. 101-2052 | Лента бутиловая | м | 253 | 102 | 24.67 | 2516.34 |  |  |  | 2516.34
| 6. 101-2054 | Лента бутиловая диффузионная | м | 59 | 23.79 | 30.77 | 732.02 |  |  |  | 732.02
| 7. 101-2388 | Герметик пенополиуретановый (пена монтажная) типа Makrofleks, Soudal в баллонах по 750 мл | шт. | 71 | 28.63 | 195.57 | 5599.17 |  |  |  | 5599.17
| 8. 101-2789 | Лента ПСУЛ | м | 159 | 64.11 | 9.76 | 625.71 |  |  |  | 625.71
| 9. 101-4173 | Дюбели монтажные 10х130 (10х132, 10х150) мм | 10 шт. | 41.2 | 16.61 | 28.08 | 466.41 |  |  |  | 466.41
| 10. 102-0303 | Клинья пластиковые монтажные | шт. | 800 | 322.6 | 5.9 | 1903.34 |  |  |  | 1903.34
| 11. 203-1078 | Блок оконный пластиковый трех(четырех)створчатый, с поворотно-откидной створкой, двухкамерным стеклопакетом (32 мм), площадью до 3,5 м2 | м2 | 100 | 40.32 | 2533.16 | 102137.01 |  |  |  | 102137.01
21 | ГЭСН10-01-034-01 Приказ Минстроя РФ от 30.01.14 №31/пр | Установка в жилых и общественных зданиях оконных блоков из ПВХ профилей: глухих с площадью проема до 2 м2 | 100 м2 проемов |  | 0,0252 (1,4*0,6*3) / 100 | 312970.65 | 7887 | 729 | 95 | 7 | 7063 | 4.3 | 0.04
|  | Затраты труда рабочих (ср 3,2) | чел.час | 170.75 | 4.3 | 169.45 | 728.64 | 728.64
|  | Затраты труда машинистов | чел.час | 1.76 | 0.04
| 1. 030954 | Подъемники грузоподъемностью до 500 кг одномачтовые, высота подъема 45 м | маш.час | 1.76 | 0.04 | 224.05 | 8.96 |  | 8.96 | 6.61
| 2. 134041 | Шуруповерт | маш.час | 9.81 | 0.25 | 7.8 | 1.95 |  | 1.95
| 3. 331451 | Перфораторы электрические | маш.час | 15.12 | 0.38 | 23.38 | 8.88 |  | 8.88
| 4. 400001 | Автомобили бортовые, грузоподъемность до 5 т | маш.час | 3.57 | 0.09 | 824.99 | 74.25 |  | 74.25
| 5. 101-2052 | Лента бутиловая | м | 347 | 8.744 | 24.67 | 215.71 |  |  |  | 215.71
| 6. 101-2054 | Лента бутиловая диффузионная | м | 71 | 1.789 | 30.77 | 55.05 |  |  |  | 55.05
| 7. 101-2388 | Герметик пенополиуретановый (пена монтажная) типа Makrofleks, Soudal в баллонах по 750 мл | шт. | 92 | 2.318 | 195.57 | 453.33 |  |  |  | 453.33
| 8. 101-2789 | Лента ПСУЛ | м | 214 | 5.393 | 9.76 | 52.64 |  |  |  | 52.64
| 9. 101-4173 | Дюбели монтажные 10х130 (10х132, 10х150) мм | 10 шт. | 30.6 | 0.7711 | 28.08 | 21.65 |  |  |  | 21.65
| 10. 102-0303 | Клинья пластиковые монтажные | шт. | 800 | 20.16 | 5.9 | 118.94 |  |  |  | 118.94
| 11. 203-0941 | Блок оконный пластиковый глухой, одностворчатый с двухкамерным стеклопакетом (32 мм), площадью до 1 м2 | м2 | 100 | 2.52 | 2438.62 | 6145.32 |  |  |  | 6145.32
22 | ГЭСНр61-7-1 Приказ Минстроя РФ от 30.01.14 №31/пр | Ремонт штукатурки откосов внутри здания по камню и бетону цементно-известковым раствором: прямолинейных | 100 м2 отремонтированной поверхности |  | 0,1032 10,32 / 100 | 81415.65 | 8402 | 6869 | 27 | 20 | 1506 | 39.53 | 0.12
|  | Затраты труда рабочих (ср 3,4) | чел.час | 383.06 | 39.53 | 173.77 | 6869.13 | 6869.13
|  | Затраты труда машинистов | чел.час | 1.16 | 0.12
| 1. 030954 | Подъемники грузоподъемностью до 500 кг одномачтовые, высота подъема 45 м | маш.-ч | 1.16 | 0.12 | 224.05 | 26.89 |  | 26.89 | 19.83
| 2. 402-0083 | Раствор готовый отделочный тяжелый, цементно-известковый 1:1:6 | м3 | 4.4 | 0.4541 | 3315.51 | 1505.57 |  |  |  | 1505.57
| 3. 411-0001 | Вода | м3 | 0.35 | 0.0361 | 9.05 | 0.33 |  |  |  | 0.33
| 4. 509-9900 | Строительный мусор | т | 8.1 | 0.8359
23 | ГЭСНр62-25-7 Приказ Минстроя РФ от 30.01.14 №31/пр | Шпатлевка откосов с: земли и лесов (Прим.) | 100 м2 обработанной поверхности |  | 0,258 25,8 / 100 | 9811.74 | 2531 | 1006 | 4 |  | 1521 | 6.09
|  | Затраты труда рабочих (ср 3) | чел.час | 23.6 | 6.09 | 165.27 | 1006.49 | 1006.49
| 1. 030401 | Лебедки электрические тяговым усилием до 5,79 кН (0,59 т) | маш.час | 0.1 | 0.03 | 7.59 | 0.23 |  | 0.23
| 2. 400001 | Автомобили бортовые, грузоподъемность до 5 т | маш.час | 0.02 | 0.01 | 824.99 | 8.25 |  | 8.25
| 3. 113-0196 | Шпатлевка ХВ-005 серая | т | 0.05 | 0.0129 | 117822.58 | 1519.91 |  |  |  | 1519.91
| 4. 409-0639 | Пемза шлаковая (щебень пористый из металлургического шлака), марка 600, фракция 5-10 мм | м3 | 0.0047 | 0.0012 | 634.32 | 0.76 |  |  |  | 0.76
24 | ГЭСН15-04-024-08 Приказ Минстроя РФ от 30.01.14 №31/пр | Простая окраска масляными составами по штукатурке откосов, подготовленных под окраску (прим.) | 100 м2 окрашиваемой поверхности |  | 0,258 25,8 / 100 | 6227.44 | 1607 | 923 | 11 |  | 673 | 5.45
|  | Затраты труда рабочих (ср 3,2) | чел.час | 21.12 | 5.45 | 169.45 | 923.5 | 923.5
|  | Затраты труда машинистов | чел.час | 0.01
| 1. 030954 | Подъемники грузоподъемностью до 500 кг одномачтовые, высота подъема 45 м | маш.час | 0.01 |  | 224.05
| 2. 400001 | Автомобили бортовые, грузоподъемность до 5 т | маш.час | 0.05 | 0.01 | 824.99 | 8.25 |  | 8.25
| 3. 101-0627 | Олифа комбинированная, марки К-2 | т | 0.0103 | 0.0027 | 64671.02 | 174.61 |  |  |  | 174.61
| 4. 101-1596 | Шкурка шлифовальная двухслойная с зернистостью 40-25 | м2 | 0.8 | 0.2064 | 132.61 | 27.37 |  |  |  | 27.37
| 5. 101-1667 | Шпатлевка масляно-клеевая | т | 0.005 | 0.0013 | 12138.84 | 15.78 |  |  |  | 15.78
| 6. 101-1757 | Ветошь | кг | 0.21 | 0.0542 | 52.39 | 2.84 |  |  |  | 2.84
| 7. 101-0435 | Краски цветные, готовые к применению для внутренних работ МА-22 бежевая, голубая, светло-серая | т | 0.0267 | 0.0069 | 65956.11 | 455.1 |  |  |  | 455.1
| 9. 409-0639 | Пемза шлаковая (щебень пористый из металлургического шлака), марка 600, фракция 5-10 мм | м3 | 0.0004 | 0.0001 | 634.32 | 0.06 |  |  |  | 0.06
25 | ГЭСНр58-20-1 Приказ Минстроя РФ от 30.01.14 №31/пр | Смена обделок из листовой стали: отливов подоконных, шириной до 0,4 м | 100 м |  | 0,24 24 / 100 | 20943.43 | 5026 | 1643 | 12 | 3 | 3371 | 9.94 | 0.02
|  | Затраты труда рабочих (ср 3) | чел.час | 41.41 | 9.94 | 165.27 | 1642.78 | 1642.78
|  | Затраты труда машинистов | чел.час | 0.08 | 0.02
| 1. 030954 | Подъемники грузоподъемностью до 500 кг одномачтовые, высота подъема 45 м | маш.-ч | 0.08 | 0.02 | 224.05 | 4.48 |  | 4.48 | 3.31
| 2. 400001 | Автомобили бортовые, грузоподъемность до 5 т | маш.-ч | 0.04 | 0.01 | 824.99 | 8.25 |  | 8.25
| 3. 101-0794 | Проволока канатная оцинкованная, диаметром 2,6 мм | т | 0.006 | 0.0014 | 74953.65 | 104.94 |  |  |  | 104.94
| 4. 101-1805 | Саморезы 4,2х32 мм | шт | 304.3478 | 73.04 | 1.66 | 121.25 |  |  |  | 121.25
| 6. 101-2411 | Водоотлив оконный шириной планки 250 мм из оцинкованной стали с полимерным покрытием | п.м | 102 | 24.48 | 128.37 | 3142.5 |  |  |  | 3142.5
| 8. 509-9900 | Строительный мусор | т | 0.224 | 0.0538
Балконы
26 | ГЭСНр62-41-3 Приказ Минстроя РФ от 30.01.14 №31/пр | Очистка вручную поверхности фасадов от перхлорвиниловых и масляных красок: с люлек ( плиты балконные) (прим.) | 100 м2 расчищенной поверхности |  | 0,696 69,6 / 100 | 5548.67 | 3862 | 3862 |  |  |  | 25.54
|  | Затраты труда рабочих (ср 2) | чел.час | 36.7 | 25.54 | 151.19 | 3861.39 | 3861.39
27 | ГЭСНр62-25-3 Приказ Минстроя РФ от 30.01.14 №31/пр | Протравка фасадов простых с: люлек (Прим.) ( плиты балконные) | 100 м2 обработанной поверхности |  | 0,696 69,6 / 100 | 2540.89 | 1768 | 999 | 109 |  | 660 | 5.97
|  | Затраты труда рабочих (ср 3,1) | чел.час | 8.58 | 5.97 | 167.36 | 999.14 | 999.14
| 1. 050401 | Компрессоры передвижные с электродвигателем давлением 600 кПа (6 ат), производительность 0,5 м3/мин | маш.час | 3.43 | 2.39 | 19.11 | 45.67 |  | 45.67
| 2. 340201 | Агрегаты окрасочные с пневматическим распылением для окраски фасадов зданий, производительность 500 м3/ч, мощность 1 кВт | маш.час | 6.86 | 4.77 | 12.03 | 57.38 |  | 57.38
| 3. 400001 | Автомобили бортовые, грузоподъемность до 5 т | маш.час | 0.01 | 0.01 | 824.99 | 8.25 |  | 8.25
| 5. 4-14/528 | Грунтовка Мастер-санитар профилактика плесени и грибка | кг | 16.1 | 11.21 | 58.92 | 660.49 |  |  |  | 660.49
28 | ГЭСНр62-25-3 Приказ Минстроя РФ от 30.01.14 №31/пр | Огрунтовка фасадов : простых с люлек ( плиты балконные) (прим.) | 100 м2 обработанной поверхности |  | 0,696 69,6 / 100 | 2743.59 | 1910 | 999 | 109 |  | 802 | 5.97
|  | Затраты труда рабочих (ср 3,1) | чел.час | 8.58 | 5.97 | 167.36 | 999.14 | 999.14
| 1. 050401 | Компрессоры передвижные с электродвигателем давлением 600 кПа (6 ат), производительность 0,5 м3/мин | маш.час | 3.43 | 2.39 | 19.11 | 45.67 |  | 45.67
| 2. 340201 | Агрегаты окрасочные с пневматическим распылением для окраски фасадов зданий, производительность 500 м3/ч, мощность 1 кВт | маш.час | 6.86 | 4.77 | 12.03 | 57.38 |  | 57.38
| 3. 400001 | Автомобили бортовые, грузоподъемность до 5 т | маш.час | 0.01 | 0.01 | 824.99 | 8.25 |  | 8.25
| 5. 4-14/512 | Грунтовка Krasland G 01Для внутренних и наружных работ, укрепляет поверхность, снижает расход краски, выравнивает по цвету акриловая глубокого проникновения | кг | 16.1 | 11.21 | 71.51 | 801.63 |  |  |  | 801.63
29 | ГЭСНр62-25-9 Приказ Минстроя РФ от 30.01.14 №31/пр | Шпатлевка ранее окрашенных фасадов под окраску перхлорвиниловыми красками: простых с люлек ( плиты балконные) | 100 м2 обработанной поверхности |  | 0,696 69,6 / 100 | 7446.69 | 5183 | 4366 | 11 |  | 806 | 26.42
|  | Затраты труда рабочих (ср 3) | чел.час | 37.96 | 26.42 | 165.27 | 4366.43 | 4366.43
| 1. 400001 | Автомобили бортовые, грузоподъемность до 5 т | маш.час | 0.02 | 0.01 | 824.99 | 8.25 |  | 8.25
| 2. 101-3588 | Шпатлевка фасадная ВГТ | т | 0.05 | 0.0348 | 23071.26 | 802.88 |  |  |  | 802.88
| 4. 409-0639 | Пемза шлаковая (щебень пористый из металлургического шлака), марка 600, фракция 5-10 мм | м3 | 0.0047 | 0.0033 | 634.32 | 2.09 |  |  |  | 2.09
30 | ГЭСНр62-26-6 Приказ Минстроя РФ от 30.01.14 №31/пр | Окраска перхлорвиниловыми красками по подготовленной поверхности фасадов: простых за 2 раза с люлек ( плиты балконные) | 100 м2 окрашиваемой поверхности |  | 0,696 69,6 / 100 | 5362.96 | 3733 | 3238 | 420 |  | 75 | 19.35
|  | Затраты труда рабочих (ср 3,1) | чел.час | 27.8 | 19.35 | 167.36 | 3238.42 | 3238.42
| 1. 050401 | Компрессоры передвижные с электродвигателем давлением 600 кПа (6 ат), производительность 0,5 м3/мин | маш.час | 12.06 | 8.39 | 19.11 | 160.33 |  | 160.33
| 2. 340201 | Агрегаты окрасочные с пневматическим распылением для окраски фасадов зданий, производительность 500 м3/ч, мощность 1 кВт | маш.час | 24.12 | 16.79 | 12.03 | 201.98 |  | 201.98
| 3. 400001 | Автомобили бортовые, грузоподъемность до 5 т | маш.час | 0.1 | 0.07 | 824.99 | 57.75 |  | 57.75
| 4. 101-1292 | Уайт-спирит | т | 0.0016 | 0.0011 | 53588.22 | 58.95 |  |  |  | 58.95
| 5. 101-1757 | Ветошь | кг | 0.41 | 0.2854 | 52.39 | 14.95 |  |  |  | 14.95
31 | 4-14/590 | Краска Баир фасадная "Фасил" | кг |  | 37.4 | 195.21 | 7301 |  |  |  | 7301
32 | ГЭСНр62-35-2 Приказ Минстроя РФ от 30.01.14 №31/пр | Окраска масляными составами ранее окрашенных металлических решеток и оград: без рельефа за 2 раза (ПЗ=0,5 (ОЗП=0,5; ЭМ=0,5 к расх.; ЗПМ=0,5; МАТ=0,5 к расх.; ТЗ=0,5; ТЗМ=0,5)) | 100 м2 окрашиваемой поверхности |  | 0,832 83,2 / 100 | 7565.88 | 6295 | 5621 | 3 |  | 671 | 33.58
|  | Затраты труда рабочих (ср 3,1) | чел.час | 40.365 | 33.58 | 167.36 | 5619.95 | 5619.95
| 1. 400001 | Автомобили бортовые, грузоподъемность до 5 т | маш.-ч | 0.005 |  | 824.99
| 2. 101-1825 | Олифа натуральная | кг | 3.5 | 2.912 | 101.47 | 295.48 |  |  |  | 295.48
| 4. 101-1757 | Ветошь | кг | 0.05 | 0.0416 | 52.39 | 2.18 |  |  |  | 2.18
| 5. 101-9841 | Краски масляные готовые к применению для наружных работ | т | 0.0068 | 0.0057 | 65956.11 | 375.95 |  |  |  | 375.95
Цоколь
33 | ГЭСН46-04-012-02 Приказ Минстроя РФ от 30.01.14 №31/пр | Разборка деревянных заполнений проемов: оконных без подоконных досок | 100 м2 |  | 0,064 (1*0,8*8) / 100 | 28817.74 | 1844 | 1733 | 111 | 82 |  | 11.06 | 0.5
|  | Затраты труда рабочих (ср 2,4) | чел.час | 172.76 | 11.06 | 156.77 | 1733.88 | 1733.88
|  | Затраты труда машинистов | чел.час | 7.74 | 0.5
| 1. 030954 | Подъемники грузоподъемностью до 500 кг одномачтовые, высота подъема 45 м | маш.-ч | 7.74 | 0.5 | 224.05 | 112.03 |  | 112.03 | 82.64
34 | ГЭСН10-01-034-03 Приказ Минстроя России от 12.11.14 №703/пр | Установка в жилых и общественных зданиях оконных блоков из ПВХ профилей: поворотных (откидных, поворотно-откидных) с площадью проема до 2 м2 одностворчатых | 100 м2 проемов |  | 0,064 (1*0,8*8) / 100 | 465144.14 | 29769 | 2343 | 278 | 19 | 27148 | 13.83 | 0.11
|  | Затраты труда рабочих (ср 3,2) | чел.час | 216.08 | 13.83 | 169.45 | 2343.49 | 2343.49
|  | Затраты труда машинистов | чел.час | 1.76 | 0.11
| 1. 030954 | Подъемники грузоподъемностью до 500 кг одномачтовые, высота подъема 45 м | маш.-ч | 1.76 | 0.11 | 224.05 | 24.65 |  | 24.65 | 18.18
| 2. 134041 | Шуруповерт | маш.-ч | 22.89 | 1.46 | 7.8 | 11.39 |  | 11.39
| 3. 331451 | Перфораторы: электрические | маш.-ч | 35.27 | 2.26 | 23.38 | 52.84 |  | 52.84
| 4. 400001 | Автомобили бортовые, грузоподъемность до 5 т | маш.-ч | 3.57 | 0.23 | 824.99 | 189.75 |  | 189.75
| 5. 101-2052 | Лента бутиловая | м | 429 | 27.46 | 24.67 | 677.44 |  |  |  | 677.44
| 6. 101-2054 | Лента бутиловая диффузионная | м | 71 | 4.544 | 30.77 | 139.82 |  |  |  | 139.82
| 7. 101-2388 | Герметик пенополиуретановый (пена монтажная) типа Makrofleks, Soudal в баллонах по 750 мл | шт. | 114 | 7.296 | 195.57 | 1426.88 |  |  |  | 1426.88
| 8. 101-2789 | Лента ПСУЛ | 10 м | 27.1 | 1.734 | 9.76 | 16.92 |  |  |  | 16.92
| 9. 101-4173 | Дюбели монтажные 10х130 (10х132, 10х150) мм | 10 шт. | 71.4 | 4.57 | 28.08 | 128.33 |  |  |  | 128.33
| 10. 102-0303 | Клинья пластиковые монтажные | 100 шт. | 8 | 0.512 | 5.9 | 3.02 |  |  |  | 3.02
| 11. 203-0959 | Блок оконный пластиковый одностворчатый, с поворотно-откидной створкой, двухкамерным стеклопакетом (32 мм), площадью до 1 м2 | м2 | 100 | 6.4 | 3868.07 | 24755.65 |  |  |  | 24755.65
35 | ГЭСНр61-7-1 Приказ Минстроя РФ от 30.01.14 №31/пр | Ремонт штукатурки откосов внутри здания по камню и бетону цементно-известковым раствором: прямолинейных | 100 м2 отремонтированной поверхности |  | 0,0576 5,76 / 100 | 81415.65 | 4690 | 3834 | 15 | 11 | 841 | 22.06 | 0.07
|  | Затраты труда рабочих (ср 3,4) | чел.час | 383.06 | 22.06 | 173.77 | 3833.37 | 3833.37
|  | Затраты труда машинистов | чел.час | 1.16 | 0.07
| 1. 030954 | Подъемники грузоподъемностью до 500 кг одномачтовые, высота подъема 45 м | маш.-ч | 1.16 | 0.07 | 224.05 | 15.68 |  | 15.68 | 11.57
| 2. 402-0083 | Раствор готовый отделочный тяжелый, цементно-известковый 1:1:6 | м3 | 4.4 | 0.2534 | 3315.51 | 840.15 |  |  |  | 840.15
| 3. 411-0001 | Вода | м3 | 0.35 | 0.0202 | 9.05 | 0.18 |  |  |  | 0.18
| 4. 509-9900 | Строительный мусор | т | 8.1 | 0.4666
36 | ГЭСНр62-41-1 Приказ Минстроя РФ от 30.01.14 №31/пр | Очистка вручную поверхности цоколя от перхлорвиниловых и масляных красок с: земли и лесов | 100 м2 расчищенной поверхности |  | 1,2476 124,76 / 100 | 3144.75 | 3923 | 3923 |  |  |  | 25.95
|  | Затраты труда рабочих (ср 2) | чел.час | 20.8 | 25.95 | 151.19 | 3923.38 | 3923.38
37 | ГЭСНр62-25-1 Приказ Минстроя РФ от 30.01.14 №31/пр | Протравка цоколя с: земли и лесов (Прим.) | 100 м2 обработанной поверхности |  | 1,2476 124,76 / 100 | 1749.41 | 2183 | 896 | 103 |  | 1184 | 5.35
|  | Затраты труда рабочих (ср 3,1) | чел.час | 4.29 | 5.35 | 167.36 | 895.38 | 895.38
| 1. 030401 | Лебедки электрические тяговым усилием до 5,79 кН (0,59 т) | маш.час | 0.1 | 0.12 | 7.59 | 0.91 |  | 0.91
| 2. 050401 | Компрессоры передвижные с электродвигателем давлением 600 кПа (6 ат), производительность 0,5 м3/мин | маш.час | 1.71 | 2.13 | 19.11 | 40.7 |  | 40.7
| 3. 340201 | Агрегаты окрасочные с пневматическим распылением для окраски фасадов зданий, производительность 500 м3/ч, мощность 1 кВт | маш.час | 3.42 | 4.27 | 12.03 | 51.37 |  | 51.37
| 4. 400001 | Автомобили бортовые, грузоподъемность до 5 т | маш.час | 0.01 | 0.01 | 824.99 | 8.25 |  | 8.25
| 5. 4-14/528 | Грунтовка Мастер-санитар профилактика плесени и грибка | кг | 16.1 | 20.09 | 58.92 | 1183.7 |  |  |  | 1183.7
38 | ГЭСНр62-25-1 Приказ Минстроя РФ от 30.01.14 №31/пр | Огрунтовка цоколя с земли и лесов (Прим.) | 100 м2 обработанной поверхности |  | 1,2476 124,76 / 100 | 1952.11 | 2435 | 896 | 103 |  | 1436 | 5.35
|  | Затраты труда рабочих (ср 3,1) | чел.час | 4.29 | 5.35 | 167.36 | 895.38 | 895.38
| 1. 030401 | Лебедки электрические тяговым усилием до 5,79 кН (0,59 т) | маш.час | 0.1 | 0.12 | 7.59 | 0.91 |  | 0.91
| 2. 050401 | Компрессоры передвижные с электродвигателем давлением 600 кПа (6 ат), производительность 0,5 м3/мин | маш.час | 1.71 | 2.13 | 19.11 | 40.7 |  | 40.7
| 3. 340201 | Агрегаты окрасочные с пневматическим распылением для окраски фасадов зданий, производительность 500 м3/ч, мощность 1 кВт | маш.час | 3.42 | 4.27 | 12.03 | 51.37 |  | 51.37
| 4. 400001 | Автомобили бортовые, грузоподъемность до 5 т | маш.час | 0.01 | 0.01 | 824.99 | 8.25 |  | 8.25
| 5. 4-14/512 | Грунтовка Krasland G 01Для внутренних и наружных работ, укрепляет поверхность, снижает расход краски, выравнивает по цвету акриловая глубокого проникновения | кг | 16.1 | 20.09 | 71.51 | 1436.64 |  |  |  | 1436.64
39 | ГЭСНр62-25-7 Приказ Минстроя РФ от 30.01.14 №31/пр | Шпатлевка цоколя с: земли и лесов (Прим.) | 100 м2 обработанной поверхности |  | 1,2476 124,76 / 100 | 5074.17 | 6331 | 4866 | 22 |  | 1443 | 29.44
|  | Затраты труда рабочих (ср 3) | чел.час | 23.6 | 29.44 | 165.27 | 4865.55 | 4865.55
| 1. 030401 | Лебедки электрические тяговым усилием до 5,79 кН (0,59 т) | маш.час | 0.1 | 0.12 | 7.59 | 0.91 |  | 0.91
| 2. 400001 | Автомобили бортовые, грузоподъемность до 5 т | маш.час | 0.02 | 0.02 | 824.99 | 16.5 |  | 16.5
| 3. 101-3588 | Шпатлевка фасадная ВГТ | т | 0.05 | 0.0624 | 23071.26 | 1439.65 |  |  |  | 1439.65
| 5. 409-0639 | Пемза шлаковая (щебень пористый из металлургического шлака), марка 600, фракция 5-10 мм | м3 | 0.0047 | 0.0059 | 634.32 | 3.74 |  |  |  | 3.74
40 | ГЭСНр62-26-10 Приказ Минстроя РФ от 30.01.14 №31/пр | Окраска цоколя по подготовленной поверхности : за 2 раза с земли и лесов: краской в/д фасадной высокопрочной | 100 м2 окрашиваемой поверхности |  | 1,2476 124,76 / 100 | 3320.78 | 4143 | 3522 | 487 |  | 134 | 21.05
|  | Затраты труда рабочих (ср 3,1) | чел.час | 16.87 | 21.05 | 167.36 | 3522.93 | 3522.93
| 1. 030401 | Лебедки электрические тяговым усилием до 5,79 кН (0,59 т) | маш.час | 0.1 | 0.12 | 7.59 | 0.91 |  | 0.91
| 2. 050401 | Компрессоры передвижные с электродвигателем давлением 600 кПа (6 ат), производительность 0,5 м3/мин | маш.час | 7.11 | 8.87 | 19.11 | 169.51 |  | 169.51
| 3. 340201 | Агрегаты окрасочные с пневматическим распылением для окраски фасадов зданий, производительность 500 м3/ч, мощность 1 кВт | маш.час | 14.22 | 17.74 | 12.03 | 213.41 |  | 213.41
| 4. 400001 | Автомобили бортовые, грузоподъемность до 5 т | маш.час | 0.1 | 0.12 | 824.99 | 99 |  | 99
| 5. 101-1292 | Уайт-спирит | т | 0.0016 | 0.002 | 53588.22 | 107.18 |  |  |  | 107.18
| 6. 101-1757 | Ветошь | кг | 0.41 | 0.5115 | 52.39 | 26.8 |  |  |  | 26.8
41 | 4-14/593 | Краска Юки А для цоколей | л |  | 44,733333 67,1/1,5 | 558.38 | 24978 |  |  |  | 24978
Вход в подъезд. Ремонт козырьков.
42 | ГЭСН07-05-030-05 Приказ Минстроя РФ от 30.01.14 №31/пр | Демонтаж плит козырьков площадью до 5 м2 в зданиях: панельных (МДС36 п.3.3.1.Демонтаж (разборка) сборных бетонных и железобетонных конструкций ОЗП=0,8; ЭМ=0,8 к расх.; ЗПМ=0,8; ТЗ=0,8; ТЗМ=0,8) | 100 шт. сборных конструкций |  | 0,03 3 / 100 | 101278.5 | 3038 | 1400 | 1623 | 362 | 15 | 7.51 | 1.68
|  | Затраты труда рабочих (ср 4) | чел.час | 250.376 | 7.51 | 186.45 | 1400.24 | 1400.24
|  | Затраты труда машинистов | чел.час | 56.088 | 1.68
| 1. 020129 | Краны башенные при работе на других видах строительства 8 т | маш.-ч | 56.088 | 1.68 | 958.75 | 1610.7 |  | 1610.7 | 361
| 2. 040502 | Установки для сварки ручной дуговой (постоянного тока) | маш.-ч | 9.52 | 0.29 | 29.56 | 8.57 |  | 8.57
| 3. 400001 | Автомобили бортовые, грузоподъемность до 5 т | маш.-ч | 0.072 |  | 824.99
| 4. 101-1529 | Электроды диаметром: 6 мм Э42 | т | 0.01 | 0.0003 | 48072.47 | 14.42 |  |  |  | 14.42
43 | ГЭСНр65-1-2 Приказ Минстроя РФ от 30.01.14 №31/пр | Разборка стоек из водогазопроводных труб диаметром: до 63 мм (прим.) | 100 м трубопровода |  | 0,15 (6*2,5) / 100 | 10057.16 | 1509 | 1441 | 9 | 4 | 59 | 8.94 | 0.03
|  | Затраты труда рабочих (ср 2,7) | чел.час | 59.62 | 8.94 | 161.09 | 1440.14 | 1440.14
|  | Затраты труда машинистов | чел.час | 0.17 | 0.03
| 1. 030954 | Подъемники грузоподъемностью до 500 кг одномачтовые, высота подъема 45 м | маш.-ч | 0.17 | 0.03 | 224.05 | 6.72 |  | 6.72 | 4.96
| 2. 040504 | Аппарат для газовой сварки и резки | маш.-ч | 5.7 | 0.86 | 3.69 | 3.17 |  | 3.17
| 3. 101-0324 | Кислород технический газообразный | м3 | 4.73 | 0.7095 | 34.76 | 24.66 |  |  |  | 24.66
| 4. 101-1602 | Ацетилен газообразный технический | м3 | 0.74 | 0.111 | 310.05 | 34.42 |  |  |  | 34.42
| 5. 509-9899 | Строительный мусор и масса возвратных материалов | т | 0.34 | 0.051
44 | ГЭСН09-03-014-01 Приказ Минстроя РФ от 30.01.14 №31/пр | Монтаж металлической конструкции каркаса крыши над входом (прим.) | 1 т конструкций |  | 0.084 | 70369.65 | 5911 | 901 | 425 | 81 | 4585 | 5.32 | 0.32
|  | Затраты труда рабочих (ср 3,2) | чел.час | 63.28 | 5.32 | 169.45 | 901.47 | 901.47
|  | Затраты труда машинистов | чел.час | 3.82 | 0.32
| 1. 020403 | Краны козловые при работе на монтаже технологического оборудования 32 т | маш.-ч | 0.1 | 0.01 | 927.75 | 9.28 |  | 9.28 | 2.86
| 2. 021141 | Краны на автомобильном ходу при работе на других видах строительства 10 т | маш.-ч | 0.12 | 0.01 | 877.77 | 8.78 |  | 8.78 | 2.5
| 3. 021244 | Краны на гусеничном ходу при работе на других видах строительства 25 т | маш.-ч | 3.6 | 0.3 | 1302.45 | 390.74 |  | 390.74 | 75.12
| 4. 040504 | Аппарат для газовой сварки и резки | маш.-ч | 1.46 | 0.12 | 3.69 | 0.44 |  | 0.44
| 5. 041000 | Преобразователи сварочные с номинальным сварочным током 315-500 А | маш.-ч | 0.1 | 0.01 | 56.97 | 0.57 |  | 0.57
| 6. 400001 | Автомобили бортовые, грузоподъемность до 5 т | маш.-ч | 0.19 | 0.02 | 824.99 | 16.5 |  | 16.5
| 7. 101-0309 | Канаты пеньковые пропитанные | т | 0.0001 |  | 126617.08
| 8. 101-0324 | Кислород технический газообразный | м3 | 1.2 | 0.1008 | 34.76 | 3.5 |  |  |  | 3.5
| 9. 101-0797 | Проволока горячекатаная в мотках, диаметром 6,3-6,5 мм | т | 3e-05 |  | 27812.67
| 10. 101-1019 | Швеллеры № 40 из стали марки Ст0 | т | 0.00194 | 0.0002 | 31752.56 | 6.35 |  |  |  | 6.35
| 11. 101-1513 | Электроды диаметром 4 мм Э42 | т | 0.00044 |  | 52410.47
| 12. 101-1714 | Болты с гайками и шайбами строительные | т | 0.021 | 0.0018 | 79248.37 | 142.65 |  |  |  | 142.65
| 13. 101-1805 | Гвозди строительные | т | 1e-05 |  | 51602.64
| 14. 101-2278 | Пропан-бутан, смесь техническая | кг | 0.36 | 0.0302 | 41.16 | 1.24 |  |  |  | 1.24
| 15. 101-2467 | Растворитель марки Р-4 | т | 0.0006 | 0.0001 | 68118.98 | 6.81 |  |  |  | 6.81
| 16. 102-0023 | Бруски обрезные хвойных пород длиной 4-6,5 м, шириной 75-150 мм, толщиной 40-75 мм, I сорта | м3 | 0.00103 | 0.0001 | 5557.7 | 0.56 |  |  |  | 0.56
| 17. 113-0021 | Грунтовка ГФ-021 красно-коричневая | т | 0.00031 |  | 60462.5
| 18. 201-0756 | Отдельные конструктивные элементы зданий и сооружений с преобладанием горячекатаных профилей, средняя масса сборочной единицы от 0,1 до 0,5 т | т | 0.0002 |  | 55597.35
| 19. 201-0843 | Конструкции стальные индивидуальные решетчатые сварные массой до 0,1 т | т | 1 | 0.084 | 52693.68 | 4426.27 |  |  |  | 4426.27
| 21. 508-0097 | Канат двойной свивки типа ТК, конструкции 6х19(1+6+12)+1 о.с., оцинкованный из проволок марки В, маркировочная группа 1770 н/мм2, диаметром 5,5 мм | 10 м | 0.0187 | 0.0016 | 135.07 | 0.22 |  |  |  | 0.22
45 | ГЭСН12-01-023-01 Приказ Минстроя РФ от 30.01.14 №31/пр | Устройство козырька из профлиста по готовым прогонам: простая кровля (прим.) | 100 м2 кровли |  | 0,075 7,5 / 100 | 9247.14 | 694 | 484 | 81 | 14 | 129 | 2.89 | 0.06
|  | Затраты труда рабочих (ср 3,1) | чел.час | 38.53 | 2.89 | 167.36 | 483.67 | 483.67
|  | Затраты труда машинистов | чел.час | 0.79 | 0.06
| 1. 020129 | Краны башенные при работе на других видах строительства 8 т | маш.час | 0.5 | 0.04 | 958.75 | 38.35 |  | 38.35 | 8.6
| 2. 021141 | Краны на автомобильном ходу при работе на других видах строительства 10 т | маш.час | 0.29 | 0.02 | 877.77 | 17.56 |  | 17.56 | 5.01
| 3. 330206 | Дрели электрические | маш.час | 2.41 | 0.18 | 4.7 | 0.85 |  | 0.85
| 4. 400001 | Автомобили бортовые, грузоподъемность до 5 т | маш.час | 0.4 | 0.03 | 824.99 | 24.75 |  | 24.75
| 5. 101-1845 | Винты самонарезающие с уплотнительной прокладкой 4,8х35 мм | шт. | 645 | 48.38 | 0.89 | 43.06 |  |  |  | 43.06
| 6. 101-1846 | Винты самонарезающие с уплотнительной прокладкой 4,8х80 мм | шт. | 81 | 6.075 | 1.45 | 8.81 |  |  |  | 8.81
| 7. 101-1998 | Прокладки уплотнительные пенополиуретановые открытопористые для металлочерепицы (1800*50*50 мм) | м | 16 | 1.2 | 64.5 | 77.4 |  |  |  | 77.4
46 | 101-3861 | Профилированный настил окрашенный С21-1000-0,6 | т |  | 0,048 7,5*6,4/1000 | 44457.02 | 2134 |  |  |  | 2134
47 | 101-1875 | Сталь листовая оцинкованная толщиной листа 0,7 мм | т |  | 0,019238 7,5*0,45*5,7/1000 | 33704.52 | 648 |  |  |  | 648
48 | ГЭСНр62-35-2 Приказ Минстроя РФ от 30.01.14 №31/пр | Окраска масляными составами ранее окрашенной металлической пожарной лестницы за 2 раза (прим.) (ПЗ=0,5 (ОЗП=0,5; ЭМ=0,5 к расх.; ЗПМ=0,5; МАТ=0,5 к расх.; ТЗ=0,5; ТЗМ=0,5)) | 100 м2 окрашиваемой поверхности |  | 0,063 6,3 / 100 | 7565.88 | 477 | 426 |  |  | 51 | 2.54
|  | Затраты труда рабочих (ср 3,1) | чел.час | 40.365 | 2.54 | 167.36 | 425.09 | 425.09
| 1. 400001 | Автомобили бортовые, грузоподъемность до 5 т | маш.-ч | 0.005 |  | 824.99
| 2. 101-1825 | Олифа натуральная | кг | 3.5 | 0.2205 | 101.47 | 22.37 |  |  |  | 22.37
| 4. 101-1757 | Ветошь | кг | 0.05 | 0.0032 | 52.39 | 0.17 |  |  |  | 0.17
| 5. 101-9841 | Краски масляные готовые к применению для наружных работ | т | 0.0068 | 0.0004 | 65956.11 | 26.38 |  |  |  | 26.38
49 | ФССЦпг01-01-01-041 Приказ Минстроя РФ от 30.01.14 №31/пр | Погрузочные работы при автомобильных перевозках: мусора строительного с погрузкой вручную | 1 т груза |  | 1,5348 1,4838+0,051 | 832.95 | 1278 | 1278
50 | ФССЦпг03-02-01-015 Приказ Минстроя РФ от 30.01.14 №31/пр | Перевозка строительных грузов (кроме массовых навалочных, перевозимых автомобилями-самосвалами, а также бетонных и железобетонных изделий, стеновых и перегородочных материалов, лесоматериалов круглых и пиломатериалов, включенных в таблицу 03-01), бортовым автомобилем грузоподъемностью 5 т, на расстояние до 15 км I класс груза | 1 т груза |  | 1,5348 1,4838+0,051 | 208.92 | 321 |  | 321
Итого прямые затраты по разделу в текущих ценах | [6 empty] | 1143676 | 529371 | 70685 | 15070 | 543620 | 3143.59 | 155.33
Итого прямые затраты по разделу с учетом коэффициентов к итогам | [6 empty] | 1232402 | 606583 | 82199 | 17291 | 543620 | 3602.37 | 178.31
Накладные расходы | [6 empty] | 469387
Сметная прибыль | [6 empty] | 287483
Итого по разделу 1 Ремонт фасада | [6 empty] | 1989272 |  |  |  |  | 3602.37 | 178.31
ИТОГИ ПО СМЕТЕ:
Итого прямые затраты по смете в текущих ценах | [6 empty] | 1143676 | 529371 | 70685 | 15070 | 543620 | 3143.59 | 155.33
Итого прямые затраты по смете с учетом коэффициентов к итогам | [6 empty] | 1232402 | 606583 | 82199 | 17291 | 543620 | 3602.37 | 178.31
Накладные расходы | [6 empty] | 469387
Сметная прибыль | [6 empty] | 287483
Итоги по смете:
Малярные работы (ремонтно-строительные) | [6 empty] | 1075528 |  |  |  |  | 2451.67 | 0.02
Стены (ремонтно-строительные) | [6 empty] | 316335 |  |  |  |  | 467.06 | 171.03
Крыши, кровли (ремонтно-строительные) | [6 empty] | 27763 |  |  |  |  | 38.53 | 0.08
Бетонные и железобетонные сборные конструкции в жилищно-гражданском строительстве | [6 empty] | 305108 |  |  |  |  | 373.21 | 2.1
Работы по реконструкции зданий и сооружений (усиление и замена существующих конструкций, разборка и возведение отдельных конструктивных элементов) | [6 empty] | 32625 |  |  |  |  | 85.07 | 3.82
Деревянные конструкции | [6 empty] | 186162 |  |  |  |  | 90.01 | 0.53
Штукатурные работы (ремонтно-строительные) | [6 empty] | 27911 |  |  |  |  | 70.83 | 0.22
Отделочные работы | [6 empty] | 2990 |  |  |  |  | 6.27
Внутренние санитарно-технические работы: демонтаж и разборка (ремонтно-строительные) | [6 empty] | 3438 |  |  |  |  | 10.28 | 0.03
Строительные металлические конструкции | [6 empty] | 7596 |  |  |  |  | 6.12 | 0.4
Кровли | [6 empty] | 2217 |  |  |  |  | 3.32 | 0.08
Погрузо-разгрузочные работы | [6 empty] | 1278
Перевозка грузов автотранспортом | [6 empty] | 321
Итого | [6 empty] | 1989272 |  |  |  |  | 3602.37 | 178.31
В том числе:
Материалы | [6 empty] | 543620
Машины и механизмы | [6 empty] | 82199
ФОТ | [6 empty] | 623874
Накладные расходы | [6 empty] | 469387
Сметная прибыль | [6 empty] | 287483
ВСЕГО по смете | [6 empty] | 1989272 |  |  |  |  | 3602.37 | 178.31
Составил: ___________________________Зам.начальника отдела подготовки проектно-сметной документации /Л.В.Иванова/
(должность, подпись, расшифровка)
Проверил: ___________________________Начальник отдела подготовки проектно-сметной документации /Е.В.Лебедева/
(должность, подпись, расшифровка)
Проверил: ___________________________Начальник отдела подготовки проектно-сметной документации /Е.В.Лебедева/
(должность, подпись, расшифровка)