## Ресурсная смета 14 граф
СОГЛАСОВАНО: | [9 empty] | УТВЕРЖДАЮ:
______________ | [9 empty] | _______________
'' _____ '' ________________ 2016 г. | [9 empty] | '' _____ '' ________________ 2016 г.
Многоквартирный жилой дом, расположенный по адресу:г. Ангарск квартал 178 д. 15
(наименование стройки)
ЛОКАЛЬНЫЙ РЕСУРСНЫЙ СМЕТНЫЙ РАСЧЕТ № 1.3
(локальная смета)
|  | на | Ремонт внутридомовых инженерных систем горячего водоснабжения
(наименование работ и затрат, наименование объекта)
Основание: Дефектная ведомость
|  | Сметная стоимость строительных работ _______________________________________________________________________________________________ |  |  | ___________________________97,067 |  | тыс. руб.
|  | Средства на оплату труда _______________________________________________________________________________________________ |  |  | ___________________________31,476 |  | тыс. руб.
|  | Сметная трудоемкость _______________________________________________________________________________________________ |  |  | _______________________________________________________________________________________________168,79 |  | чел.час
Составлен(а) в текущих (прогнозных) ценах по состоянию на 4 кв-л 2014г.
№ пп | Обоснование | Наименование | Ед. изм. | Кол. |  | Сметная стоимость в текущих (прогнозных) ценах, руб. | [5 empty] | Т/з осн. раб. | Т/з мех.
|  |  |  | на ед. | всего | на ед. | общая | В том числе
[8 empty] | Осн.З/п | Эк.Маш. | З/пМех | Мат
1 | 2 | 3 | 4 | 5 | 6 | 7 | 8 | 9 | 10 | 11 | 12 | 13 | 14
Раздел 1. Ремонт системы горячего водоснабжения
1 | ГЭСНр65-9-6 Приказ Минстроя РФ от 30.01.14 №31/пр | Смена внутренних трубопроводов из стальных труб диаметром: до 50 мм | 100 м трубопровода |  | 0,085 8,5 / 100 | 40245.59 | 3421 | 2138 | 69 | 4 | 1214 | 11.47 | 0.03
|  | Затраты труда рабочих (ср 4) | чел.час | 134.9 | 11.47 | 186.45 | 2138.58 | 2138.58
|  | Затраты труда машинистов | чел.час | 0.3 | 0.03
| 1. 030954 | Подъемники грузоподъемностью до 500 кг одномачтовые, высота подъема 45 м | маш.-ч | 0.3 | 0.03 | 224.05 | 6.72 |  | 6.72 | 4.96
| 2. 040502 | Установки для сварки ручной дуговой (постоянного тока) | маш.-ч | 16.1 | 1.37 | 29.56 | 40.5 |  | 40.5
| 3. 040504 | Аппарат для газовой сварки и резки | маш.-ч | 4.3 | 0.37 | 3.69 | 1.37 |  | 1.37
| 4. 400001 | Автомобили бортовые, грузоподъемность до 5 т | маш.-ч | 0.3 | 0.03 | 824.99 | 24.75 |  | 24.75
| 5. 101-0324 | Кислород технический газообразный | м3 | 0.97 | 0.0825 | 34.76 | 2.87 |  |  |  | 2.87
| 6. 101-0388 | Краски масляные земляные марки МА-0115 мумия, сурик железный | т | 4e-05 |  | 51941.74
| 7. 101-0628 | Олифа комбинированная, марки К-3 | т | 2e-05 |  | 52781.43
| 8. 101-0807 | Проволока сварочная легированная диаметром 4 мм | т | 0.0004 |  | 62788.7
| 9. 101-1522 | Электроды диаметром 5 мм Э42А | т | 0.006 | 0.0005 | 51833.44 | 25.92 |  |  |  | 25.92
| 10. 101-1602 | Ацетилен газообразный технический | м3 | 0.47 | 0.04 | 310.05 | 12.4 |  |  |  | 12.4
| 11. 101-1669 | Очес льняной | кг | 0.02 | 0.0017 | 163.42 | 0.28 |  |  |  | 0.28
| 12. 301-9240 | Крепления | кг | 0.5424 | 0.0461
| 15. 103-0018 | Трубы стальные сварные водогазопроводные с резьбой черные обыкновенные (неоцинкованные), диаметр условного прохода 50 мм, толщина стенки 3,5 мм | м | 100 | 8.5 | 137.65 | 1170.03 |  |  |  | 1170.03
| 17. 509-9900 | Строительный мусор | т | 0.488 | 0.0415
2 | ГЭСНр65-9-5 Приказ Минстроя РФ от 30.01.14 №31/пр | Смена внутренних трубопроводов из стальных труб диаметром: до 40 мм | 100 м трубопровода |  | 0,37 37 / 100 | 34502.49 | 12766 | 8375 | 136 | 13 | 4255 | 44.92 | 0.08
|  | Затраты труда рабочих (ср 4) | чел.час | 121.4 | 44.92 | 186.45 | 8375.33 | 8375.33
|  | Затраты труда машинистов | чел.час | 0.21 | 0.08
| 1. 030954 | Подъемники грузоподъемностью до 500 кг одномачтовые, высота подъема 45 м | маш.-ч | 0.21 | 0.08 | 224.05 | 17.92 |  | 17.92 | 13.22
| 2. 040502 | Установки для сварки ручной дуговой (постоянного тока) | маш.-ч | 4.58 | 1.69 | 29.56 | 49.96 |  | 49.96
| 3. 040504 | Аппарат для газовой сварки и резки | маш.-ч | 3.07 | 1.14 | 3.69 | 4.21 |  | 4.21
| 4. 400001 | Автомобили бортовые, грузоподъемность до 5 т | маш.-ч | 0.21 | 0.08 | 824.99 | 66 |  | 66
| 5. 101-0324 | Кислород технический газообразный | м3 | 0.51 | 0.1887 | 34.76 | 6.56 |  |  |  | 6.56
| 6. 101-0388 | Краски масляные земляные марки МА-0115 мумия, сурик железный | т | 0.00011 |  | 51941.74
| 7. 101-0628 | Олифа комбинированная, марки К-3 | т | 5e-05 |  | 52781.43
| 8. 101-0807 | Проволока сварочная легированная диаметром 4 мм | т | 0.0004 | 0.0001 | 62788.7 | 6.28 |  |  |  | 6.28
| 9. 101-1522 | Электроды диаметром 5 мм Э42А | т | 0.0019 | 0.0007 | 51833.44 | 36.28 |  |  |  | 36.28
| 10. 101-1602 | Ацетилен газообразный технический | м3 | 0.23 | 0.0851 | 310.05 | 26.39 |  |  |  | 26.39
| 11. 101-1669 | Очес льняной | кг | 0.05 | 0.0185 | 163.42 | 3.02 |  |  |  | 3.02
| 12. 301-1224 | Крепления для трубопроводов: кронштейны, планки, хомуты | кг | 0.5224 | 0.1933 | 12.05 | 2.33 |  |  |  | 2.33
| 15. 103-0017 | Трубы стальные сварные водогазопроводные с резьбой черные обыкновенные (неоцинкованные), диаметр условного прохода 40 мм, толщина стенки 3,5 мм | м | 100 | 37 | 112.65 | 4168.05 |  |  |  | 4168.05
| 17. 509-9900 | Строительный мусор | т | 0.3328 | 0.1231
3 | ГЭСНр65-9-4 Приказ Минстроя РФ от 30.01.14 №31/пр | Смена внутренних трубопроводов из стальных труб диаметром: до 32 мм | 100 м трубопровода |  | 0,055 5,5 / 100 | 31253.86 | 1719 | 1180 | 20 | 2 | 519 | 6.33 | 0.01
|  | Затраты труда рабочих (ср 4) | чел.час | 115.1 | 6.33 | 186.45 | 1180.23 | 1180.23
|  | Затраты труда машинистов | чел.час | 0.21 | 0.01
| 1. 030954 | Подъемники грузоподъемностью до 500 кг одномачтовые, высота подъема 45 м | маш.-ч | 0.21 | 0.01 | 224.05 | 2.24 |  | 2.24 | 1.65
| 2. 040502 | Установки для сварки ручной дуговой (постоянного тока) | маш.-ч | 4.58 | 0.25 | 29.56 | 7.39 |  | 7.39
| 3. 040504 | Аппарат для газовой сварки и резки | маш.-ч | 3.07 | 0.17 | 3.69 | 0.63 |  | 0.63
| 4. 400001 | Автомобили бортовые, грузоподъемность до 5 т | маш.-ч | 0.21 | 0.01 | 824.99 | 8.25 |  | 8.25
| 5. 101-0324 | Кислород технический газообразный | м3 | 0.51 | 0.0281 | 34.76 | 0.98 |  |  |  | 0.98
| 6. 101-0388 | Краски масляные земляные марки МА-0115 мумия, сурик железный | т | 0.00011 |  | 51941.74
| 7. 101-0628 | Олифа комбинированная, марки К-3 | т | 5e-05 |  | 52781.43
| 8. 101-0807 | Проволока сварочная легированная диаметром 4 мм | т | 0.0004 |  | 62788.7
| 9. 101-1522 | Электроды диаметром 5 мм Э42А | т | 0.0019 | 0.0001 | 51833.44 | 5.18 |  |  |  | 5.18
| 10. 101-1602 | Ацетилен газообразный технический | м3 | 0.23 | 0.0127 | 310.05 | 3.94 |  |  |  | 3.94
| 11. 101-1669 | Очес льняной | кг | 0.05 | 0.0028 | 163.42 | 0.46 |  |  |  | 0.46
| 12. 301-1224 | Крепления для трубопроводов: кронштейны, планки, хомуты | кг | 0.5224 | 0.0287 | 12.05 | 0.35 |  |  |  | 0.35
| 15. 103-0016 | Трубы стальные сварные водогазопроводные с резьбой черные обыкновенные (неоцинкованные), диаметр условного прохода 32 мм, толщина стенки 3,2 мм | м | 100 | 5.5 | 91.91 | 505.51 |  |  |  | 505.51
| 17. 509-9900 | Строительный мусор | т | 0.309 | 0.017
4 | ГЭСНр65-9-3 Приказ Минстроя РФ от 30.01.14 №31/пр | Смена внутренних трубопроводов из стальных труб диаметром: до 25 мм | 100 м трубопровода |  | 0,18 18 / 100 | 25183.76 | 4533 | 3183 | 66 | 6 | 1284 | 17.07 | 0.04
|  | Затраты труда рабочих (ср 4) | чел.час | 94.83 | 17.07 | 186.45 | 3182.7 | 3182.7
|  | Затраты труда машинистов | чел.час | 0.21 | 0.04
| 1. 030954 | Подъемники грузоподъемностью до 500 кг одномачтовые, высота подъема 45 м | маш.-ч | 0.21 | 0.04 | 224.05 | 8.96 |  | 8.96 | 6.61
| 2. 040502 | Установки для сварки ручной дуговой (постоянного тока) | маш.-ч | 4.58 | 0.82 | 29.56 | 24.24 |  | 24.24
| 3. 040504 | Аппарат для газовой сварки и резки | маш.-ч | 3.07 | 0.55 | 3.69 | 2.03 |  | 2.03
| 4. 400001 | Автомобили бортовые, грузоподъемность до 5 т | маш.-ч | 0.21 | 0.04 | 824.99 | 33 |  | 33
| 5. 101-0324 | Кислород технический газообразный | м3 | 0.51 | 0.0918 | 34.76 | 3.19 |  |  |  | 3.19
| 6. 101-0388 | Краски масляные земляные марки МА-0115 мумия, сурик железный | т | 0.00011 |  | 51941.74
| 7. 101-0628 | Олифа комбинированная, марки К-3 | т | 5e-05 |  | 52781.43
| 8. 101-0807 | Проволока сварочная легированная диаметром 4 мм | т | 0.0004 | 0.0001 | 62788.7 | 6.28 |  |  |  | 6.28
| 9. 101-1522 | Электроды диаметром 5 мм Э42А | т | 0.0019 | 0.0003 | 51833.44 | 15.55 |  |  |  | 15.55
| 10. 101-1602 | Ацетилен газообразный технический | м3 | 0.23 | 0.0414 | 310.05 | 12.84 |  |  |  | 12.84
| 11. 101-1669 | Очес льняной | кг | 0.05 | 0.009 | 163.42 | 1.47 |  |  |  | 1.47
| 12. 301-1224 | Крепления для трубопроводов: кронштейны, планки, хомуты | кг | 0.5424 | 0.0976 | 12.05 | 1.18 |  |  |  | 1.18
| 15. 103-0015 | Трубы стальные сварные водогазопроводные с резьбой черные обыкновенные (неоцинкованные), диаметр условного прохода 25 мм, толщина стенки 3,2 мм | м | 100 | 18 | 69 | 1242 |  |  |  | 1242
| 17. 509-9900 | Строительный мусор | т | 0.2016 | 0.0363
5 | ГЭСН24-01-033-02 Приказ Минстроя РФ от 30.01.14 №31/пр | Установка вентилей и клапанов обратных муфтовых диаметром: до 32 мм | 1 шт. |  | 3 | 192.96 | 579 | 565 |  |  | 14 | 3.21
|  | Затраты труда рабочих (ср 3,5) | чел.час | 1.07 | 3.21 | 175.86 | 564.51 | 564.51
| 1. 101-0388 | Краски масляные земляные марки МА-0115 мумия, сурик железный | т | 3e-05 | 0.0001 | 51941.74 | 5.19 |  |  |  | 5.19
| 2. 101-1669 | Очес льняной | кг | 0.0122 | 0.0366 | 163.42 | 5.98 |  |  |  | 5.98
| 3. 101-1825 | Олифа натуральная | кг | 0.0122 | 0.0366 | 101.47 | 3.71 |  |  |  | 3.71
| 4. 103-9140 | Арматура муфтовая | шт. | 1 | 3
6 | 302-0065 | Кран шаровый муфтовый Valtec для воды диаметром 32 мм, тип в/в | шт. |  | 3 | 496.86 | 1491 |  |  |  | 1491
7 | 4-14/5135 | Муфта 32мм | шт. |  | 3 | 49.15 | 147 |  |  |  | 147
8 | 4-14/5125 | Контргайка 32мм | шт. |  | 3 | 16.1 | 48 |  |  |  | 48
9 | 4-14/5168 | Сгон Д 32мм | шт. |  | 3 | 34.75 | 104 |  |  |  | 104
10 | 4-14/5141 | Резьба стальная 32мм | шт. |  | 6 3*2 | 16.95 | 102 |  |  |  | 102
11 | ГЭСН24-01-033-02 Приказ Минстроя РФ от 30.01.14 №31/пр | Установка вентилей и клапанов обратных муфтовых диаметром: 25 мм (прим.) | 1 шт. |  | 6 | 192.96 | 1158 | 1129 |  |  | 29 | 6.42
|  | Затраты труда рабочих (ср 3,5) | чел.час | 1.07 | 6.42 | 175.86 | 1129.02 | 1129.02
| 1. 101-0388 | Краски масляные земляные марки МА-0115 мумия, сурик железный | т | 3e-05 | 0.0002 | 51941.74 | 10.39 |  |  |  | 10.39
| 2. 101-1669 | Очес льняной | кг | 0.0122 | 0.0732 | 163.42 | 11.96 |  |  |  | 11.96
| 3. 101-1825 | Олифа натуральная | кг | 0.0122 | 0.0732 | 101.47 | 7.43 |  |  |  | 7.43
| 4. 103-9140 | Арматура муфтовая | шт. | 1 | 6
12 | 302-0064 | Кран шаровый муфтовый Valtec для воды диаметром 25 мм, тип в/в | шт. |  | 6 | 361.05 | 2166 |  |  |  | 2166
13 | 4-14/5166 | Сгон Д 25мм | шт. |  | 6 | 27.12 | 163 |  |  |  | 163
14 | 4-14/5124 | Контргайка 25мм | шт. |  | 6 | 11.86 | 71 |  |  |  | 71
15 | 4-14/5134 | Муфта 25мм | шт. |  | 6 | 24.58 | 147 |  |  |  | 147
16 | 4-14/5140 | Резьба стальная 25мм | шт. |  | 12 6*2 | 12.71 | 153 |  |  |  | 153
17 | ГЭСН24-01-033-01 Приказ Минстроя РФ от 30.01.14 №31/пр | Установка вентилей и клапанов обратных муфтовых диаметром: до 20 мм (прим.) | 1 шт. |  | 9 | 150.61 | 1355 | 1329 |  |  | 26 | 7.56
|  | Затраты труда рабочих (ср 3,5) | чел.час | 0.84 | 7.56 | 175.86 | 1329.5 | 1329.5
| 1. 101-0388 | Краски масляные земляные марки МА-0115 мумия, сурик железный | т | 2e-05 | 0.0002 | 51941.74 | 10.39 |  |  |  | 10.39
| 2. 101-1669 | Очес льняной | кг | 0.007 | 0.063 | 163.42 | 10.3 |  |  |  | 10.3
| 3. 101-1825 | Олифа натуральная | кг | 0.007 | 0.063 | 101.47 | 6.39 |  |  |  | 6.39
| 4. 103-9140 | Арматура муфтовая | шт. | 1 | 9
18 | 302-0062 | Кран шаровый муфтовый Valtec для воды диаметром 15 мм, тип в/в | шт. |  | 9 | 136.22 | 1226 |  |  |  | 1226
19 | 4-14/5138 | Резьба стальная 15мм | шт. |  | 9 | 5.93 | 53 |  |  |  | 53
20 | ГЭСН22-06-001-01 Приказ Минстроя РФ от 30.01.14 №31/пр | Промывка с дезинфекцией трубопроводов диаметром: 50-65 мм | 1 км трубопровода |  | 0,069 69/1000 | 9493.87 | 655 | 647 |  |  | 8 | 3.91
|  | Затраты труда рабочих (ср 3) | чел.час | 56.7 | 3.91 | 165.27 | 646.21 | 646.21
| 1. 405-0254 | Известь строительная негашеная хлорная, марки А | т | 0.00059 |  | 27580.63
| 2. 411-0001 | Вода | м3 | 11.8 | 0.8142 | 9.05 | 7.37 |  |  |  | 7.37
21 | ГЭСН16-07-005-01 Приказ Минстроя РФ от 30.01.14 №31/пр | Гидравлическое испытание трубопроводов систем отопления, водопровода и горячего водоснабжения диаметром: до 50 мм | 100 м трубопровода |  | 0,69 (8,5+37+18+5,5) / 100 | 1461.34 | 1008 | 780 | 217 |  | 11 | 3.46
|  | Затраты труда рабочих (ср 5,3) | чел.час | 5.01 | 3.46 | 225.61 | 780.61 | 780.61
| 1. 042900 | Установки для гидравлических испытаний трубопроводов, давление нагнетания низкое 0,1 МПа (1 кгс/см2), высокое 10 МПа (100 кгс/см2) | маш.-ч | 1.5 | 1.04 | 210.03 | 218.43 |  | 218.43
| 2. 101-0388 | Краски масляные земляные марки МА-0115 мумия, сурик железный | т | 5e-05 |  | 51941.74
| 3. 101-0628 | Олифа комбинированная, марки К-3 | т | 2e-05 |  | 52781.43
| 4. 101-1669 | Очес льняной | кг | 0.02 | 0.0138 | 163.42 | 2.26 |  |  |  | 2.26
| 5. 411-0001 | Вода | м3 | 1 | 0.69 | 9.05 | 6.24 |  |  |  | 6.24
22 | ГЭСН15-04-030-04 Приказ Минстроя РФ от 30.01.14 №31/пр | Масляная окраска металлических поверхностей: труб диаметром менее 50 мм, количество окрасок 2 | 100 м2 окрашиваемой поверхности |  | 0,1385 (8,5*0,26+37*0,21+18*0,16+5,5*0,18) / 100 | 14061.89 | 1948 | 1690 | 4 |  | 254 | 9.84
|  | Затраты труда рабочих (ср 3,3) | чел.час | 71.06 | 9.84 | 171.68 | 1689.33 | 1689.33
|  | Затраты труда машинистов | чел.час | 0.01
| 1. 030954 | Подъемники грузоподъемностью до 500 кг одномачтовые, высота подъема 45 м | маш.-ч | 0.01 |  | 224.05
| 2. 400001 | Автомобили бортовые, грузоподъемность до 5 т | маш.-ч | 0.03 |  | 824.99
| 4. 101-1825 | Олифа натуральная | кг | 2.7 | 0.374 | 101.47 | 37.95 |  |  |  | 37.95
| 5. 101-0465 | Краски масляные и алкидные цветные, готовые к применению для наружных работ МА-15 кремовая | т | 0.0246 | 0.0034 | 63469.7 | 215.8 |  |  |  | 215.8
23 | ГЭСН26-01-017-01 Приказ Минстроя РФ от 30.01.14 №31/пр | Изоляция трубопроводов изделиями из вспененного каучука ("Армофлекс"), вспененного полиэтилена ("Термофлекс"): трубками | 10 м трубопровода |  | 6,9 (8,5+37+18+5,5) / 10 | 1192.18 | 8226 | 4667 | 1423 |  | 2136 | 24.29
|  | Затраты труда рабочих (ср 4,2) | чел.час | 3.52 | 24.29 | 192.16 | 4667.57 | 4667.57
| 2. 400001 | Автомобили бортовые, грузоподъемность до 5 т | маш.-ч | 0.25 | 1.73 | 824.99 | 1427.23 |  | 1427.23
| 4. 101-2481 | Лента самоклеящаяся «Армофлекс» 3х50 мм | м | 15 | 103.5 | 11.63 | 1203.71 |  |  |  | 1203.71
| 5. 104-0169 | Клипсы (зажимы) | шт. | 30 | 207 | 1.83 | 378.81 |  |  |  | 378.81
| 7. 113-0393 | Клей «Армофлекс» 520 | л | 0.143 | 0.9867 | 454.1 | 448.06 |  |  |  | 448.06
| 8. 113-0394 | Очиститель для клея «Армофлекс» | л | 0.02 | 0.138 | 454.08 | 62.66 |  |  |  | 62.66
| 9. 506-0879 | Листы алюминиевые марки АД1Н, толщиной 0,5 мм | кг | 0.033 | 0.2277 | 186.61 | 42.49 |  |  |  | 42.49
24 | 104-0847 | Термофлекс 9 мм, диаметром 54 мм | м |  | 9,35 8,5*1,1 | 68.44 | 640 |  |  |  | 640
25 | 104-0845 | Термофлекс 9 мм, диаметром 42 мм | м |  | 40,7 37*1,1 | 54.17 | 2205 |  |  |  | 2205
26 | 104-0844 | Термофлекс 9 мм, диаметром 35 мм | м |  | 6,05 5,5*1,1 | 46.9 | 284 |  |  |  | 284
27 | 104-0843 | Термофлекс 9 мм, диаметром 28 мм | м |  | 19,8 18*1,1 | 40.38 | 800 |  |  |  | 800
28 | ФССЦпг01-01-01-041 Приказ Минстроя РФ от 30.01.14 №31/пр | Погрузочные работы при автомобильных перевозках: мусора строительного с погрузкой вручную | 1 т груза |  | 0.2179 | 832.95 | 181 | 181
29 | СЦП3-2-15-1 | Перевозка грузов на расстояние 15км; класс груза 1 | 1 т |  | 0.2179 | 208.92 | 46 |  | 46
Итого прямые затраты по разделу в текущих ценах | [6 empty] | 47395 | 25864 | 1981 | 25 | 19550 | 138.48 | 0.16
Итого прямые затраты по разделу с учетом коэффициентов к итогам | [6 empty] | 53701 | 31447 | 2704 | 29 | 19550 | 168.79 | 0.18
Накладные расходы | [6 empty] | 27888
Сметная прибыль | [6 empty] | 15478
Итого по разделу 1 Ремонт системы горячего водоснабжения | [6 empty] | 97067 |  |  |  |  | 168.79 | 0.18
ИТОГИ ПО СМЕТЕ:
Итого прямые затраты по смете в текущих ценах | [6 empty] | 47395 | 25864 | 1981 | 25 | 19550 | 138.48 | 0.16
Итого прямые затраты по смете с учетом коэффициентов к итогам | [6 empty] | 53701 | 31447 | 2704 | 29 | 19550 | 168.79 | 0.18
Накладные расходы | [6 empty] | 27888
Сметная прибыль | [6 empty] | 15478
Итоги по смете:
Внутренние санитарно-технические работы: смена труб, санитарно-технических приборов и другие работы (ремонтно-строительные) | [6 empty] | 48019 |  |  |  |  | 91.76 | 0.18
Наружные сети водопровода, канализации, теплоснабжения, газопровода | [6 empty] | 13280 |  |  |  |  | 27.91
Материалы | [6 empty] | 9800
Сантехнические работы - внутренние (трубопроводы, водопровод, канализация, отопление, газоснабжение, вентиляция и кондиционирование воздуха) | [6 empty] | 2560 |  |  |  |  | 3.98
Отделочные работы | [6 empty] | 5112 |  |  |  |  | 13.02
Теплоизоляционные работы | [6 empty] | 18069 |  |  |  |  | 32.12
Погрузо-разгрузочные работы | [6 empty] | 181
Перевозка грузов автотранспортом | [6 empty] | 46
Итого | [6 empty] | 97067 |  |  |  |  | 168.79 | 0.18
В том числе:
Материалы | [6 empty] | 19550
Машины и механизмы | [6 empty] | 2704
ФОТ | [6 empty] | 31476
Накладные расходы | [6 empty] | 27888
Сметная прибыль | [6 empty] | 15478
ВСЕГО по смете | [6 empty] | 97067 |  |  |  |  | 168.79 | 0.18
Составил: ___________________________Специалист отдела подготовки проектно-сметной документации /Марченко О.А./
(должность, подпись, расшифровка)
Проверил: ___________________________Начальник отдела подготовки проектно-сметной документации /Лебедева Е.В./
(должность, подпись, расшифровка)
Проверил: ___________________________Начальник отдела подготовки проектно-сметной документации /Лебедева Е.В./
(должность, подпись, расшифровка)