## Ресурсная смета 14 граф
СОГЛАСОВАНО: | [9 empty] | УТВЕРЖДАЮ:
______________ | [9 empty] | _______________
'' _____ '' ________________ 2016 г. | [9 empty] | '' _____ '' ________________ 2016 г.
Многоквартирный жилой дом, расположенный по адресу: г. Ангарск , кв-л 179, д.9
(наименование стройки)
ЛОКАЛЬНЫЙ РЕСУРСНЫЙ СМЕТНЫЙ РАСЧЕТ № 1.5
(локальная смета)
|  | на | Ремонт внутридомовых инженерных систем водоотведения
(наименование работ и затрат, наименование объекта)
Основание: Дефектная ведомость
|  | Сметная стоимость строительных работ _______________________________________________________________________________________________ |  |  | ___________________________119,146 |  | тыс. руб.
|  | Средства на оплату труда _______________________________________________________________________________________________ |  |  | ___________________________39,492 |  | тыс. руб.
|  | Сметная трудоемкость _______________________________________________________________________________________________ |  |  | _______________________________________________________________________________________________231,66 |  | чел.час
Составлен(а) в текущих (прогнозных) ценах по состоянию на 4 кв-л 2014г.
№ пп | Обоснование | Наименование | Ед. изм. | Кол. |  | Сметная стоимость в текущих (прогнозных) ценах, руб. | [5 empty] | Т/з осн. раб. | Т/з мех.
|  |  |  | на ед. | всего | на ед. | общая | В том числе
[8 empty] | Осн.З/п | Эк.Маш. | З/пМех | Мат
1 | 2 | 3 | 4 | 5 | 6 | 7 | 8 | 9 | 10 | 11 | 12 | 13 | 14
Раздел 1. Ремонт внутридомовых инженерных систем водоотведения (выпуск)
1 | ГЭСНр68-12-4 Приказ Минстроя РФ от 30.01.14 №31/пр | Разборка покрытий и оснований: асфальтобетонных с помощью молотков отбойных | 100 м3 конструкций |  | 0,0012 0,12 / 100 | 75416.38 | 90 | 47 | 43 | 9 |  | 0.29 | 0.05
|  | Затраты труда рабочих (ср 2,7) | чел.час | 243.35 | 0.29 | 161.09 | 46.72 | 46.72
|  | Затраты труда машинистов | чел.час | 41.39 | 0.05
| 1. 050101 | Компрессоры передвижные с двигателем внутреннего сгорания давлением до 686 кПа (7 ат), производительность до 5 м3/мин | маш.-ч | 39.25 | 0.05 | 516.65 | 25.83 |  | 25.83 | 9.32
| 3. 120202 | Автогрейдеры среднего типа 99 кВт (135 л.с.) | маш.-ч | 2.14 |  | 1652.51
| 4. 330804 | Молотки при работе от передвижных компрессорных станций отбойные пневматические | маш.-ч | 117.75 | 0.14 | 105.31 | 14.74 |  | 14.74
| 5. 509-9900 | Строительный мусор | т | 180 | 0.216
2 | ГЭСН27-04-003-01 Приказ Минстроя РФ от 30.01.14 №31/пр | Устройство оснований и покрытий из песчано-гравийных смесей: однослойных толщиной 12 см | 1000 м2 основания или покрытия |  | 0,0012 1,2 / 1000 | 120121.08 | 144 | 9 | 32 | 7 | 103 | 0.06 | 0.03
|  | Затраты труда рабочих (ср 2,8) | чел.час | 46.18 | 0.06 | 162.48 | 9.75 | 9.75
|  | Затраты труда машинистов | чел.час | 26.74 | 0.03
| 1. 030101 | Автопогрузчики 5 т | маш.-ч | 5.92 | 0.01 | 935.38 | 9.35 |  | 9.35 | 1.86
| 2. 120202 | Автогрейдеры среднего типа 99 кВт (135 л.с.) | маш.-ч | 2.64 |  | 1652.51
| 3. 120906 | Катки дорожные самоходные гладкие 8 т | маш.-ч | 8.3 | 0.01 | 709.01 | 7.09 |  | 7.09 | 2.15
| 4. 120907 | Катки дорожные самоходные гладкие 13 т | маш.-ч | 7.66 | 0.01 | 1156.7 | 11.57 |  | 11.57 | 2.67
| 5. 120911 | Катки на пневмоколесном ходу 30 т | маш.-ч | 0.59 |  | 1762.71
| 6. 121601 | Машины поливомоечные 6000 л | маш.-ч | 1.63 |  | 818.37
| 7. 408-0200 | Смесь песчано-гравийная природная | м3 | 120 | 0.144 | 712.53 | 102.6 |  |  |  | 102.6
| 9. 411-0001 | Вода | м3 | 10.5 | 0.0126 | 9.05 | 0.11 |  |  |  | 0.11
3 | ГЭСН27-06-020-01 Приказ Минстроя РФ от 30.01.14 №31/пр | Устройство покрытия толщиной 4 см из горячих асфальтобетонных смесей плотных мелкозернистых типа АБВ, плотность каменных материалов: 2,5-2,9 т/м3 | 1000 м2 покрытия |  | 0,0012 1,2 / 1000 | 313281.88 | 376 | 9 | 26 | 6 | 341 | 0.05 | 0.02
|  | Затраты труда рабочих (ср 4) | чел.час | 38.3 | 0.05 | 186.45 | 9.32 | 9.32
|  | Затраты труда машинистов | чел.час | 19.08 | 0.02
| 1. 021141 | Краны на автомобильном ходу при работе на других видах строительства 10 т | маш.-ч | 0.03 |  | 877.77
| 2. 120500 | Гудронаторы ручные | маш.-ч | 1.4 |  | 239.8
| 3. 120906 | Катки дорожные самоходные гладкие 8 т | маш.-ч | 3.96 |  | 709.01
| 4. 120907 | Катки дорожные самоходные гладкие 13 т | маш.-ч | 11.51 | 0.01 | 1156.7 | 11.57 |  | 11.57 | 2.67
| 5. 121601 | Машины поливомоечные 6000 л | маш.-ч | 0.39 |  | 818.37
| 6. 122000 | Укладчики асфальтобетона | маш.-ч | 3.19 |  | 1433.25
| 7. 400001 | Автомобили бортовые, грузоподъемность до 5 т | маш.-ч | 0.04 |  | 824.99
| 8. 101-0782 | Поковки из квадратных заготовок, масса 1,8 кг | т | 0.0062 |  | 32483.49
| 9. 101-3212 | Битум горячий | т | 0.0108 |  | 12436.37
| 11. 102-0025 | Бруски обрезные хвойных пород длиной 4-6,5 м, шириной 75-150 мм, толщиной 40-75 мм, III сорта | м3 | 0.15 | 0.0002 | 5148.15 | 1.03 |  |  |  | 1.03
| 12. 410-0004 | Асфальтобетонные смеси дорожные, аэродромные и асфальтобетон (горячие и теплые для плотного асфальтобетона мелко и крупнозернистые, песчаные), марка I, тип Г | т | 96.6 | 0.1159 | 2936.08 | 340.29 |  |  |  | 340.29
4 | ГЭСН27-06-021-01 Приказ Минстроя РФ от 30.01.14 №31/пр | На каждые 0,5 см изменения толщины покрытия добавлять или исключать: к норме 27-06-020-01 (Толщина покрытия 6,5 см ПЗ=5 (ОЗП=5; ЭМ=5 к расх.; ЗПМ=5; МАТ=5 к расх.; ТЗ=5; ТЗМ=5)) | 1000 м2 покрытия |  | 0,0012 1,2 / 1000 | 178019.6 | 214 |  |  |  | 214
|  | Затраты труда рабочих (ср 4) | чел.час | 0.45 |  | 186.45
| 1. 120500 | Гудронаторы ручные | маш.-ч | 0.9 |  | 239.8
| 2. 101-3212 | Битум горячий | т | 0.007 |  | 12436.37
| 4. 410-0004 | Асфальтобетонные смеси дорожные, аэродромные и асфальтобетон (горячие и теплые для плотного асфальтобетона мелко и крупнозернистые, песчаные), марка I, тип Г | т | 60.5 | 0.0726 | 2936.08 | 213.16 |  |  |  | 213.16
5 | ГЭСН01-01-009-23 Приказ Минстроя РФ от 30.01.14 №31/пр | Разработка траншей экскаватором "обратная лопата" с ковшом вместимостью 0,25 м3 в отвал, группа грунтов: 2 | 1000 м3 грунта |  | 0,0094 9,4 / 1000 | 35892.95 | 337 |  | 337 | 107 |  |  | 0.5
|  | Затраты труда машинистов | чел.час | 53.1 | 0.5
| 1. 060337 | Экскаваторы одноковшовые дизельные на пневмоколесном ходу при работе на других видах строительства 0,25 м3 | маш.-ч | 53.1 | 0.5 | 675.95 | 337.98 |  | 337.98 | 107.44
6 | ГЭСН01-02-057-02 Приказ Минстроя РФ от 30.01.14 №31/пр | Разработка грунта вручную в траншеях глубиной до 2 м без креплений с откосами, группа грунтов: 2 | 100 м3 грунта |  | 0,011 1,1 / 100 | 23283.26 | 256 | 256 |  |  |  | 1.69
|  | Затраты труда рабочих (ср 2) | чел.час | 154 | 1.69 | 151.19 | 255.51 | 255.51
7 | ГЭСН23-01-001-01 Приказ Минстроя РФ от 30.01.14 №31/пр | Устройство основания под трубопроводы: песчаного | 10 м3 основания |  | 0,05 0,5 / 10 | 10217.45 | 511 | 81 | 16 | 3 | 414 | 0.51 | 0.02
|  | Затраты труда рабочих (ср 2,5) | чел.час | 10.2 | 0.51 | 158.3 | 80.73 | 80.73
|  | Затраты труда машинистов | чел.час | 0.35 | 0.02
| 1. 030101 | Автопогрузчики 5 т | маш.-ч | 0.35 | 0.02 | 935.38 | 18.71 |  | 18.71 | 3.73
| 2. 408-0122 | Песок природный для строительных работ средний | м3 | 11 | 0.55 | 752.31 | 413.77 |  |  |  | 413.77
8 | ГЭСН01-02-061-01 Приказ Минстроя РФ от 30.01.14 №31/пр | Засыпка вручную траншей, пазух котлованов и ям песком | 100 м3 грунта |  | 0,006 0,6 / 100 | 88093.59 | 529 | 77 |  |  | 452 | 0.53
|  | Затраты труда рабочих (ср 1,5) | чел.час | 88.5 | 0.53 | 145.34 | 77.03 | 77.03
| 1. 408-0122 | Песок природный для строительных работ средний | м3 | 100 | 0.6 | 752.31 | 451.39 |  |  |  | 451.39
9 | ГЭСН01-01-033-02 Приказ Минстроя РФ от 30.01.14 №31/пр | Засыпка траншей и котлованов с перемещением грунта до 5 м бульдозерами мощностью: 59 кВт (80 л.с.), группа грунтов 2 | 1000 м3 грунта |  | 0,0094 9,4 / 1000 | 6692.68 | 63 |  | 63 | 18 |  |  | 0.08
|  | Затраты труда машинистов | чел.час | 8.87 | 0.08
| 1. 070148 | Бульдозеры при работе на других видах строительства 59 кВт (80 л.с.) | маш.-ч | 8.87 | 0.08 | 754.53 | 60.36 |  | 60.36 | 17.19
10 | ГЭСН01-02-005-01 Приказ Минстроя РФ от 30.01.14 №31/пр | Уплотнение грунта пневматическими трамбовками, группа грунтов: 1-2 | 100 м3 уплотненного грунта |  | 0,094 9,4 / 100 | 3998.93 | 376 | 195 | 181 | 53 |  | 1.18 | 0.29
|  | Затраты труда рабочих (ср 3) | чел.час | 12.53 | 1.18 | 165.27 | 195.02 | 195.02
|  | Затраты труда машинистов | чел.час | 3.04 | 0.29
| 1. 050101 | Компрессоры передвижные с двигателем внутреннего сгорания давлением до 686 кПа (7 ат), производительность до 5 м3/мин | маш.-ч | 3.04 | 0.29 | 516.65 | 149.83 |  | 149.83 | 54.07
| 2. 331100 | Трамбовки пневматические при работе от передвижных компрессорных станций | маш.-ч | 12.18 | 1.14 | 29.35 | 33.46 |  | 33.46
11 | ГЭСН47-01-046-02 Приказ Минстроя РФ от 30.01.14 №31/пр | Подготовка почвы для устройства партерного и обыкновенного газона без внесения растительной земли: вручную (восстановление газона) прим. | 100 м2 |  | 0,05 5 / 100 | 2823.83 | 141 | 131 | 10 | 3 |  | 0.86 | 0.01
|  | Затраты труда рабочих (ср 2) | чел.час | 17.27 | 0.86 | 151.19 | 130.02 | 130.02
|  | Затраты труда машинистов | чел.час | 0.26 | 0.01
| 1. 121601 | Машины поливомоечные 6000 л | маш.-ч | 0.26 | 0.01 | 818.37 | 8.18 |  | 8.18 | 2.15
12 | ГЭСНр51-1-5 Приказ Минстроя РФ от 30.01.14 №31/пр | Разработка грунта внутри здания в: траншеях глубиной до 3 м шириной до 1,5 м | 100 м3 грунта |  | 0,005 0,5 / 100 | 85060.71 | 425 | 392 |  |  | 33 | 2.6
|  | Затраты труда рабочих (ср 2) | чел.час | 519.1 | 2.6 | 151.19 | 393.09 | 393.09
| 1. 400001 | Автомобили бортовые, грузоподъемность до 5 т | маш.-ч | 0.1 |  | 824.99
| 2. 101-1805 | Гвозди строительные | т | 0.0045 |  | 51602.64
| 3. 102-0008 | Лесоматериалы круглые хвойных пород для строительства диаметром 14-24 см, длиной 3-6,5 м | м3 | 0.36 | 0.0018 | 2931.39 | 5.28 |  |  |  | 5.28
| 4. 102-0082 | Доски необрезные хвойных пород длиной 4-6,5 м, все ширины, толщиной 44 мм и более, IV сорта | м3 | 2.47 | 0.0124 | 2108.49 | 26.15 |  |  |  | 26.15
13 | ГЭСН01-02-061-01 Приказ Минстроя РФ от 30.01.14 №31/пр | Засыпка вручную траншей, пазух котлованов и ям, группа грунтов: 1 | 100 м3 грунта |  | 0,005 0,5 / 100 | 12862.59 | 64 | 64 |  |  |  | 0.44
|  | Затраты труда рабочих (ср 1,5) | чел.час | 88.5 | 0.44 | 145.34 | 63.95 | 63.95
14 | ГЭСНр66-2-3 Приказ Минстроя РФ от 30.01.14 №31/пр | Разборка трубопроводов канализации: из чугунных труб диаметром 150 мм | 100 м |  | 0,36 (5+31) / 100 | 26739.46 | 9626 | 9626 |  |  |  | 63.67
|  | Затраты труда рабочих (ср 2) | чел.час | 176.86 | 63.67 | 151.19 | 9626.27 | 9626.27
| 1. 509-9900 | Строительный мусор | т | 2.43 | 0.8748
15 | ГЭСН16-04-001-03 Приказ Минстроя РФ от 30.01.14 №31/пр | Прокладка трубопроводов канализации из полиэтиленовых труб высокой плотности диаметром: 160 мм | 100 м трубопровода |  | 0,36 (5+31) / 100 | 44590.35 | 16053 | 3857 | 32 | 6 | 12164 | 21.42 | 0.03
|  | Затраты труда рабочих (ср 3,7) | чел.час | 59.51 | 21.42 | 180.04 | 3856.46 | 3856.46
|  | Затраты труда машинистов | чел.час | 0.07 | 0.03
| 1. 020129 | Краны башенные при работе на других видах строительства 8 т | маш.-ч | 0.04 | 0.01 | 958.75 | 9.59 |  | 9.59 | 2.15
| 2. 021141 | Краны на автомобильном ходу при работе на других видах строительства 10 т | маш.-ч | 0.03 | 0.01 | 877.77 | 8.78 |  | 8.78 | 2.5
| 3. 400001 | Автомобили бортовые, грузоподъемность до 5 т | маш.-ч | 0.03 | 0.01 | 824.99 | 8.25 |  | 8.25
| 4. 101-2449 | Кольца резиновые для чугунных напорных труб диаметром 50-300 мм | кг | 6.5 | 2.34 | 96.59 | 226.02 |  |  |  | 226.02
| 5. 101-2576 | Болты с гайками и шайбами для санитарно-технических работ диаметром 16 мм | т | 0.0042 | 0.0015 | 65491.45 | 98.24 |  |  |  | 98.24
| 9. 411-0001 | Вода | м3 | 3.5 | 1.26 | 9.05 | 11.4 |  |  |  | 11.4
| 10. 507-3192 | Трубы безнапорные муфтовые из полиэтилена "КОРСИС" SN 8 диаметром 160 мм | м | 99.8 | 35.93 | 329.18 | 11827.44 |  |  |  | 11827.44
16 | ГЭСН23-04-008-01 Приказ Минстроя РФ от 30.01.14 №31/пр | Присоединение канализационных трубопроводов к существующей сети в грунтах: сухих | 1 врезка |  | 1 | 3396.88 | 3397 | 2961 |  |  | 436 | 16.84
|  | Затраты труда рабочих (ср 3,5) | чел.час | 16.84 | 16.84 | 175.86 | 2961.48 | 2961.48
| 1. 101-1315 | Портландцемент общестроительного назначения с минеральными добавками (ПС-Д20), марки 300 | т | 0.001 | 0.001 | 3459.76 | 3.46 |  |  |  | 3.46
| 2. 401-0005 | Бетон тяжелый, класс В12,5 (М150) | м3 | 0.065 | 0.065 | 3259.06 | 211.84 |  |  |  | 211.84
| 4. 402-0004 | Раствор готовый кладочный цементный марки 100 | м3 | 0.001 | 0.001 | 3654.24 | 3.65 |  |  |  | 3.65
| 5. 408-0141 | Песок природный для строительных растворов средний | м3 | 0.2 | 0.2 | 1082.27 | 216.45 |  |  |  | 216.45
17 | ГЭСН46-03-007-02 Приказ Минстроя РФ от 30.01.14 №31/пр | Пробивка проемов в конструкциях: из бетона | 1 м3 |  | 0.02 | 13110.49 | 262 | 96 | 166 | 43 |  | 0.55 | 0.23
|  | Затраты труда рабочих (ср 3,4) | чел.час | 27.61 | 0.55 | 173.77 | 95.57 | 95.57
|  | Затраты труда машинистов | чел.час | 11.43 | 0.23
| 1. 050101 | Компрессоры передвижные с двигателем внутреннего сгорания давлением до 686 кПа (7 ат), производительность до 5 м3/мин | маш.-ч | 11.43 | 0.23 | 516.65 | 118.83 |  | 118.83 | 42.88
| 2. 330804 | Молотки при работе от передвижных компрессорных станций отбойные пневматические | маш.-ч | 22.86 | 0.46 | 105.31 | 48.44 |  | 48.44
18 | ГЭСНр69-4-1 Приказ Минстроя РФ от 30.01.14 №31/пр | Заделка отверстий в местах прохода трубопроводов: в стенах и перегородках оштукатуренных | 100 отверстий |  | 0,01 1 / 100 | 14793.77 | 148 | 130 |  |  | 18 | 0.79
|  | Затраты труда рабочих (ср 3) | чел.час | 78.66 | 0.79 | 165.27 | 130.56 | 130.56
|  | Затраты труда машинистов | чел.час | 0.05
| 1. 030954 | Подъемники грузоподъемностью до 500 кг одномачтовые, высота подъема 45 м | маш.-ч | 0.05 |  | 224.05
| 2. 101-0181 | Гвозди строительные с плоской головкой 1,8х60 мм | т | 0.0005 |  | 43914.78
| 3. 102-0056 | Доски обрезные хвойных пород длиной 4-6,5 м, шириной 75-150 мм, толщиной 32-40 мм, II сорта | м3 | 0.2 | 0.002 | 5148.1 | 10.3 |  |  |  | 10.3
| 4. 402-0004 | Раствор готовый кладочный цементный марки 100 | м3 | 0.2 | 0.002 | 3654.24 | 7.31 |  |  |  | 7.31
19 | ГЭСНр55-5-1 Приказ Минстроя РФ от 30.01.14 №31/пр | Разборка кирпичных перегородок на отдельные кирпичи | 100 м2 перегородок |  | 0,015 1,5 / 100 | 28223.38 | 423 | 350 | 73 | 19 |  | 2.12 | 0.1
|  | Затраты труда рабочих (ср 3) | чел.час | 141.2 | 2.12 | 165.27 | 350.37 | 350.37
|  | Затраты труда машинистов | чел.час | 6.72 | 0.1
| 1. 050101 | Компрессоры передвижные с двигателем внутреннего сгорания давлением до 686 кПа (7 ат), производительность до 5 м3/мин | маш.-ч | 6.72 | 0.1 | 516.65 | 51.67 |  | 51.67 | 18.65
| 2. 330804 | Молотки при работе от передвижных компрессорных станций отбойные пневматические | маш.-ч | 13.44 | 0.2 | 105.31 | 21.06 |  | 21.06
| 3. 509-9899 | Строительный мусор и масса возвратных материалов | т | 19.4 | 0.291
20 | ГЭСНр66-2-2 Приказ Минстроя РФ от 30.01.14 №31/пр | Разборка трубопроводов канализации: из чугунных труб диаметром 100 мм | 100 м |  | 0,44 44 / 100 | 19728.78 | 8681 | 8681 |  |  |  | 57.42
|  | Затраты труда рабочих (ср 2) | чел.час | 130.49 | 57.42 | 151.19 | 8681.33 | 8681.33
| 1. 509-9900 | Строительный мусор | т | 1.51 | 0.6644
21 | ГЭСН16-04-001-02 Приказ Минстроя РФ от 30.01.14 №31/пр | Прокладка трубопроводов канализации из полиэтиленовых труб высокой плотности диаметром: 100 мм | 100 м трубопровода |  | 0,44 44 / 100 | 32345.84 | 14232 | 5208 | 28 | 5 | 8996 | 27.1 | 0.02
|  | Затраты труда рабочих (ср 4,2) | чел.час | 61.6 | 27.1 | 192.16 | 5207.54 | 5207.54
|  | Затраты труда машинистов | чел.час | 0.05 | 0.02
| 1. 020129 | Краны башенные при работе на других видах строительства 8 т | маш.-ч | 0.03 | 0.01 | 958.75 | 9.59 |  | 9.59 | 2.15
| 2. 021141 | Краны на автомобильном ходу при работе на других видах строительства 10 т | маш.-ч | 0.02 | 0.01 | 877.77 | 8.78 |  | 8.78 | 2.5
| 3. 400001 | Автомобили бортовые, грузоподъемность до 5 т | маш.-ч | 0.02 | 0.01 | 824.99 | 8.25 |  | 8.25
| 4. 101-2449 | Кольца резиновые для чугунных напорных труб диаметром 50-300 мм | кг | 4 | 1.76 | 96.59 | 170 |  |  |  | 170
| 5. 101-2576 | Болты с гайками и шайбами для санитарно-технических работ диаметром 16 мм | т | 0.00266 | 0.0012 | 65491.45 | 78.59 |  |  |  | 78.59
| 8. 507-4374 | Трубы канализационные полипропиленовые раструбные диаметром 110 мм, длиной 1,0 м | м | 99.8 | 43.91 | 199.11 | 8742.92 |  |  |  | 8742.92
| 10. 411-0001 | Вода | м3 | 1.57 | 0.6908 | 9.05 | 6.25 |  |  |  | 6.25
22 | Прайс ООО "Теплоприбор" | Ревизия д. 160 | шт |  | 2 | 540.43 | 1081 |  |  |  | 1081
23 | 4-14/4877 | Ревизия РР 110 (Россия) | шт. |  | 4 | 73.23 | 293 |  |  |  | 293
24 | Прайс ООО "Теплоприбор" | Тройник 160/110 уг. 45 | шт |  | 4 | 361.74 | 1447 |  |  |  | 1447
25 | 4-14/4898 | Тройник РР 110х110х45 (Россия) | шт. |  | 6 | 67.99 | 408 |  |  |  | 408
26 | Прайс ООО "Теплоприбор" | Отвод ПХВ 160 мм < 45гр. | шт |  | 4 | 209.2 | 837 |  |  |  | 837
27 | 4-14/4859 | Отвод РР 110х45 (Россия) | шт. |  | 22 | 38.37 | 844 |  |  |  | 844
28 | 301-7162 | Хомут с креплением 150 мм | шт. |  | 15 | 59.57 | 894 |  |  |  | 894
29 | 301-7161 | Хомут с креплением 100 мм | шт. |  | 22 | 51.44 | 1132 |  |  |  | 1132
30 | 4-14/4871 | Переход чугун-пластик 125х110 с манжетой | шт. |  | 6 | 114.19 | 685 |  |  |  | 685
31 | ФССЦпг01-01-01-041 Приказ Минстроя РФ от 30.01.14 №31/пр | Погрузочные работы при автомобильных перевозках: мусора строительного с погрузкой вручную | 1 т груза |  | 1.7552 | 832.95 | 1462 | 1462
32 | ФССЦпг03-02-01-015 Приказ Минстроя РФ от 30.01.14 №31/пр | Перевозка строительных грузов (кроме массовых навалочных, перевозимых автомобилями-самосвалами, а также бетонных и железобетонных изделий, стеновых и перегородочных материалов, лесоматериалов круглых и пиломатериалов, включенных в таблицу 03-01), бортовым автомобилем грузоподъемностью 5 т, на расстояние до 15 км I класс груза | 1 т груза |  | 1.7552 | 208.92 | 367 |  | 367
Итого прямые затраты по разделу в текущих ценах | [6 empty] | 65798 | 33632 | 1374 | 279 | 30792 | 198.12 | 1.38
Итого прямые затраты по разделу с учетом коэффициентов к итогам | [6 empty] | 71628 | 39113 | 1723 | 379 | 30792 | 231.66 | 1.86
Накладные расходы | [6 empty] | 29770
Сметная прибыль | [6 empty] | 17748
Итого по разделу 1 Ремонт внутридомовых инженерных систем водоотведения (выпуск) | [6 empty] | 119146 |  |  |  |  | 231.66 | 1.86
ИТОГИ ПО СМЕТЕ:
Итого прямые затраты по смете в текущих ценах | [6 empty] | 65798 | 33632 | 1374 | 279 | 30792 | 198.12 | 1.38
Итого прямые затраты по смете с учетом коэффициентов к итогам | [6 empty] | 71628 | 39113 | 1723 | 379 | 30792 | 231.66 | 1.86
Накладные расходы | [6 empty] | 29770
Сметная прибыль | [6 empty] | 17748
Итоги по смете:
Благоустройство (ремонтно-строительные) | [6 empty] | 190 |  |  |  |  | 0.33 | 0.06
Автомобильные дороги | [6 empty] | 844 |  |  |  |  | 0.15 | 0.07
Земляные работы, выполняемые механизированным способом | [6 empty] | 1643 |  |  |  |  | 1.56 | 1.25
Земляные работы, выполняемые ручным способом | [6 empty] | 1462 |  |  |  |  | 3.52
Наружные сети водопровода, канализации, теплоснабжения, газопровода | [6 empty] | 11824 |  |  |  |  | 22.94 | 0.03
Озеленение. Защитные лесонасаждения | [6 empty] | 456 |  |  |  |  | 1.14 | 0.01
Земляные работы, выполняемые ручным способом (ремонтно-строительные) | [6 empty] | 935 |  |  |  |  | 2.99
Наружные инженерные сети: разборка, очистка (ремонтно-строительные) | [6 empty] | 42737 |  |  |  |  | 139.25
Сантехнические работы - внутренние (трубопроводы, водопровод, канализация, отопление, газоснабжение, вентиляция и кондиционирование воздуха) | [6 empty] | 47736 |  |  |  |  | 55.8 | 0.06
Работы по реконструкции зданий и сооружений (усиление и замена существующих конструкций, разборка и возведение отдельных конструктивных элементов) | [6 empty] | 511 |  |  |  |  | 0.63 | 0.26
Прочие ремонтно-строительные работы | [6 empty] | 327 |  |  |  |  | 0.91
Перегородки (ремонтно-строительные) | [6 empty] | 1031 |  |  |  |  | 2.44 | 0.12
Материалы | [6 empty] | 7621
Погрузо-разгрузочные работы | [6 empty] | 1462
Перевозка грузов автотранспортом | [6 empty] | 367
Итого | [6 empty] | 119146 |  |  |  |  | 231.66 | 1.86
В том числе:
Материалы | [6 empty] | 30792
Машины и механизмы | [6 empty] | 1723
ФОТ | [6 empty] | 39492
Накладные расходы | [6 empty] | 29770
Сметная прибыль | [6 empty] | 17748
ВСЕГО по смете | [6 empty] | 119146 |  |  |  |  | 231.66 | 1.86
Составил: ___________________________Специалист отдела подготовки проектно-сметной документации /Марченко О.А./
(должность, подпись, расшифровка)
Проверил: ___________________________Начальник отдела подготовки проектно-сметной документации /Лебедева Е.В./
(должность, подпись, расшифровка)