## 15-1
План на 2012 год
на содержание, техническое обслуживание и текущий ремонт общего имущества многоквартирного дома находящегося по адресу:г.Ангарск микрорайон 15 дом № 1
№ пп | Наименование | Ед. изм. | Кол. | Примечание
1 | 2 | 3 | 4 | 5
Раздел 1. Перечень работ, входящих в плату за содержание жилья.
1. Содержание общего имущества жилого дома.
Фундаменты, подвалы.
1 | Осмотр подвальных помещений закрытие и раскрытие продухов | 1000 м2 подвала | 19.29
4 | Очистка подвалов от мусора со сбором его в тару и отноской в установленное место | 1 м2 | 1929
Стены и фасады.
5.1 | Осенне-весенний осмотр конструктивных элементов здания | чел/час | 8
Крыши и водосточные системы.
15 | Осмотр чердачных помещений с закрытием слуховых окон, люков и входов на чердаки | 1000 м2 чердака | 1.8565
16 | Осмотр исправности оголовков и вентилляционных каналов с регистрацией результатов в журнале | 1000 м2 площади кровли | 2.4134
17 | Очистка желобов от мусора | 1 м2 кровли | 2413
19 | Очистка крыш, козырьков от снега толщ. до 30 см, Скалывание сосулек | м2 | 129
26 | Ремонт водосточных труб с земли или подмостей | 1 м трубы | 3.75
Оконные и дверные заполнения.
31 | Смена стекол в деревянных переплетах на штапиках | 100 м2 остекления | 0.065
34 | Установка навесных замков | 100 шт. приборов | 0.01
Внешнее благоустройство.
46 | Окраска масляными составами ранее окрашенных металлических МАФ | 100 м2 окрашиваемой поверхности | 0.3
48 | Ремонт деревянных скамеек | 1 шт | 2
2. Техническое обслуживание общих коммуникаций, технических устройств и технических помещений жилого дома :
Центральное отопление.
50 | Осмотр системы центрального отопления, водопровода, канализации и горячего водоснабжения в чердачных и подвальных помещениях с устранением незначительных реисправностей | 1000 м2 осматриваемых помещений | 3.7859
52 | Текущий ремонт ТУ | шт | 3
53 | Замеры параметров теплоносителя | 1 замер | 96
54 | Перевод ГВС с подачи на обрат (2 раза в год по телефонограмме тепловых сетей) | перевод 1 ИТП | 6
81 | Гидравлическое испытание трубопроводов систем отопления, водопровода и горячего водоснабжения диаметром | 100 м трубопровода | 2.5
83.1 | Промывка трубопроводов системы центрального отопления | 100 м3 здания | 12
85 | Слив и наполнение водой системы отопления: с осмотром системы при запуске системы отопления | 1000 м3 объема здания | 26.362
87 | Ликвидация воздушных пробок в системе отопления, в стояке | 1 стояк | 10
Водопровод и канализация, горячее водоснабжение.
91 | Регулировка терморегулятора | 1 терморегулятор | 21
94 | Очистка канализационной сети: внутренней | 100 м трубопровода | 0.3
97 | Подчеканка раструбов канализационных труб | 1 раструб | 5
Раздел 2. Перечень работ, входящих в плату за ремонт жилья. (текущий ремонт)
Фундаменты, подвалы.
137 | Бетонирование отмостки | 100 м3 бетона, бутобетона и железобетона в деле | 0.035
Крыши.
168 | Смена частей водосточных труб: прямых звеньев с земли, лестниц или подмостей | 100 м | 0.05
170 | Смена частей водосточных труб: колен с земли, лестниц и подмостей | 100 шт. | 0.03
Оконные и дверные заполнения.
186 | Ремонт жалюзи слуховых окон | 100 створок или глухих переплетов | 0.02
187 | Снятие оконных переплетов: остекленных | 100 м2 оконных переплетов | 0.0594
188 | Установка блоков оконных с переплетами | 100 м2 проемов | 0.0594
188.2 | Остекление оконным стеклом окон. | 100 м2 площади проемов по наружному обводу коробок | 0.0594
188.1 | Улучшенная окраска масляными составами по дереву: заполнений проемов оконных | 100 м2 окрашиваемой поверхности | 0.12474
213 | Смена дверных приборов: петель | 100 шт. приборов | 0.02
214 | Смена дверных приборов: шпингалетов | 100 шт. приборов | 0.03
215 | Смена дверных приборов: ручек-скоб | 100 шт. приборов | 0.03
216 | Смена дверных приборов: пружин | 100 шт. приборов | 0.05
Отопление.
239 | Смена отдельных участков трубопроводов до: 20 мм | 100 м трубопроводов | 0.05
240 | Смена арматуры вентилей диаметром 15 мм - спускники | 100 шт. | 0.05
241 | Смена сгонов у трубопроводов диаметром до: 15 мм | 100 сгонов | 0.05
Водопровод и канализация, горячее водоснабжение.
278 | Смена отдельных участков трубопроводов до: 32 мм | 100 м трубопроводов | 0.05
Внешнее благоустройство.
Детские площадки.
337 | Ремонт качели-маятника | 1 качеля | 1
341 | Заполнение песочницы песком | 1 песочница | 1
366 | Окраска масляными составами ранее окрашенных МАФ по дереву | 100 м2 окрашиваемой поверхности | 0.105
Составил
Согласовано

## 15-2
План на 2012 год
на содержание, техническое обслуживание и текущий ремонт общего имущества многоквартирного дома находящегося по адресу:г.Ангарск микрорайон 15 дом № 2
№ пп | Наименование | Ед. изм. | Кол. | Примечание
1 | 2 | 3 | 4 | 5
Раздел 1. Перечень работ, входящих в плату за содержание жилья.
1. Содержание общего имущества жилого дома.
Фундаменты, подвалы.
1 | Осмотр подвальных помещений закрытие и раскрытие продухов | 1000 м2 подвала | 3.1494
4 | Очистка подвалов от мусора со сбором его в тару и отноской в установленное место | 1 м2 | 3149.4
Стены и фасады.
5 | Осенне-весенний осмотр конструктивных элементов здания | чел/час | 1
Крыши и водосточные системы.
15 | Осмотр чердачных помещений с закрытием слуховых окон, люков и входов на чердаки | 1000 м2 чердака | 2.7112
16 | Осмотр исправности оголовков и вентилляционных каналов с регистрацией результатов в журнале | 1000 м2 площади кровли | 3.5674
17 | Очистка желобов от мусора | 1 м2 кровли | 3567.4
19 | Очистка крыш, козырьков от снега толщ. до 30 см, Скалывание сосулек | м2 | 754.2
26 | Ремонт водосточных труб с земли или подмостей | 1 м трубы | 12.5
Оконные и дверные заполнения.
31 | Смена стекол в деревянных переплетах на штапиках | 100 м2 остекления | 0.4
34 | Установка навесных замков | 100 шт. приборов | 0.01
36 | Малый ремонт оконных переплетов | 1 створка | 2
Внешнее благоустройство.
46 | Окраска масляными составами ранее окрашенных металлических МАФ | 100 м2 окрашиваемой поверхности | 0.35
48 | Ремонт деревянных скамеек | 1 шт | 3
2. Техническое обслуживание общих коммуникаций, технических устройств и технических помещений жилого дома :
Центральное отопление.
50 | Осмотр системы центрального отопления, водопровода, канализации и горячего водоснабжения в чердачных и подвальных помещениях с устранением незначительных неисправностей | 1000 м2 осматриваемых помещений | 5.8606
52 | Текущий ремонт ТУ | шт | 4
53 | Замеры параметров теплоносителя | 1 замер | 128
54 | Перевод ГВС с подачи на обрат (2 раза в год по телефонограмме тепловых сетей) | перевод 1 ИТП | 8
75 | Уплотнение сгонов | 1 соединение | 10
81 | Гидравлическое испытание трубопроводов систем отопления, водопровода и горячего водоснабжения | 100 м трубопровода | 1.95
83 | Промывка трубопроводов системы центрального отопления | ч/час | 16
85 | Слив и наполнение водой системы отопления: с осмотром системы при запуске системы отопления | 1000 м3 объема здания | 55.876
87 | Ликвидация воздушных пробок в системе отопления, в стояке | 1 стояк | 15
89 | Мелкий ремонт изоляции | 1 м трубопровода | 20
Водопровод и канализация, горячее водоснабжение.
91 | Регулировка терморегулятора | 1 терморегулятор | 28
94 | Очистка канализационной сети: внутренней | 100 м трубопровода | 0.9
95 | Очистка канализационной сети: дворовой | 100 м трубопровода | 0.2
97 | Подчеканка раструбов канализационных труб | 1 раструб | 10
Раздел 2. Перечень работ, входящих в плату за ремонт жилья. (текущий ремонт)
Крыши.
158 | Заделка трещин в асбоцементных листах кровли | 1 шт | 20
168 | Смена частей водосточных труб: прямых звеньев с земли, лестниц или подмостей | 100 м | 0.1
169 | Смена частей водосточных труб: прямых звеньев с люлек | 100 м | 0.07
170 | Смена частей водосточных труб: колен с земли, лестниц и подмостей | 100 шт. | 0.06
184 | Установка жалюзи слуховых окон | 100 створок | 0.05
185 | Ремонт жалюзи слуховых окон | 100 створок или глухих переплетов | 0.03
Оконные и дверные заполнения.
199.1 | Снятие оконных переплетов: остекленных | 100 м2 оконных переплетов | 0.1658
199.2 | Установка блоков оконных с переплетами | 100 м2 проемов | 0.1658
199.5 | Остекление оконным стеклом окон. | 100 м2 площади проемов по наружному обводу коробок | 0.1658
199.4 | Улучшенная окраска масляными составами по дереву: заполнений проемов оконных | 100 м2 окрашиваемой поверхности | 0.3482
213 | Смена дверных приборов: петель | 100 шт. приборов | 0.06
215 | Смена дверных приборов: ручек-скоб | 100 шт. приборов | 0.03
215.1 | Смена дверных приборов: шпингалетов | 100 шт. приборов | 0.04
216 | Смена дверных приборов: пружин | 100 шт. приборов | 0.06
217 | Установка навесных замков | 100 шт. приборов | 0.01
220 | Смена оконных приборов: петель | 100 шт. приборов | 0.04
221 | Смена оконных приборов: ручек | 100 шт. приборов | 0.04
Подъезды, тамбуры.
238 | Ремонт подъездов | шт. | 1
Отопление.
239 | Смена отдельных участков трубопроводов до: 20 мм | 100 м трубопроводов | 0.3
240 | Смена арматуры вентилей : 20 мм | 100 шт. | 0.2
241 | Смена сгонов у трубопроводов диаметром до: 20 мм | 100 сгонов | 0.2
242 | Смена арматуры вентилей: 15 мм (спускников) | 100 шт. | 0.2
243 | Смена сгонов у трубопроводов диаметром 15 мм | 100 сгонов | 0.2
276 | Изоляция трубопроводов | 1 м3 изоляции | 0.64
Водопровод и канализация, горячее водоснабжение.
279 | Смена отдельных участков трубопроводов до: 50 мм | 100 м трубопроводов | 0.05
280 | Смена отдельных участков трубопроводов до: 80 мм | 100 м трубопроводов | 0.1
281 | Смена арматуры вентилей: 32 мм | 100 шт. | 0.06
282 | Смена сгонов у трубопроводов диаметром до: 32 мм | 100 сгонов | 0.06
283 | Смена арматуры вентелей : 15 мм (спускников) | 100 шт. | 0.06
284 | Смена сгонов у трубопроводов диаметром 15 мм | 100 сгонов | 0.06
293 | Разборка трубопроводов из чугунных канализационных труб диаметром: 50 мм | 100 м трубопровода с фасонными частями | 0.2
294 | Разборка трубопроводов из чугунных канализационных труб диаметром: 100 мм | 100 м трубопровода с фасонными частями | 0.5
296 | Прокладка трубопроводов канализации из полиэтиленовых труб высокой плотности диаметром: 50 мм | 100 м трубопровода | 0.2
297 | Прокладка трубопроводов канализации из полиэтиленовых труб высокой плотности диаметром: 100 мм | 100 м трубопровода | 0.5
Внешнее благоустройство.
324 | Заполнение клумб грунтом | 100 м3 грунта | 0.1
Детские площадки.
332 | Осмотр территории детской площадки, игрового оборулования, составление дефектной ведомости | 1 площадка | 1
335 | Устройство горки | 1 м2 горизонтальной проекции | 2
336 | Ремонт скамьи без спинки с металлическими опорами | 1 скамья | 3
337 | Ремонт качели-маятника | 1 качеля | 1
338 | Ремонт качели-балансира | 1 качеля | 1
340 | Ремонт песочницы | 1 песочница | 1
341 | Заполнение песочницы песком | 1 песочница | 2
Раздел 4. Дополнения.
366 | Окраска масляными составами ранее окрашенных МАФ по дереву | 100 м2 окрашиваемой поверхности | 0.4
368 | Окраска известковыми составами бордюров. | 100 м2 окрашиваемой поверхности (без вычета проемов) | 1.53
370 | Установка каруселя Ромашка | шт. | 1
Составил
Согласовано

## 15-5
План на 2012 год
на содержание, техническое обслуживание и текущий ремонт общего имущества многоквартирного дома находящегося по адресу:г.Ангарск микрорайон 15 дом №5
№ пп | Наименование | Ед. изм. | Кол. | Примечание
1 | 2 | 3 | 4 | 5
Раздел 1. Перечень работ, входящих в плату за содержание жилья.
1. Содержание общего имущества жилого дома.
Фундаменты, подвалы.
1 | Осмотр подвальных помещений закрытие и раскрытие продухов | 1000 м2 подвала | 2.0111
4 | Очистка подвалов от мусора со сбором его в тару и отноской в установленное место | 1 м2 | 2011.1
Стены и фасады.
5 | Осенне-весенний осмотр конструктивных элементов здания | чел/час | 8
Крыши и водосточные системы.
15 | Осмотр чердачных помещений с закрытием слуховых окон, люков и входов на чердаки | 1000 м2 чердака | 20.295
16 | Осмотр исправности оголовков и вентилляционных каналов с регистрацией результатов в журнале | 1000 м2 площади кровли | 2.5369
17 | Очистка желобов от мусора | 1 м2 кровли | 2536.9
19 | Очистка крыш, козырьков от снега толщ. до 30 см, Скалывание сосулек | м2 | 40.5
26 | Ремонт водосточных труб с земли или подмостей | 1 м трубы | 3.75
Оконные и дверные заполнения.
31 | Смена стекол в деревянных переплетах на штапиках | 100 м2 остекления | 0.1
34 | Установка навесных замков | 100 шт. приборов | 0.01
Лестницы, балконы, крыльца, козырьки ( над входами в подъезды, подвалы, над балконами верхних этажей).
40 | Окраска козырьков силикатными красками за 1 раз фасадов по: штукатурке с земли и лесов | 100 м2 окрашиваемой поверхности | 1.08
Внешнее благоустройство.
44 | Установка урн для мусора | 1 шт | 9
45 | Окраска металл. урн | 1 шт. | 9
46 | Окраска масляными составами ранее окрашенных металлических МАФ | 100 м2 окрашиваемой поверхности | 0.4
47 | Ремонт штакетного забора | 100 м2 забора | 0.1
48 | Ремонт деревянных скамеек | 1 шт | 2
2. Техническое обслуживание общих коммуникаций, технических устройств и технических помещений жилого дома :
Центральное отопление.
50 | Осмотр системы центрального отопления, водопровода, канализации и горячего водоснабжения в чердачных и подвальных помещениях с устранением незначительных неисправностей | 1000 м2 осматриваемых помещений | 4.0406
52 | Текущий ремонт ТУ | шт | 2
53 | Замеры параметров теплоносителя | 1 замер | 64
54 | Перевод ГВС с подачи на обрат (2 раза в год по телефонограмме тепловых сетей) | перевод 1 ИТП | 4
81 | Гидравлическое испытание трубопроводов систем отопления, водопровода и горячего водоснабжения | 100 м трубопровода | 1.75
83.1 | Промывка трубопроводов системы центрального отопления | 100 м3 здания | 8
85 | Слив и наполнение водой системы отопления: с осмотром системы при запуске системы отопления | 1000 м3 объема здания | 28.007
87 | Ликвидация воздушных пробок в системе отопления, в стояке | 1 стояк | 10
Водопровод и канализация, горячее водоснабжение.
91 | Регулировка терморегулятора | 1 терморегулятор | 14
94 | Очистка канализационной сети: внутренней | 100 м трубопровода | 0.8
95 | Очистка канализационной сети: дворовой | 100 м трубопровода | 0.1
97 | Подчеканка раструбов канализационных труб | 1 раструб | 12
Раздел 2. Перечень работ, входящих в плату за ремонт жилья. (текущий ремонт)
Фундаменты, подвалы.
135 | Заделка примыканий цоколя к отмостке, промазка и расшивка швов раствором | 100 м восстановленной герметизации стыков | 1.702
137 | Бетонирование отмостки | 100 м3 бетона, бутобетона и железобетона в деле | 0.05
Крыши.
168 | Смена частей водосточных труб: прямых звеньев с земли, лестниц или подмостей | 100 м | 0.05
169 | Смена частей водосточных труб: прямых звеньев с люлек | 100 м | 0.05
170 | Смена частей водосточных труб: колен с земли, лестниц и подмостей | 100 шт. | 0.02
184 | Установка жалюзи слуховых окон | 100 створок | 0.02
Оконные и дверные заполнения.
190 | Снятие оконных переплетов: остекленных | 100 м2 оконных переплетов | 0.017
191 | Установка блоков оконных с переплетами | 100 м2 проемов | 0.017
192 | Остекление оконным стеклом окон. | 100 м2 площади проемов по наружному обводу коробок | 0.017
193 | Улучшенная окраска масляными составами по дереву: заполнений проемов оконных | 100 м2 окрашиваемой поверхности | 0.0357
206 | Ремонт дверных полотен | 100 брусков | 0.02
213 | Смена дверных приборов: петель | 100 шт. приборов | 0.02
214 | Смена дверных приборов: шпингалетов | 100 шт. приборов | 0.02
216 | Смена дверных приборов: пружин | 100 шт. приборов | 0.04
220 | Смена оконных приборов: петель | 100 шт. приборов | 0.02
221 | Смена оконных приборов: ручек | 100 шт. приборов | 0.02
Подъезды, тамбуры.
238 | Ремонт тамбуров | шт. | 9
Отопление.
239 | Смена отдельных участков трубопроводов до: 20 мм | 100 м трубопроводов | 0.15
240 | Смена арматуры вентилей : 20 мм | 100 шт. | 0.2
241 | Смена сгонов у трубопроводов диаметром до: 20 мм | 100 сгонов | 0.2
242 | Смена арматуры вентилейо: 15 мм (спускников) | 100 шт. | 0.2
243 | Смена сгонов у трубопроводов диаметром 15 мм | 100 сгонов | 0.2
Водопровод и канализация, горячее водоснабжение.
278 | Смена отдельных участков трубопроводов до: 32 мм | 100 м трубопроводов | 0.1
278.1 | Смена арматуры вентилей: 32 мм | 100 шт. | 0.06
279 | Смена сгонов у трубопроводов диаметром до: 32 мм | 100 сгонов | 0.06
294 | Разборка трубопроводов из чугунных канализационных труб диаметром: 100 мм | 100 м трубопровода с фасонными частями | 0.4
297 | Прокладка трубопроводов канализации из полиэтиленовых труб высокой плотности диаметром: 100 мм | 100 м трубопровода | 0.4
Внешнее благоустройство.
Детские площадки.
332 | Осмотр территории детской площадки, игрового оборулования, составление дефектной ведомости | 1 площадка | 1
336 | Ремонт скамьи без спинки с металлическими опорами | 1 скамья | 2
338 | Ремонт качели-балансира | 1 качеля | 1
341 | Заполнение песочницы песком | 1 песочница | 1
Раздел 4. Дополнения.
366 | Окраска масляными составами ранее окрашенных МАФ по дереву | 100 м2 окрашиваемой поверхности | 0.4
370 | Установка оборудования детской площадки |  | 1
Составил
Согласовано

## 15-6
План на 2012 год
на содержание, техническое обслуживание и текущий ремонт общего имущества многоквартирного дома находящегося по адресу:г.Ангарск микрорайон 15 дом №6
№ пп | Наименование | Ед. изм. | Кол. | Примечание
1 | 2 | 3 | 4 | 5
Раздел 1. Перечень работ, входящих в плату за содержание жилья.
1. Содержание общего имущества жилого дома.
Фундаменты, подвалы.
1 | Осмотр подвальных помещений закрытие и раскрытие продухов | 1000 м2 подвала | 3.4058
4 | Очистка подвалов от мусора со сбором его в тару и отноской в установленное место | 1 м2 | 1702.9
Стены и фасады.
5 | Осенне-весенний осмотр конструктивных элементов здания | чел/час | 4
Крыши и водосточные системы.
6 | Осмотр чердачных помещений с закрытием слуховых окон, люков и входов на чердаки | 1000 м2 чердака | 1.7941
16 | Осмотр исправности оголовков и вентилляционных каналов с регистрацией результатов в журнале | 1000 м2 площади кровли | 2.3607
17 | Очистка желобов от мусора | 1 м2 кровли | 2360.7
19 | Очистка козырьков от снега | м2 | 81
20 | Ремонт водосточных труб с земли или подмостей | 1 м трубы | 4.4
Оконные и дверные заполнения.
31 | Смена стекол в деревянных переплетах на штапиках | 100 м2 остекления | 0.05
34 | Установка навесных замков | 100 шт. приборов | 0.01
Внешнее благоустройство.
46 | Окраска масляными составами МАФ по металлу | 100 м2 окрашиваемой поверхности | 0.27
47 | Ремонт штакетного забора | 100 м2 забора | 0.1
48 | Ремонт деревянных скамеек | 1 шт | 2
2. Техническое обслуживание общих коммуникаций, технических устройств и технических помещений жилого дома :
Центральное отопление.
50 | Осмотр системы центрального отопления, водопровода, канализации и горячего водоснабжения в чердачных и подвальных помещениях с устранением незначительных неисправностей | 1000 м2 осматриваемых помещений | 3.497
52 | Текущий ремонт ТУ | шт | 2
53 | Замеры параметров теплоносителя | 1 замер | 64
54 | Перевод ГВС с подачи на обрат (2 раза в год по телефонограмме тепловых сетей) | перевод 1 ИТП | 4
81 | Гидравлическое испытание трубопроводов систем отопления, водопровода и горячего водоснабжения | 100 м трубопровода | 1.8
83 | Промывка трубопроводов системы центрального отопления | час | 8
85 | Слив и наполнение водой системы отопления: с осмотром системы при запуске системы отопления | 1000 м3 объема здания | 24.749
87 | Ликвидация воздушных пробок в системе отопления, в стояке | 1 стояк | 5
Водопровод и канализация, горячее водоснабжение.
91 | Регулировка терморегулятора | 1 терморегулятор | 14
94 | Очистка канализационной сети: дворовой | 100 м трубопровода | 0.1
95 | Очистка канализационной сети: внутренней | 100 м трубопровода | 0.5
97 | Подчеканка раструбов канализационных труб . | 1 раструб | 3
103 | Уплотнение сгонов | 1 соединение | 10
Раздел 2. Перечень работ, входящих в плату за ремонт жилья. (текущий ремонт)
Фундаменты, подвалы.
134 | Подсыпка просевшего грунта | 100 м3 грунта | 0.008
135 | Бетонирование отмостки | 100 м3 бетона, бутобетона и железобетона в деле | 0.035
Крыши.
158 | Заделка трещин в асбоцементных листах кровли | 1 шт | 6
167 | Смена частей водосточных труб: прямых звеньев с земли, лестниц или подмостей | 100 м | 0.05
168 | Смена частей водосточных труб: колен с земли, лестниц и подмостей | 100 шт. | 0.02
Оконные и дверные заполнения.
184 | Снятие оконных переплетов: остекленных | 100 м2 оконных переплетов | 0.0994
185 | Установка блоков оконных с переплетами | 100 м2 проемов | 0.0994
186 | Остекление оконным стеклом окон. | 100 м2 площади проемов по наружному обводу коробок | 0.0994
187 | Улучшенная окраска масляными составами по дереву: заполнений проемов оконных | 100 м2 окрашиваемой поверхности | 0.2087
213 | Смена дверных приборов: петель | 100 шт. приборов | 0.03
215 | Смена дверных приборов: ручек-скоб | 100 шт. приборов | 0.04
216 | Смена дверных приборов: пружин | 100 шт. приборов | 0.04
217 | Установка навесных замков | 100 шт. приборов | 0.02
Водопровод и канализация, горячее водоснабжение.
259 | Смена отдельных участков трубопроводов диаметром до: 20 мм | 100 м трубопроводов | 0.02
278 | Смена отдельных участков трубопроводов диаметром до: 32 мм | 100 м трубопроводов | 0.02
285.1 | Смена арматуры вентилей: 32 мм | 100 шт. | 0.02
285.2 | Смена сгонов у трубопроводов диаметром до: 32 мм | 100 сгонов | 0.02
285.5 | Изоляция трубопроводов | 1 м3 изоляции | 0.1
Детские площадки.
331.2 | Заполнение песочницы песком | 1 песочница | 1
Составил
Согласовано

## 15-8
План на 2012 год
на содержание, техническое обслуживание и текущий ремонт общего имущества многоквартирного дома находящегося по адресу:г.Ангарск микрорайон 15 дом №8
№ пп | Наименование | Ед. изм. | Кол. | Примечание
1 | 2 | 3 | 4 | 5
Раздел 1. Перечень работ, входящих в плату за содержание жилья.
1. Содержание общего имущества жилого дома.
Фундаменты, подвалы.
1 | Осмотр подвальных помещений закрытие и раскрытие продухов | 1000 м2 подвала | 0.7891
4 | Очистка подвалов от мусора со сбором его в тару и отноской в установленное место | 1 м2 | 789.1
Стены и фасады.
5.2 | Осенне-весенний осмотр конструктивных элементов здания | чел/час | 8
Крыши и водосточные системы.
15 | Осмотр чердачных помещений с закрытием слуховых окон, люков и входов на чердаки | 1000 м2 чердака | 0.8814
16 | Осмотр исправности оголовков и вентилляционных каналов с регистрацией результатов в журнале | 1000 м2 площади кровли | 1.1458
17 | Очистка желобов от мусора | 1 м2 кровли | 1145.8
19 | Очистка крыш, козырьков от снега толщ. до 30 см, Скалывание сосулек | м2 | 30
26 | Ремонт водосточных труб с земли или подмостей | 1 м трубы | 3.75
Оконные и дверные заполнения.
31 | Смена стекол в деревянных переплетах на штапиках | 100 м2 остекления | 0.09
34 | Установка навесных замков | 100 шт. приборов | 0.01
Внешнее благоустройство.
46 | Окраска масляными составами ранее окрашенных МАФ | 100 м2 окрашиваемой поверхности | 0.14
48 | Ремонт деревянных скамеек | 1 шт | 2
2. Техническое обслуживание общих коммуникаций, технических устройств и технических помещений жилого дома :
Центральное отопление.
50 | Осмотр системы центрального отопления, водопровода, канализации и горячего водоснабжения в чердачных и подвальных помещениях с устранением незначительных неисправностей | 1000 м2 осматриваемых помещений | 1.6705
52 | Текущий ремонт ТУ | шт | 1
53 | Замеры параметров теплоносителя | 1 замер | 32
54 | Перевод ГВС с подачи на обрат (2 раза в год по телефонограмме тепловых сетей) | перевод 1 ИТП | 2
81 | Гидравлическое испытание трубопроводов систем отопления, водопровода и горячего водоснабжения | 100 м трубопровода | 1.25
83.1 | Промывка трубопроводов системы центрального отопления | ч/час | 4
85 | Слив и наполнение водой системы отопления: с осмотром системы при запуске системы отопления | 1000 м3 объема здания | 10.637
87 | Ликвидация воздушных пробок в системе отопления, в стояке | 1 стояк | 5
Водопровод и канализация, горячее водоснабжение.
91 | Регулировка терморегулятора | 1 терморегулятор | 7
94 | Очистка канализационной сети: внутренней | 100 м трубопровода | 0.3
95 | Очистка канализационной сети: дворовой | 100 м трубопровода | 0.1
97 | Подчеканка раструбов канализационных труб | 1 раструб | 6
Раздел 2. Перечень работ, входящих в плату за ремонт жилья. (текущий ремонт)
Оконные и дверные заполнения.
194 | Ремонт оконных переплетов | 100 створок или глухих переплетов | 0.03
202 | Снятие оконных переплетов: остекленных | 100 м2 оконных переплетов | 0.034
203 | Установка блоков оконных с переплетами | 100 м2 проемов | 0.034
204 | Остекление оконным стеклом окон. | 100 м2 площади проемов по наружному обводу коробок | 0.034
205 | Улучшенная окраска масляными составами по дереву: заполнений проемов оконных | 100 м2 окрашиваемой поверхности | 0.0714
216 | Смена дверных приборов: пружин | 100 шт. приборов | 0.04
Подъезды, тамбуры.
237 | Ремонт подъездов | шт. | 1
Отопление.
239 | Смена отдельных участков трубопроводов до: 20 мм | 100 м трубопроводов | 0.05
240 | Смена арматуры вентилей : 20 мм | 100 шт. | 0.05
241 | Смена сгонов у трубопроводов диаметром до: 20 мм | 100 сгонов | 0.05
242 | Смена арматуры вентилейо: 15 мм (спускников) | 100 шт. | 0.05
243 | Смена сгонов у трубопроводов диаметром 15 мм | 100 сгонов | 0.05
Водопровод и канализация, горячее водоснабжение.
291 | Смена внутренних трубопроводов из чугунных канализационных труб диаметром до: 100 мм | 100 м трубопровода с фасонными частями | 0.05
Детские площадки.
336 | Ремонт скамьи без спинки с металлическими опорами | 1 скамья | 2
340 | Ремонт песочницы | 1 песочница | 1
340.2 | Заполнение песочницы песком | 1 песочница | 1
340.1 | установка детского надворного оборудования | шт | 1
Раздел 4. Дополнения.
366 | Окраска масляными составами ранее окрашенных МАФ по дереву | 100 м2 окрашиваемой поверхности | 0.16
Составил
Согласовано

## 15-9
План на 2012 год
на содержание, техническое обслуживание и текущий ремонт общего имущества многоквартирного дома находящегося по адресу:г.Ангарск микрорайон 15 дом №9
№ пп | Наименование | Ед. изм. | Кол. | Примечание
1 | 2 | 3 | 4 | 5
Раздел 1. Перечень работ, входящих в плату за содержание жилья.
1. Содержание общего имущества жилого дома.
Фундаменты, подвалы.
1 | Осмотр подвальных помещений закрытие и раскрытие продухов | 1000 м2 подвала | 2.7466
4 | Очистка подвалов от мусора со сбором его в тару и отноской в установленное место | 1 м2 | 1373.3
Стены и фасады.
5 | Осенне-весенний осмотр конструктивных элементов здания | чел/час | 8
Крыши и водосточные системы.
15 | Осмотр чердачных помещений с закрытием слуховых окон, люков и входов на чердаки | 1000 м2 чердака | 1.4436
16 | Осмотр исправности оголовков и вентилляционных каналов с регистрацией результатов в журнале | 1000 м2 площади кровли | 1.4436
19 | Очистка крыш, козырьков от снега толщ. до 30 см, Скалывание сосулек | м2 | 36
26 | Ремонт водосточных труб с земли или подмостей | 1 м трубы | 3.75
Оконные и дверные заполнения.
31 | Смена стекол в деревянных переплетах на штапиках | 100 м2 остекления | 0.05
34 | Установка навесных замков | 100 шт. приборов | 0.01
Внешнее благоустройство.
44 | Установка урн для мусора | 1 шт | 6
45 | Окраска металл. урн | 1 шт. | 6
46 | Окраска масляными составами ранее окрашенных металлических МАФ | 100 м2 окрашиваемой поверхности | 0.34
48 | Ремонт деревянных скамеек | 1 шт | 2
2. Техническое обслуживание общих коммуникаций, технических устройств и технических помещений жилого дома :
Центральное отопление.
50 | Осмотр системы центрального отопления, водопровода, канализации и горячего водоснабжения в чердачных и подвальных помещениях с устранением незначительных неисправностей | 1000 м2 осматриваемых помещений | 2.8169
52 | Текущий ремонт ТУ | шт | 1
53 | Замеры параметров теплоносителя | 1 замер | 32
54 | Перевод ГВС с подачи на обрат (2 раза в год по телефонограмме тепловых сетей) | перевод 1 ИТП | 2
76 | Уплотнение сгонов | 1 соединение | 6
81 | Гидравлическое испытание трубопроводов систем отопления, водопровода и горячего водоснабжения | 100 м трубопровода | 1.5
83.1 | Промывка трубопроводов системы центрального отопления | ч/час | 4
85 | Слив и наполнение водой системы отопления: с осмотром системы при запуске системы отопления | 1000 м3 объема здания | 20.59
Водопровод и канализация, горячее водоснабжение.
91 | Регулировка терморегулятора | 1 терморегулятор | 7
94 | Очистка канализационной сети: внутренней | 100 м трубопровода | 0.8
95 | Очистка канализационной сети: дворовой | 100 м трубопровода | 0.1
Раздел 2. Перечень работ, входящих в плату за ремонт жилья. (текущий ремонт)
Оконные и дверные заполнения.
216 | Смена дверных приборов: пружин | 100 шт. приборов | 0.06
217 | Установка навесных замков | 100 шт. приборов | 0.04
220 | Смена оконных приборов: петель | 100 шт. приборов | 0.04
221 | Смена оконных приборов: ручек | 100 шт. приборов | 0.04
Отопление.
239 | Смена отдельных участков трубопроводов до: 20 мм | 100 м трубопроводов | 0.1
Водопровод и канализация, горячее водоснабжение.
277 | Смена отдельных участков трубопроводов до: 20 мм | 100 м трубопроводов | 0.1
278 | Смена отдельных участков трубопроводов до: 32 мм | 100 м трубопроводов | 0.1
Внешнее благоустройство.
324 | Заполнение клумб грунтом | 100 м3 грунта | 0.08
330 | Ремонт металлических ограждений мусорных контейнерных площадок | 1 м2 | 6
331 | Окраска масляными составами ранее окрашенных ограждений мусорных контейнерных площадок | 100 м2 окрашиваемой поверхности | 0.4
Детские площадки.
336 | Ремонт скамьи без спинки с металлическими опорами | 1 скамья | 3
338 | Ремонт качели-балансира | 1 качеля | 1
340 | Ремонт песочницы | 1 песочница | 1
341 | Заполнение песочницы песком | 1 песочница | 2
370 | установка детского надворного оборудования | 1 шт. | 1
Раздел 4. Дополнения.
361.1 | Герметизация цокольных панелей | 100 м восстановленной герметизации стыков | 1.3
366 | Окраска масляными составами ранее окрашенных МАФ по дереву | 100 м2 окрашиваемой поверхности | 0.15
Составил
Согласовано

## 15-21
План на 2012 год
на содержание, техническое обслуживание и текущий ремонт общего имущества многоквартирного дома находящегося по адресу:г.Ангарск микрорайон 15 дом №21
№ пп | Наименование | Ед. изм. | Кол. | Примечание
1 | 2 | 3 | 4 | 5
Раздел 1. Перечень работ, входящих в плату за содержание жилья.
1. Содержание общего имущества жилого дома.
Фундаменты, подвалы.
1 | Осмотр подвальных помещений закрытие и раскрытие продухов | 1000 м2 подвала | 1.578
4 | Очистка подвалов от мусора со сбором его в тару и отноской в установленное место | 1 м2 | 789
Стены и фасады.
5 | Осенне-весенний осмотр конструктивных элементов здания | чел/час | 8
Крыши и водосточные системы.
15 | Осмотр чердачных помещений с закрытием слуховых окон, люков и входов на чердаки | 1000 м2 чердака | 0.789
16 | Осмотр исправности оголовков и вентилляционных каналов с регистрацией результатов в журнале | 1000 м2 площади кровли | 1.0258
17 | Очистка желобов от мусора | 1 м2 кровли | 1025.6
19 | Очистка крыш, козырьков от снега толщ. до 30 см, Скалывание сосулек | м2 | 467.7
Оконные и дверные заполнения.
31 | Смена стекол в деревянных переплетах на штапиках | 100 м2 остекления | 0.05
34 | Установка навесных замков | 100 шт. приборов | 0.01
2. Техническое обслуживание общих коммуникаций, технических устройств и технических помещений жилого дома :
Центральное отопление.
50 | Осмотр системы центрального отопления, водопровода, канализации и горячего водоснабжения в чердачных и подвальных помещениях с устранением незначительных неисправностей | 1000 м2 осматриваемых помещений | 1.578
52 | Текущий ремонт ТУ | шт | 1
53 | Замеры параметров теплоносителя | 1 замер | 32
54 | Перевод ГВС с подачи на обрат (2 раза в год по телефонограмме тепловых сетей) | перевод 1 ИТП | 2
81 | Гидравлическое испытание трубопроводов систем отопления, водопровода и горячего водоснабжения | 100 м трубопровода | 1
83.1 | Промывка трубопроводов системы центрального отопления | ч/час | 4
85 | Слив и наполнение водой системы отопления: с осмотром системы при запуске системы отопления | 1000 м3 объема здания | 10.888
87 | Ликвидация воздушных пробок в системе отопления, в стояке | 1 стояк | 4
Водопровод и канализация, горячее водоснабжение.
91 | Регулировка терморегулятора | 1 терморегулятор | 7
94 | Очистка канализационной сети: внутренней | 100 м трубопровода | 0.3
95 | Очистка канализационной сети: дворовой | 100 м трубопровода | 0.1
97 | Подчеканка раструбов канализационных труб | 1 раструб | 3
Раздел 2. Перечень работ, входящих в плату за ремонт жилья. (текущий ремонт)
Фундаменты, подвалы.
135 | Заделка примыканий цоколя к отмостке, промазка и расшивка швов раствором | 100 м восстановленной герметизации стыков | 0.12
Крыши.
159 | Ремонт отдельными местами рулонного покрытия с промазкой: битумными составами с заменой 1 слоя | 100 м2 покрытий | 0.1
Отопление.
239 | Смена отдельных участков трубопроводов до: 20 мм | 100 м трубопроводов | 0.05
256 | Смена арматуры вентиле диаметром до: 20 мм | 100 шт. | 0.03
257 | Смена арматуры вентилей диаметром до: 32 мм | 100 шт. | 0.05
Раздел 4. Дополнения.
371 | Ремонт бетонного крыльца с заменой бетонных плит | м2 | 59.4
Составил
Согласовано

## 15-22
План на 2012 год
на содержание, техническое обслуживание и текущий ремонт общего имущества многоквартирного дома находящегося по адресу:г.Ангарск микрорайон 15 дом №22
№ пп | Наименование | Ед. изм. | Кол. | Примечание
1 | 2 | 3 | 4 | 5
Раздел 1. Перечень работ, входящих в плату за содержание жилья.
1. Содержание общего имущества жилого дома.
Фундаменты, подвалы.
1 | Осмотр подвальных помещений закрытие и раскрытие продухов | 1000 м2 подвала | 3.4348
4 | Очистка подвалов от мусора со сбором его в тару и отноской в установленное место | 1 м2 | 1717.4
Стены и фасады.
5 | Осенне-весенний осмотр конструктивных элементов здания | чел/час | 8
Крыши и водосточные системы.
15 | Осмотр чердачных помещений с закрытием слуховых окон, люков и входов на чердаки | 1000 м2 чердака | 1.8651
16 | Осмотр исправности оголовков и вентилляционных каналов с регистрацией результатов в журнале | 1000 м2 площади кровли | 2.369
Оконные и дверные заполнения.
31 | Смена стекол в деревянных переплетах на штапиках | 100 м2 остекления | 0.1
34 | Установка навесных замков | 100 шт. приборов | 0.01
2. Техническое обслуживание общих коммуникаций, технических устройств и технических помещений жилого дома :
Центральное отопление.
50 | Осмотр системы центрального отопления, водопровода, канализации и горячего водоснабжения в чердачных и подвальных помещениях с устранением незначительных неисправностей | 1000 м2 осматриваемых помещений | 3.6126
52 | Текущий ремонт ТУ | шт | 3
53 | Замеры параметров теплоносителя | 1 замер | 96
54 | Перевод ГВС с подачи на обрат (2 раза в год по телефонограмме тепловых сетей) | перевод 1 ИТП | 6
81 | Гидравлическое испытание трубопроводов систем отопления, водопровода и горячего водоснабжения | 100 м трубопровода | 2
83.1 | Промывка трубопроводов системы центрального отопления | 100 м3 здания | 12
85 | Слив и наполнение водой системы отопления: с осмотром системы при запуске системы отопления | 1000 м3 объема здания | 26.058
Водопровод и канализация, горячее водоснабжение.
91 | Регулировка терморегулятора | 1 терморегулятор | 21
94 | Очистка канализационной сети: внутренней | 100 м трубопровода | 0.6
Раздел 2. Перечень работ, входящих в плату за ремонт жилья. (текущий ремонт)
Крыши.
166 | Перенавеска водосточных труб с: земли, лестниц или подмостей | 100 м труб | 0.04
170 | Смена частей водосточных труб: колен с земли, лестниц и подмостей | 100 шт. | 0.02
Отопление.
238.1 | Смена отдельных участков трубопроводов до: 20 мм | 100 м трубопроводов | 0.05
256 | Смена арматуры вентилей диаметром до: 20 мм | 100 шт. | 0.05
257 | Смена сгонов у трубопроводов диаметром до: 20 мм | 100 сгонов | 0.05
258 | Смена арматуры вентилей диаметром 15 мм - спускники | 100 шт. | 0.05
259 | Смена сгонов у трубопроводов диаметром до: 15 мм | 100 сгонов | 0.05
Водопровод и канализация, горячее водоснабжение.
278 | Смена отдельных участков трубопроводов до: 32 мм | 100 м трубопроводов | 0.05
285 | Смена арматуры вентилей диаметром до: 32 мм | 100 шт. | 0.05
286 | Смена сгонов у трубопроводов диаметром до: 32 мм | 100 сгонов | 0.05
287 | Смена арматуры вентилей: 25 мм | 100 шт. | 0.1
287.1 | Смена сгонов у трубопроводов диаметром до: 25 мм | 100 сгонов | 0.1
Раздел 4. Дополнения.
373 | Ремонт цоколя | м2 | 77.5
Внешнее благоустройство.
Детские площадки.
374 | установка детского надворного оборудования | шт | 1
Составил
Согласовано

## 15-24
План на 2012 год
на содержание, техническое обслуживание и текущий ремонт общего имущества многоквартирного дома находящегося по адресу:г.Ангарск микрорайон 15 дом №24
№ пп | Наименование | Ед. изм. | Кол. | Примечание
1 | 2 | 3 | 4 | 5
Раздел 1. Перечень работ, входящих в плату за содержание жилья.
1. Содержание общего имущества жилого дома.
Фундаменты, подвалы.
1 | Осмотр подвальных помещений закрытие и раскрытие продухов | 1000 м2 подвала | 2.629
Стены и фасады.
5 | Осенне-весенний осмотр конструктивных элементов здания | чел/час | 8
Крыши и водосточные системы.
15 | Осмотр чердачных помещений с закрытием слуховых окон, люков и входов на чердаки | 1000 м2 чердака | 1.4542
16 | Осмотр исправности оголовков и вентилляционных каналов с регистрацией результатов в журнале | 1000 м2 площади кровли | 1.8178
17 | Очистка желобов от мусора | 1 м2 кровли | 1817.8
19 | Очистка крыш, козырьков от снега толщ. до 30 см, Скалывание сосулек | м2 | 36
26 | Ремонт водосточных труб с земли или подмостей | 1 м трубы | 3.75
Оконные и дверные заполнения.
31 | Смена стекол в деревянных переплетах на штапиках | 100 м2 остекления | 0.15
34 | Установка навесных замков | 100 шт. приборов | 0.01
Внешнее благоустройство.
44 | Установка урн для мусора | 1 шт | 6
45 | Окраска металл. урн | 1 шт. | 6
46 | Окраска масляными составами ранее окрашенных металлических МАФ | 100 м2 окрашиваемой поверхности | 0.5
48 | Ремонт деревянных скамеек | 1 шт | 2
2. Техническое обслуживание общих коммуникаций, технических устройств и технических помещений жилого дома :
Центральное отопление.
50 | Осмотр системы центрального отопления, водопровода, канализации и горячего водоснабжения в чердачных и подвальных помещениях с устранением незначительных неисправностей | 1000 м2 осматриваемых помещений | 2.769
52 | Текущий ремонт ТУ | шт | 1
53 | Замеры параметров теплоносителя | 1 замер | 32
54 | Перевод ГВС с подачи на обрат (2 раза в год по телефонограмме тепловых сетей) | перевод 1 ИТП | 2
81 | Гидравлическое испытание трубопроводов систем отопления, водопровода и горячего водоснабжения | 100 м трубопровода | 1.5
83.1 | Промывка трубопроводов системы центрального отопления | ч/час | 4
85 | Слив и наполнение водой системы отопления: с осмотром системы при запуске системы отопления | 1000 м3 объема здания | 20.068
87 | Ликвидация воздушных пробок в системе отопления, в стояке | 1 стояк | 10
Водопровод и канализация, горячее водоснабжение.
91 | Регулировка терморегулятора | 1 терморегулятор | 7
94 | Очистка канализационной сети: внутренней | 100 м трубопровода | 0.9
95 | Очистка канализационной сети: дворовой | 100 м трубопровода | 0.1
Раздел 2. Перечень работ, входящих в плату за ремонт жилья. (текущий ремонт)
Оконные и дверные заполнения.
201.2 | Снятие оконных переплетов: остекленных | 100 м2 оконных переплетов | 0.055275
201.3 | Установка блоков оконных с переплетами | 100 м2 проемов | 0.055275
201.4 | Остекление оконным стеклом окон. | 100 м2 площади проемов по наружному обводу коробок | 0.055275
201.5 | Улучшенная окраска масляными составами по дереву: заполнений проемов оконных | 100 м2 окрашиваемой поверхности | 0.11607
213 | Смена дверных приборов: петель | 100 шт. приборов | 0.04
214 | Смена дверных приборов: шпингалетов | 100 шт. приборов | 0.04
215 | Смена дверных приборов: ручек-скоб | 100 шт. приборов | 0.04
216 | Смена дверных приборов: пружин | 100 шт. приборов | 0.03
217 | Установка навесных замков | 100 шт. приборов | 0.03
220 | Смена оконных приборов: петель | 100 шт. приборов | 0.04
221 | Смена оконных приборов: ручек | 100 шт. приборов | 0.04
Подъезды, тамбуры.
237 | Ремонт подъездов | шт. | 1
Отопление.
239 | Смена отдельных участков трубопроводов до: 20 мм | 100 м трубопроводов | 0.1
Водопровод и канализация, горячее водоснабжение.
277 | Смена отдельных участков трубопроводов до: 20 мм | 100 м трубопроводов | 0.1
278 | Смена отдельных участков трубопроводов до: 32 мм | 100 м трубопроводов | 0.1
Внешнее благоустройство.
324 | Заполнение клумб грунтом | 100 м3 грунта | 0.04
Детские площадки.
332 | Осмотр территории детской площадки, игрового оборулования, составление дефектной ведомости | 1 площадка | 1
335 | Устройство горки | 1 м2 горизонтальной проекции | 2
336 | Ремонт скамьи без спинки с металлическими опорами | 1 скамья | 2
338 | Ремонт качели-балансира | 1 качеля | 1
339 | Установка песочниц | 1 малая форма | 1
340 | Ремонт песочницы | 1 песочница | 1
341 | Заполнение песочницы песком | 1 песочница | 2
351 | Стол для настольного тенниса деревянный | шт | 1
Раздел 4. Дополнения.
366 | Окраска масляными составами ранее окрашенных МАФ по дереву | 100 м2 окрашиваемой поверхности | 0.31
368 | Окраска известковыми составами бордюров. | 100 м2 окрашиваемой поверхности (без вычета проемов) | 0.5
371 | Установка детского надворного оборудования | шт | 1
Составил
Согласовано

## 15-25
План на 2012 год
на содержание, техническое обслуживание и текущий ремонт общего имущества многоквартирного дома находящегося по адресу:г.Ангарск микрорайон 15 дом №25
№ пп | Наименование | Ед. изм. | Кол. | Примечание
1 | 2 | 3 | 4 | 5
Раздел 1. Перечень работ, входящих в плату за содержание жилья.
1. Содержание общего имущества жилого дома.
Фундаменты, подвалы.
1 | Осмотр подвальных помещений закрытие и раскрытие продухов | 1000 м2 подвала | 3.2076
4 | Очистка подвалов от мусора со сбором его в тару и отноской в установленное место | 1 м2 | 1603.8
Стены и фасады.
5 | Осенне-весенний осмотр конструктивных элементов здания | чел/час | 8
Крыши и водосточные системы.
15 | Осмотр чердачных помещений с закрытием слуховых окон, люков и входов на чердаки | 1000 м2 чердака | 1.1531
16 | Осмотр исправности оголовков и вентилляционных каналов с регистрацией результатов в журнале | 1000 м2 площади кровли | 2.104
19 | Очистка крыш, козырьков от снега толщ. до 30 см, Скалывание сосулек | м2 | 42
26 | Ремонт водосточных труб с земли или подмостей | 1 м трубы | 3.75
Оконные и дверные заполнения.
31 | Смена стекол в деревянных переплетах на штапиках | 100 м2 остекления | 0.2
34 | Установка навесных замков | 100 шт. приборов | 0.01
48 | Ремонт деревянных скамеек | 1 шт | 2
2. Техническое обслуживание общих коммуникаций, технических устройств и технических помещений жилого дома :
Центральное отопление.
50 | Осмотр системы центрального отопления, водопровода, канализации и горячего водоснабжения в чердачных и подвальных помещениях устранением незначительных неисправностей | 1000 м2 осматриваемых помещений | 2.7569
52 | Текущий ремонт ТУ | шт | 2
53 | Замеры параметров теплоносителя | 1 замер | 64
54 | Перевод ГВС с подачи на обрат (2 раза в год по телефонограмме тепловых сетей) | перевод 1 ИТП | 4
81 | Гидравлическое испытание трубопроводов систем отопления, водопровода и горячего водоснабжения | 100 м трубопровода | 1.8
83.1 | Промывка трубопроводов системы центрального отопления | ч/час | 8
85 | Слив и наполнение водой системы отопления: с осмотром системы при запуске системы отопления | 1000 м3 объема здания | 22.137
87 | Ликвидация воздушных пробок в системе отопления, в стояке | 1 стояк | 10
Водопровод и канализация, горячее водоснабжение.
91 | Регулировка терморегулятора | 1 терморегулятор | 14
94 | Очистка канализационной сети: внутренней | 100 м трубопровода | 0.5
95 | Очистка канализационной сети: дворовой | 100 м трубопровода | 0.1
97 | Подчеканка раструбов канализационных труб | 1 раструб | 10
Раздел 2. Перечень работ, входящих в плату за ремонт жилья. (текущий ремонт)
Фундаменты, подвалы.
123 | Разборка бетонной отмостки. | 100 м3 конструкций | 0.05
124 | Бетонирование отмостки | 100 м3 бетона, бутобетона и железобетона в деле | 0.05
Крыши.
157 | Ремонт отдельных мест покрытия из асбоцементных листов: обыкновенного профиля | 100 м2 покрытий | 0.04
168 | Смена частей водосточных труб: прямых звеньев с земли, лестниц или подмостей | 100 м | 0.05
169 | Смена частей водосточных труб: прямых звеньев с люлек | 100 м | 0.02
170 | Смена частей водосточных труб: колен с земли, лестниц и подмостей | 100 шт. | 0.02
Оконные и дверные заполнения.
199 | Снятие оконных переплетов: остекленных | 100 м2 оконных переплетов | 0.0553
200 | Установка блоков оконных с переплетами | 100 м2 проемов | 0.0553
200.1 | Остекление оконным стеклом окон. | 100 м2 площади проемов по наружному обводу коробок | 0.0553
200.2 | Улучшенная окраска масляными составами по дереву: заполнений проемов оконных | 100 м2 окрашиваемой поверхности | 0.11613
206 | Ремонт дверных полотен | 100 брусков | 0.01
213 | Смена дверных приборов: петель | 100 шт. приборов | 0.02
214 | Смена дверных приборов: шпингалетов | 100 шт. приборов | 0.03
215 | Смена дверных приборов: ручек-скоб | 100 шт. приборов | 0.02
216 | Смена дверных приборов: пружин | 100 шт. приборов | 0.03
220 | Смена оконных приборов: петель | 100 шт. приборов | 0.06
221 | Смена оконных приборов: ручек | 100 шт. приборов | 0.04
Лестницы, балконы, крыльца, козырьки ( над входами в подъезды, подвалы, над балконами верхних этажей).
231 | Ремонт металлических лестничных решеток - выправка решеток | 100 м решетки | 0.1
Подъезды, тамбуры.
237 | Ремонт подъездов | шт. | 2
Отопление.
239 | Смена отдельных участков трубопроводов до: 20 мм | 100 м трубопроводов | 0.1
240 | Смена арматуры вентилей диаметром до: 20 мм | 100 шт. | 0.05
241 | Смена сгонов у трубопроводов диаметром до: 20 мм | 100 сгонов | 0.05
242 | Смена арматуры вентилей диаметром 15 мм - спускники | 100 шт. | 0.05
243 | Смена сгонов у трубопроводов диаметром до: 15 мм | 100 сгонов | 0.05
Водопровод и канализация, горячее водоснабжение.
278 | Смена отдельных участков трубопроводов до: 32 мм | 100 м трубопроводов | 0.1
279 | Смена арматуры вентилей: 32 мм | 100 шт. | 0.02
285 | Смена арматуры вентилей и клапанов обратных муфтовых диаметром до: 32 мм | 100 шт. | 0.05
286 | Смена сгонов у трубопроводов диаметром до: 32 мм | 100 сгонов | 0.05
287 | Смена арматуры вентилей: 25 мм | 100 шт. | 0.1
287.1 | Смена сгонов у трубопроводов диаметром до: 25 мм | 100 сгонов | 0.1
Внешнее благоустройство.
Детские площадки.
336 | Ремонт скамьи без спинки с металлическими опорами | 1 скамья | 2
338 | Ремонт качели-балансира | 1 качеля | 1
341 | Заполнение песочницы песком | 1 песочница | 1
342 | Установка надворнорго детского оборудования | шт | 1
Раздел 4. Дополнения.
366 | Окраска масляными составами ранее окрашенных МАФ по дереву | 100 м2 окрашиваемой поверхности | 0.12
372 | Ремонт спусков в подвал (выправка бетонных плит) |  | 2
Составил
Согласовано