## 189-1
План на 2012 год
на содержание, техническое обслуживание и текущий ремонт общего имущества многоквартирного дома находящегося по адресу:г.Ангарск квартал 189 дом № 1
№ пп | Наименование | Ед. изм. | Кол. | Примечание
1 | 2 | 3 | 4 | 5
Раздел 1. Перечень работ, входящих в плату за содержание жилья.
1. Содержание общего имущества жилого дома.
Фундаменты, подвалы.
1 | Осмотр подвальных помещений закрытие и раскрытие продухов | 1000 м2 подвала | 4.7152
2 | Очистка подвалов от мусора со сбором его в тару и отноской в установленное место | 1 м2 | 2357.6
Стены и фасады.
3 | Осенне-весенний осмотр конструктивных элементов здания | чел/час | 8
Крыши и водосточные системы.
4 | Осмотр чердачных помещений с закрытием слуховых окон, люков и входов на чердаки | 1000 м2 чердака | 2.1915
5 | Осмотр исправности оголовков и вентилляционных каналов с регистрацией результатов в журнале | 1000 м2 площади кровли | 3.0248
6 | Очистка желобов от мусора | 1 м2 кровли | 3024.8
7 | Очистка крыш, козырьков от снега толщ. до 30 см, Скалывание сосулек | м2 | 50
Оконные и дверные заполнения.
8 | Смена стекол в деревянных переплетах на штапиках | 100 м2 остекления | 0.025
9 | Установка навесных замков | 100 шт. приборов | 0.02
10 | Заделка подвальных окон: фанерой | 10 м2 | 0.1
11 | Малый ремонт оконных переплетов | 1 створка | 4
2. Техническое обслуживание общих коммуникаций, технических устройств и технических помещений жилого дома :
Центральное отопление.
12 | Осмотр системы центрального отопления, водопровода, канализации и горячего водоснабжения в чердачных и подвальных помещениях с устранением незначительных неисправностей. | 1000 м2 осматриваемых помещений | 5.6023
13 | Текущий ремонт ТУ | шт | 1
14 | Замеры параметров теплоносителя | 1 замер | 32
15 | Перевод ГВС с подачи на обрат (2 раза в год по телефонограмме тепловых сетей) | перевод 1 ИТП | 2
17 | Прочистка и промывка отопительных приборов радиаторов весом до: 80 кг внутри здания | 100 приборов | 0.02
18 | Уплотнение сгонов | 1 соединение | 15
19 | Гидравлическое испытание трубопроводов систем отопления, водопровода и горячего водоснабжения | 100 м трубопровода | 3.69
20 | Промывка трубопроводов системы центрального отопления | час | 4
21 | Слив и наполнение водой системы отопления: с осмотром системы при запуске системы отопления | 1000 м3 объема здания | 30.959
22 | Мелкий ремонт изоляции | 1 м трубопровода | 5
Водопровод и канализация, горячее водоснабжение.
24 | Регулировка терморегулятора | 1 терморегулятор | 2
25 | Очистка канализационной сети: внутренней | 100 м трубопровода | 0.5
26 | Уплотнение сгонов | 1 соединение | 10
Раздел 2. Перечень работ, входящих в плату за ремонт жилья. (текущий ремонт)
Крыши.
27 | Заделка трещин в асбоцементных листах кровли | 1 шт | 2
Оконные и дверные заполнения.
28 | Укрепление оконных и дверных коробок | 100 коробок | 0.03
30 | Смена дверных приборов: шпингалетов | 100 шт. приборов | 0.02
31 | Смена дверных приборов: ручек-скоб | 100 шт. приборов | 0.02
32 | Смена дверных приборов: пружин | 100 шт. приборов | 0.02
33 | Установка навесных замков | 100 шт. приборов | 0.02
Отопление.
34 | Смена отдельных участков трубопроводов до: 20 мм | 100 м трубопроводов | 0.03
Водопровод и канализация, горячее водоснабжение.
35 | Смена отдельных участков трубопроводов до: 20 мм | 100 м трубопроводов | 0.05
36 | Смена отдельных участков трубопроводов до: 32 мм | 100 м трубопроводов | 0.05
37 | Прокладка трубопроводов канализации из полиэтиленовых труб высокой плотности диаметром: 100 мм | 100 м трубопровода | 1.88
Внешнее благоустройство.
46 | Окраска масляными составами ранее окрашенных ограждений мусорных контейнерных площадок | 100 м2 окрашиваемой поверхности | 0.052
Составил
Согласовано

## 189-2
План на 2012 год
на содержание, техническое обслуживание и текущий ремонт общего имущества многоквартирного дома находящегося по адресу:г.Ангарск квартал 189 дом № 2
№ пп | Наименование | Ед. изм. | Кол. | Примечание
1 | 2 | 3 | 4 | 5
Раздел 1. Перечень работ, входящих в плату за содержание жилья.
1. Содержание общего имущества жилого дома.
Фундаменты, подвалы.
1 | Осмотр подвальных помещений закрытие и раскрытие продухов | 1000 м2 подвала | 1.4084
2 | Очистка подвалов от мусора со сбором его в тару и отноской в установленное место | 1 м2 | 180
Стены и фасады.
3 | Осенне-весенний осмотр конструктивных элементов здания | чел/час | 8
Крыши и водосточные системы.
4 | Осмотр чердачных помещений с закрытием слуховых окон, люков и входов на чердаки | 1000 м2 чердака | 0.7032
5 | Осмотр исправности оголовков и вентилляционных каналов с регистрацией результатов в журнале | 1000 м2 площади кровли | 0.9142
6 | Прочистка вентиляционных каналов | 100 м каналов | 0.6
7 | Очистка желобов от мусора | 1 м2 кровли | 914.2
8 | Ремонт водосточных труб с земли или подмостей | 1 м трубы | 6
9 | Перенавеска водосточных труб с: земли, лестниц или подмостей | 100 м труб | 0.06
Оконные и дверные заполнения.
10 | Смена стекол в деревянных переплетах на штапиках | 100 м2 остекления | 0.02
11 | Установка навесных замков | 100 шт. приборов | 0.02
12 | Малый ремонт оконных переплетов в узких одинарных коробках со спаренными переплетами | 1 створка | 2
2. Техническое обслуживание общих коммуникаций, технических устройств и технических помещений жилого дома :
Центральное отопление.
13 | Осмотр системы центрального отопления, водопровода, канализации и горячего водоснабжения в чердачных и подвальных помещениях с устранением незначительных неисправностей. | 1000 м2 осматриваемых помещений | 1.5615
14 | Текущий ремонт ТУ | шт | 1
15 | Замеры параметров теплоносителя | 1 замер | 32
16 | Перевод ГВС с подачи на обрат (2 раза в год по телефонограмме тепловых сетей) | перевод 1 ИТП | 2
18 | Уплотнение сгонов | 1 соединение | 30
19 | Гидравлическое испытание трубопроводов систем отопления, водопровода и горячего водоснабжения | 100 м трубопровода | 2.72
20 | Промывка трубопроводов системы центрального отопления | час | 4
21 | Слив и наполнение водой системы отопления: с осмотром системы при запуске системы отопления | 1000 м3 объема здания | 8.256
22 | Ликвидация воздушных пробок в системе отопления, в стояке | 1 стояк | 20
23 | Мелкий ремонт изоляции | 1 м трубопровода | 15
Водопровод и канализация, горячее водоснабжение.
25 | Регулировка терморегулятора | 1 терморегулятор | 7
26 | Очистка канализационной сети: дворовой | 100 м трубопровода | 0.18
27 | Очистка канализационной сети: внутренней | 100 м трубопровода | 0.58
28 | Подчеканка раструбов канализационных труб | 1 раструб | 3
Раздел 2. Перечень работ, входящих в плату за ремонт жилья. (текущий ремонт)
Крыши.
36 | Малый ремонт слуховых окон | 1 створка | 2
Оконные и дверные заполнения.
37 | Укрепление оконных и дверных коробок | 100 коробок | 0.03
39 | Установка блоков в наружных и внутренних дверных проемах | 100 м2 проемов | 0.1322
40 | Смена дверных приборов: шпингалетов | 100 шт. приборов | 0.02
41 | Смена дверных приборов: пружин | 100 шт. приборов | 0.03
42 | Установка навесных замков | 100 шт. приборов | 0.02
43 | Смена оконных приборов: петель | 100 шт. приборов | 0.02
Отопление.
45 | Смена отдельных участков трубопроводов до: 20 мм | 100 м трубопроводов | 0.03
Водопровод и канализация, горячее водоснабжение.
46 | Смена отдельных участков трубопроводов до: 20 мм | 100 м трубопроводов | 0.06
47 | Смена отдельных участков трубопроводов до: 32 мм | 100 м трубопроводов | 0.055
48 | Разборка трубопроводов из чугунных канализационных труб диаметром: 100 мм | 100 м трубопровода с фасонными частями | 0.1
49 | Прокладка трубопроводов канализации из полиэтиленовых труб высокой плотности диаметром: 100 мм | 100 м трубопровода | 0.1
Внешнее благоустройство.
53 | Окраска масляными составами ранее окрашенных металлических МАФ | 100 м2 окрашиваемой поверхности | 0.056
54 | Окраска масляными составами ранее окрашенных ограждений мусорных контейнерных площадок | 100 м2 окрашиваемой поверхности | 0.052
Составил
Согласовано

## 189-4
План на 2012 год
на содержание, техническое обслуживание и текущий ремонт общего имущества многоквартирного дома находящегося по адресу:г.Ангарск квартал 189 дом № 4
№ пп | Наименование | Ед. изм. | Кол. | Примечание
1 | 2 | 3 | 4 | 5
Раздел 1. Перечень работ, входящих в плату за содержание жилья.
1. Содержание общего имущества жилого дома.
Фундаменты, подвалы.
1 | Осмотр подвальных помещений закрытие и раскрытие продухов | 1000 м2 подвала | 1.8034
2 | Очистка подвалов от мусора со сбором его в тару и отноской в установленное место | 1 м2 | 901.7
Стены и фасады.
3 | Осенне-весенний осмотр конструктивных элементов здания | чел/час | 8
Крыши и водосточные системы.
4 | Осмотр чердачных помещений с закрытием слуховых окон, люков и входов на чердаки | 1000 м2 чердака | 0.8932
5 | Осмотр исправности оголовков и вентилляционных каналов с регистрацией результатов в журнале | 1000 м2 площади кровли | 1.1612
6 | Очистка желобов от мусора | 1 м2 кровли | 1161.2
7 | Ремонт водосточных труб с земли или подмостей | 1 м трубы | 6
Оконные и дверные заполнения.
8 | Смена стекол в деревянных переплетах на штапиках | 100 м2 остекления | 0.025
9 | Установка навесных замков | 100 шт. приборов | 0.02
10 | Заделка подвальных окон: фанерой | 10 м2 | 0.1
11 | Малый ремонт оконных переплетов в узких одинарных коробках со спаренными переплетами | 1 створка | 2
Внешнее благоустройство.
12 | Окраска металл. урн | 1 шт. | 4
13 | Ремонт деревянных скамеек | 1 шт | 2
2. Техническое обслуживание общих коммуникаций, технических устройств и технических помещений жилого дома :
Центральное отопление.
14 | Осмотр системы центрального отопления, водопровода, канализации и горячего водоснабжения в чердачных и подвальных помещениях с устранением незначительных неисправностей. | 1000 м2 осматриваемых помещений | 2.116
15 | Текущий ремонт ТУ | шт | 1
16 | Замеры параметров теплоносителя | 1 замер | 32
17 | Перевод ГВС с подачи на обрат (2 раза в год по телефонограмме тепловых сетей) | перевод 1 ИТП | 2
19 | Уплотнение сгонов | 1 соединение | 15
20 | Гидравлическое испытание трубопроводов систем отопления, водопровода и горячего водоснабжения | 100 м трубопровода | 3.5655
21 | Промывка трубопроводов системы центрального отопления | часа | 4
22 | Слив и наполнение водой системы отопления: с осмотром системы при запуске системы отопления | 1000 м3 объема здания | 14.4911
23 | Ликвидация воздушных пробок в системе отопления, в стояке | 1 стояк | 16
24 | Мелкий ремонт изоляции | 1 м трубопровода | 10
Водопровод и канализация, горячее водоснабжение.
26 | Регулировка терморегулятора | 1 терморегулятор | 7
27 | Очистка канализационной сети: внутренней | 100 м трубопровода | 0.3
28 | Подчеканка раструбов канализационных труб | 1 раструб | 15
Раздел 2. Перечень работ, входящих в плату за ремонт жилья. (текущий ремонт)
Фундаменты, подвалы.
34 | Окраска известковыми составами подвалов | 100 м2 окрашиваемой поверхности (без вычета проемов) | 16.556
35 | Заделка примыканий цоколя к отмостке, промазка и расшивка швов раствором | 100 м восстановленной герметизации стыков | 1.71
Стены и фасады.
36 | Ремонт и восстановление герметизации стеновых панелей - промазка и расшивка швов раствором | 100 м восстановленной герметизации стыков | 0.5
Крыши.
37 | Заделка трещин в асбоцементных листах кровли | 1 шт | 3
Оконные и дверные заполнения.
38 | Укрепление оконных и дверных коробок | 100 коробок | 0.03
40 | Смена дверных приборов: шпингалетов | 100 шт. приборов | 0.02
41 | Смена дверных приборов: пружин | 100 шт. приборов | 0.02
42 | Установка навесных замков | 100 шт. приборов | 0.02
Лестницы, балконы, крыльца, козырьки ( над входами в подъезды, подвалы, над балконами верхних этажей).
43 | Заделка выбоин в полах цементных площадью до: 0,5 м2 | 100 мест | 0.05
Подъезды, тамбуры.
44 | Ремонт подъездов | шт. | 1
Отопление.
45 | Смена отдельных участков трубопроводов до: 20 мм | 100 м трубопроводов | 0.03
Водопровод и канализация, горячее водоснабжение.
46 | Смена отдельных участков трубопроводов до: 20 мм | 100 м трубопроводов | 0.05
47 | Смена отдельных участков трубопроводов до: 32 мм | 100 м трубопроводов | 0.05
48 | Разборка трубопроводов из чугунных канализационных труб диаметром: 100 мм | 100 м трубопровода с фасонными частями | 0.1
49 | Прокладка трубопроводов канализации из полиэтиленовых труб высокой плотности диаметром: 100 мм | 100 м трубопровода | 0.1
Внешнее благоустройство.
53 | Окраска масляными составами ранее окрашенных ограждений мусорных контейнерных площадок | 100 м2 окрашиваемой поверхности | 0.052
Детские площадки.
54 | Осмотр территории детской площадки, игрового оборулования, составление дефектной ведомости | 1 площадка | 1
55 | Ремонт скамьи без спинки с металлическими опорами | 1 скамья | 1
56 | Ремонт качели-маятника | 1 качеля | 1
57 | Ремонт качели-балансира | 1 качеля | 1
58 | Ремонт песочницы | 1 песочница | 1
59 | Заполнение песочницы песком | 1 песочница | 1
Составил
Согласовано

## 189-5
План на 2012 год
на содержание, техническое обслуживание и текущий ремонт общего имущества многоквартирного дома находящегося по адресу:г.Ангарск квартал 189 дом № 5
№ пп | Наименование | Ед. изм. | Кол. | Примечание
1 | 2 | 3 | 4 | 5
Раздел 1. Перечень работ, входящих в плату за содержание жилья.
1. Содержание общего имущества жилого дома.
Фундаменты, подвалы.
1 | Осмотр подвальных помещений закрытие и раскрытие продухов | 1000 м2 подвала | 0.7614
2 | Очистка подвалов от мусора со сбором его в тару и отноской в установленное место | 1 м2 | 380.7
Стены и фасады.
3 | Осенне-весенний осмотр конструктивных элементов здания | чел/час | 2
Крыши и водосточные системы.
4 | Осмотр чердачных помещений с закрытием слуховых окон, люков и входов на чердаки | 1000 м2 чердака | 0.8075
5 | Осмотр исправности оголовков и вентилляционных каналов с регистрацией результатов в журнале | 1000 м2 площади кровли | 1.0497
6 | Прочистка вентиляционных каналов | 100 м каналов | 0.45
7 | Очистка желобов от мусора | 1 м2 кровли | 1049.7
8 | Перенавеска водосточных труб с: земли, лестниц или подмостей | 100 м труб | 0.05
Оконные и дверные заполнения.
9 | Смена стекол в деревянных переплетах на штапиках | 100 м2 остекления | 0.03
10 | Установка навесных замков | 100 шт. приборов | 0.02
11 | Малый ремонт оконных переплетов | 1 створка | 5
Внешнее благоустройство.
12 | Окраска металл. урн | 1 шт. | 4
13 | Ремонт деревянных скамеек | 1 шт | 2
2. Техническое обслуживание общих коммуникаций, технических устройств и технических помещений жилого дома :
Центральное отопление.
14 | Осмотр системы центрального отопления, водопровода, канализации и горячего водоснабжения в чердачных и подвальных помещениях с устранением незначительных неисправностей. | 1000 м2 осматриваемых помещений | 1.5186
15 | Текущий ремонт ТУ | шт | 1
16 | Замеры параметров теплоносителя | 1 замер | 32
17 | Перевод ГВС с подачи на обрат (2 раза в год по телефонограмме тепловых сетей) | перевод 1 ИТП | 2
19 | Уплотнение сгонов | 1 соединение | 15
20 | Гидравлическое испытание трубопроводов систем отопления, водопровода и горячего водоснабжения | 100 м трубопровода | 3.13
21 | Промывка трубопроводов системы центрального отопления | часа | 4
22 | Слив и наполнение водой системы отопления: с осмотром системы при запуске системы отопления. | 1000 м3 объема здания | 12.772
23 | Ликвидация воздушных пробок в системе отопления, в стояке | 1 стояк | 16
24 | Мелкий ремонт изоляции | 1 м трубопровода | 10
Водопровод и канализация, горячее водоснабжение.
26 | Регулировка терморегулятора | 1 терморегулятор | 2
27 | Очистка канализационной сети: дворовой | 100 м трубопровода | 0.06
28 | Очистка канализационной сети: внутренней | 100 м трубопровода | 0.2
Раздел 2. Перечень работ, входящих в плату за ремонт жилья. (текущий ремонт)
Оконные и дверные заполнения.
29 | Укрепление оконных и дверных коробок | 100 коробок | 0.03
31 | Смена дверных приборов: шпингалетов | 100 шт. приборов | 0.02
32 | Смена дверных приборов: пружин | 100 шт. приборов | 0.02
33 | Смена дверных приборов: накладок с установкой навесных замков | 100 шт. приборов | 0.02
Лестницы, балконы, крыльца, козырьки ( над входами в подъезды, подвалы, над балконами верхних этажей).
35 | Заделка выбоин в полах цементных площадью до: 0,5 м2 | 100 мест | 0.06
Подъезды, тамбуры.
36 | Ремонт подъездов | шт. | 1
Отопление.
37 | Смена отдельных участков трубопроводов до: 20 мм | 100 м трубопроводов | 0.03
Водопровод и канализация, горячее водоснабжение.
38 | Смена отдельных участков трубопроводов до: 20 мм | 100 м трубопроводов | 0.05
39 | Смена отдельных участков трубопроводов до: 32 мм | 100 м трубопроводов | 0.05
40 | Разборка трубопроводов из чугунных канализационных труб диаметром: 100 мм | 100 м трубопровода с фасонными частями | 0.1
41 | Прокладка трубопроводов канализации из полиэтиленовых труб высокой плотности диаметром: 100 мм | 100 м трубопровода | 0.1
Внешнее благоустройство.
45 | Окраска масляными составами ранее окрашенных ограждений мусорных контейнерных площадок | 100 м2 окрашиваемой поверхности | 0.052
Составил
Согласовано

## 189-6
План на 2012 год
на содержание, техническое обслуживание и текущий ремонт общего имущества многоквартирного дома находящегося по адресу:г.Ангарск квартал 189 дом № 6
№ пп | Наименование | Ед. изм. | Кол. | Примечание
1 | 2 | 3 | 4 | 5
Раздел 1. Перечень работ, входящих в плату за содержание жилья.
1. Содержание общего имущества жилого дома.
Фундаменты, подвалы.
1 | Осмотр подвальных помещений закрытие и раскрытие продухов | 1000 м2 подвала | 0.8985
2 | Очистка подвалов от мусора со сбором его в тару и отноской в установленное место | 1 м2 | 898.5
Стены и фасады.
3 | Осенне-весенний осмотр конструктивных элементов здания | чел/час | 2
Крыши и водосточные системы.
4 | Осмотр чердачных помещений с закрытием слуховых окон, люков и входов на чердаки | 1000 м2 чердака | 0.89
5 | Осмотр исправности оголовков и вентилляционных каналов с регистрацией результатов в журнале | 1000 м2 площади кровли | 1.157
6 | Прочистка вентиляционных каналов | 100 м каналов | 0.6
7 | Очистка желобов от мусора | 1 м2 кровли | 1157
8 | Перенавеска водосточных труб с: земли, лестниц или подмостей | 100 м труб | 0.05
Оконные и дверные заполнения.
9 | Смена стекол в деревянных переплетах на штапиках | 100 м2 остекления | 0.052
10 | Установка навесных замков | 100 шт. приборов | 0.02
11 | Малый ремонт оконных переплетов | 1 створка | 3
Внешнее благоустройство.
12 | Установка урн для мусора | 1 шт | 2
13 | Ремонт штакетного забора | 100 м2 забора | 0.15
14 | Ремонт деревянных скамеек | 1 шт | 2
2. Техническое обслуживание общих коммуникаций, технических устройств и технических помещений жилого дома :
Центральное отопление.
15 | Осмотр системы центрального отопления, водопровода, канализации и горячего водоснабжения в чердачных и подвальных помещениях с устранением незначительных неисправностей. | 1000 м2 осматриваемых помещений | 2.11
16 | Текущий ремонт ТУ | шт | 1
17 | Замеры параметров теплоносителя | 1 замер | 32
18 | Перевод ГВС с подачи на обрат (2 раза в год по телефонограмме тепловых сетей) | перевод 1 ИТП | 2
20 | Прочистка и промывка отопительных приборов радиаторов весом до: 80 кг внутри здания | 100 приборов | 0.06
21 | Уплотнение сгонов | 1 соединение | 15
22 | Гидравлическое испытание трубопроводов систем отопления, водопровода и горячего водоснабжения | 100 м трубопровода | 3.6475
23 | Промывка трубопроводов системы центрального отопления | час | 4
24 | Слив и наполнение водой системы отопления: с осмотром системы при запуске системы отопления | 1000 м3 объема здания | 14.466
25 | Ликвидация воздушных пробок в системе отопления, в стояке | 1 стояк | 16
26 | Мелкий ремонт изоляции | 1 м трубопровода | 10
Водопровод и канализация, горячее водоснабжение.
28 | Регулировка терморегулятора | 1 терморегулятор | 7
Раздел 2. Перечень работ, входящих в плату за ремонт жилья. (текущий ремонт)
Фундаменты, подвалы.
29 | Заделка примыканий цоколя к отмостке, промазка и расшивка швов раствором | 100 м восстановленной герметизации стыков | 1.71
Оконные и дверные заполнения.
30 | Укрепление оконных и дверных коробок | 100 коробок | 0.03
32 | Смена дверных приборов: шпингалетов | 100 шт. приборов | 0.02
33 | Смена дверных приборов: пружин | 100 шт. приборов | 0.02
34 | Установка навесных замков | 100 шт. приборов | 0.02
Лестницы, балконы, крыльца, козырьки ( над входами в подъезды, подвалы, над балконами верхних этажей).
35 | Заделка выбоин в полах цементных площадью до: 0,5 м2 | 100 мест | 0.06
Подъезды, тамбуры.
36 | Ремонт подъездов | шт. | 1
Отопление.
37 | Смена отдельных участков трубопроводов до: 20 мм | 100 м трубопроводов | 0.03
Водопровод и канализация, горячее водоснабжение.
38 | Смена отдельных участков трубопроводов до: 20 мм | 100 м трубопроводов | 0.05
39 | Смена отдельных участков трубопроводов до: 32 мм | 100 м трубопроводов | 0.05
40 | Разборка трубопроводов из чугунных канализационных труб диаметром: 100 мм | 100 м трубопровода с фасонными частями | 0.1
41 | Прокладка трубопроводов канализации из полиэтиленовых труб высокой плотности диаметром: 100 мм | 100 м трубопровода | 0.1
Внешнее благоустройство.
45 | Окраска масляными составами ранее окрашенных металлических МАФ | 100 м2 окрашиваемой поверхности | 0.06
46 | Простая масляная окраска надворного оборудования по дереву | 100 м2 окрашиваемой поверхности | 0.516
48 | Окраска масляными составами ранее окрашенных ограждений мусорных контейнерных площадок | 100 м2 окрашиваемой поверхности | 0.052
Детские площадки.
49 | Осмотр территории детской площадки, игрового оборулования, составление дефектной ведомости | 1 площадка | 1
50 | Ремонт скамьи без спинки с металлическими опорами | 1 скамья | 2
51 | Ремонт песочницы | 1 песочница | 1
52 | Заполнение песочницы песком | 1 песочница | 1
Составил
Согласовано

## 189-7
План на 2012 год
на содержание, техническое обслуживание и текущий ремонт общего имущества многоквартирного дома находящегося по адресу:г.Ангарск квартал 189 дом № 7
№ пп | Наименование | Ед. изм. | Кол. | Примечание
1 | 2 | 3 | 4 | 5
Раздел 1. Перечень работ, входящих в плату за содержание жилья.
1. Содержание общего имущества жилого дома.
Фундаменты, подвалы.
1 | Осмотр подвальных помещений закрытие и раскрытие продухов | 1000 м2 подвала | 0.8991
2 | Очистка подвалов от мусора со сбором его в тару и отноской в установленное место | 1 м2 | 899.1
Стены и фасады.
3 | Осенне-весенний осмотр конструктивных элементов здания | чел/час | 8
Крыши и водосточные системы.
4 | Осмотр чердачных помещений с закрытием слуховых окон, люков и входов на чердаки | 1000 м2 чердака | 0.8907
5 | Осмотр исправности оголовков и вентилляционных каналов с регистрацией результатов в журнале | 1000 м2 площади кровли | 1.1579
6 | Очистка желобов от мусора | 1 м2 кровли | 1157.9
7 | Подметание чердаков без предварительного увлажнения | 1000 м2 чердаков и подвалов мусора | 0.8907
8 | Перенавеска водосточных труб с: земли, лестниц или подмостей | 100 м труб | 0.05
Оконные и дверные заполнения.
9 | Смена стекол в деревянных переплетах на штапиках | 100 м2 остекления | 0.01
10 | Установка навесных замков | 100 шт. приборов | 0.02
11 | Малый ремонт оконных переплетов | 1 створка | 3
Лестницы, балконы, крыльца, козырьки ( над входами в подъезды, подвалы, над балконами верхних этажей).
Внешнее благоустройство.
12 | Ремонт штакетного забора | 100 м2 забора | 0.048
13 | Ремонт деревянных скамеек | 1 шт | 2
2. Техническое обслуживание общих коммуникаций, технических устройств и технических помещений жилого дома :
Центральное отопление.
14 | Осмотр системы центрального отопления, водопровода, канализации и горячего водоснабжения в чердачных и подвальных помещениях с устранением незначительных неисправностей. | 1000 м2 осматриваемых помещений | 2.11
15 | Текущий ремонт ТУ | шт | 1
16 | Замеры параметров теплоносителя | 1 замер | 32
17 | Перевод ГВС с подачи на обрат (2 раза в год по телефонограмме тепловых сетей) | перевод 1 ИТП | 2
19 | Уплотнение сгонов | 1 соединение | 15
20 | Гидравлическое испытание трубопроводов систем отопления, водопровода и горячего водоснабжения | 100 м трубопровода | 3.655
21 | Промывка трубопроводов системы центрального отопления | час | 4
22 | Слив и наполнение водой системы отопления: с осмотром системы при запуске системы отопления | 1000 м3 объема здания | 14.448
23 | Ликвидация воздушных пробок в системе отопления, в стояке | 1 стояк | 16
24 | Мелкий ремонт изоляции | 1 м трубопровода | 10
Водопровод и канализация, горячее водоснабжение.
26 | Регулировка терморегулятора | 1 терморегулятор | 7
27 | Очистка канализационной сети: дворовой | 100 м трубопровода | 0.16
28 | Очистка канализационной сети: внутренней | 100 м трубопровода | 0.5
Раздел 2. Перечень работ, входящих в плату за ремонт жилья. (текущий ремонт)
Фундаменты, подвалы.
32 | Заделка примыканий цоколя к отмостке, промазка и расшивка швов раствором | 100 м восстановленной герметизации стыков | 1.71
Стены и фасады.
33 | Ремонт и восстановление герметизации стеновых панелей - промазка и расшивка швов раствором | 100 м восстановленной герметизации стыков | 0.4
Крыши.
34 | Заделка трещин в асбоцементных листах кровли | 1 шт | 2
Оконные и дверные заполнения.
35 | Укрепление оконных и дверных коробок | 100 коробок | 0.03
37 | Смена дверных приборов: шпингалетов | 100 шт. приборов | 0.02
38 | Смена дверных приборов: пружин | 100 шт. приборов | 0.02
39 | Установка навесных замков | 100 шт. приборов | 0.02
40 | Смена дверных приборов: замков накладных | 100 шт. приборов | 0.02
Лестницы, балконы, крыльца, козырьки ( над входами в подъезды, подвалы, над балконами верхних этажей).
42 | Заделка выбоин в полах цементных площадью до: 0,5 м2 | 100 мест | 0.07
Отопление.
43 | Смена отдельных участков трубопроводов до: 20 мм | 100 м трубопроводов | 0.03
46 | Смена арматуры вентилей диаметром до: 20 мм | 100 шт. | 0.84
47 | Смена арматуры вентилей диаметром до:15 мм (спускники) | 100 шт. | 0.84
48 | Смена сгонов у трубопроводов диаметром до: 20 мм | 100 сгонов | 0.84
Водопровод и канализация, горячее водоснабжение.
49 | Смена отдельных участков трубопроводов до: 20 мм | 100 м трубопроводов | 0.05
50 | Смена отдельных участков трубопроводов до: 32 мм | 100 м трубопроводов | 0.05
56 | Смена внутренних трубопроводов из чугунных канализационных труб диаметром до: 100 мм | 100 м трубопровода с фасонными частями | 0.1
Внешнее благоустройство.
57 | Простая масляная окраска МАФ по дереву | 100 м2 окрашиваемой поверхности | 0.53
59 | Окраска масляными составами ранее окрашенных ограждений мусорных контейнерных площадок | 100 м2 окрашиваемой поверхности | 0.052
Детские площадки.
60 | Ремонт скамьи без спинки с металлическими опорами | 1 скамья | 3
61 | Ремонт качели-маятника | 1 качеля | 1
62 | Ремонт качели-балансира | 1 качеля | 1
Составил
Согласовано

## 189-8
План на 2012 год
на содержание, техническое обслуживание и текущий ремонт общего имущества многоквартирного дома находящегося по адресу:г.Ангарск квартал 189 дом № 8
№ пп | Наименование | Ед. изм. | Кол. | Примечание
1 | 2 | 3 | 4 | 5
Раздел 1. Перечень работ, входящих в плату за содержание жилья.
1. Содержание общего имущества жилого дома.
Фундаменты, подвалы.
1 | Осмотр подвальных помещений закрытие и раскрытие продухов | 1000 м2 подвала | 1.8088
2 | Очистка подвалов от мусора со сбором его в тару и отноской в установленное место | 1 м2 | 0.9044
Стены и фасады.
3 | Осенне-весенний осмотр конструктивных элементов здания | чел/час | 8
Крыши и водосточные системы.
4 | Осмотр чердачных помещений с закрытием слуховых окон, люков и входов на чердаки | 1000 м2 чердака | 9.01
5 | Осмотр исправности оголовков и вентилляционных каналов с регистрацией результатов в журнале | 1000 м2 площади кровли | 1.1701
6 | Прочистка вентиляционных каналов | 100 м каналов | 0.45
7 | Очистка желобов от мусора | 1 м2 кровли | 1170.1
8 | Ремонт водосточных труб с земли или подмостей | 1 м трубы | 5
9 | Перенавеска водосточных труб с: земли, лестниц или подмостей | 100 м труб | 0.05
Оконные и дверные заполнения.
10 | Смена стекол в деревянных переплетах на штапиках | 100 м2 остекления | 0.01
11 | Установка навесных замков | 100 шт. приборов | 0.02
12 | Малый ремонт оконных переплетов | 1 створка | 3
Внешнее благоустройство.
13 | Установка урн для мусора | 1 шт | 2
14 | Ремонт штакетного забора | 100 м2 забора | 0.15
15 | Ремонт деревянных скамеек | 1 шт | 2
2. Техническое обслуживание общих коммуникаций, технических устройств и технических помещений жилого дома :
Центральное отопление.
16 | Осмотр системы центрального отопления, водопровода, канализации и горячего водоснабжения в чердачных и подвальных помещениях с устранением незначительных неисправностей. | 1000 м2 осматриваемых помещений | 2.1262
17 | Текущий ремонт ТУ | шт | 1
18 | Замеры параметров теплоносителя | 1 замер | 32
19 | Перевод ГВС с подачи на обрат (2 раза в год по телефонограмме тепловых сетей) | перевод 1 ИТП | 2
21 | Уплотнение сгонов | 1 соединение | 15
22 | Гидравлическое испытание трубопроводов систем отопления, водопровода и горячего водоснабжения | 100 м трубопровода | 3.659
23 | Промывка трубопроводов системы центрального отопления | час | 4
24 | Слив и наполнение водой системы отопления: с осмотром системы при запуске системы отопления | 1000 м3 объема здания | 14.132
25 | Ликвидация воздушных пробок в системе отопления, в стояке | 1 стояк | 16
26 | Мелкий ремонт изоляции | 1 м трубопровода | 10
Водопровод и канализация, горячее водоснабжение.
28 | Регулировка терморегулятора | 1 терморегулятор | 7
29 | Очистка канализационной сети: внутренней | 100 м трубопровода | 0.5
30 | Подчеканка раструбов канализационных труб | 1 раструб | 30
Раздел 2. Перечень работ, входящих в плату за ремонт жилья. (текущий ремонт)
Фундаменты, подвалы.
35 | Окраска известковыми составами подвалов | 100 м2 окрашиваемой поверхности (без вычета проемов) | 14.382
36 | Заделка примыканий цоколя к отмостке, промазка и расшивка швов раствором | 100 м восстановленной герметизации стыков | 1.71
Стены и фасады.
37 | Ремонт и восстановление герметизации стеновых панелей - промазка и расшивка швов раствором | 100 м восстановленной герметизации стыков | 0.48
Крыши.
38 | Заделка трещин в асбоцементных листах кровли | 1 шт | 2
Оконные и дверные заполнения.
39 | Укрепление оконных и дверных коробок | 100 коробок | 0.03
41 | Смена дверных приборов: шпингалетов | 100 шт. приборов | 0.02
42 | Смена дверных приборов: пружин | 100 шт. приборов | 0.02
43 | Установка навесных замков | 100 шт. приборов | 0.02
Отопление.
45 | Смена отдельных участков трубопроводов до: 20 мм | 100 м трубопроводов | 0.03
46 | Установка кранов для спуска воздуха из системы, диаметр крана: 15-20 мм | 1 кран | 15
47 | Стоимость вентилей, диаметром: до 25 мм | 1 шт | 15
48 | Смена арматуры вентилей диаметром до: 20 мм | 100 шт. | 0.3
Водопровод и канализация, горячее водоснабжение.
49 | Смена отдельных участков трубопроводов до: 20 мм | 100 м трубопроводов | 0.05
50 | Смена отдельных участков трубопроводов до: 32 мм | 100 м трубопроводов | 0.05
51 | Разборка трубопроводов из чугунных канализационных труб диаметром: 100 мм | 100 м трубопровода с фасонными частями | 0.1
52 | Прокладка трубопроводов канализации из полиэтиленовых труб высокой плотности диаметром: 100 мм | 100 м трубопровода | 0.1
Внешнее благоустройство.
57 | Окраска масляными составами ранее окрашенных ограждений мусорных контейнерных площадок | 100 м2 окрашиваемой поверхности | 0.052
Детские площадки.
58 | Осмотр территории детской площадки, игрового оборулования, составление дефектной ведомости | 1 площадка | 1
59 | Ремонт скамьи без спинки с металлическими опорами | 1 скамья | 2
60 | Ремонт песочницы | 1 песочница | 1
61 | Заполнение песочницы песком | 1 песочница | 1
Составил
Согласовано

## 189-10
План на 2012 год
на содержание, техническое обслуживание и текущий ремонт общего имущества многоквартирного дома находящегося по адресу:г.Ангарск квартал 189 дом № 10
№ пп | Наименование | Ед. изм. | Кол. | Примечание
1 | 2 | 3 | 4 | 5
Раздел 1. Перечень работ, входящих в плату за содержание жилья.
1. Содержание общего имущества жилого дома.
Фундаменты, подвалы.
1 | Осмотр подвальных помещений закрытие и раскрытие продухов | 1000 м2 подвала | 1.4514
2 | Очистка подвалов от мусора со сбором его в тару и отноской в установленное место | 1 м2 | 900.9
Стены и фасады.
3 | Осенне-весенний осмотр конструктивных элементов здания | чел/час | 8
Крыши и водосточные системы.
4 | Осмотр чердачных помещений с закрытием слуховых окон, люков и входов на чердаки | 1000 м2 чердака | 0.8924
5 | Осмотр исправности оголовков и вентилляционных каналов с регистрацией результатов в журнале | 1000 м2 площади кровли | 1.1601
6 | Очистка желобов от мусора | 1 м2 кровли | 1160.1
7 | Ремонт водосточных труб с земли или подмостей | 1 м трубы | 5
8 | Перенавеска водосточных труб с: земли, лестниц или подмостей | 100 м труб | 0.05
Оконные и дверные заполнения.
9 | Смена стекол в деревянных переплетах на штапиках | 100 м2 остекления | 0.01
10 | Установка навесных замков | 100 шт. приборов | 0.02
11 | Малый ремонт оконных переплетов | 1 створка | 3
Лестницы, балконы, крыльца, козырьки ( над входами в подъезды, подвалы, над балконами верхних этажей).
12 | Окраска козырьков силикатными красками за 1 раз фасадов по: штукатурке с земли и лесов | 100 м2 окрашиваемой поверхности | 0.1012
2. Техническое обслуживание общих коммуникаций, технических устройств и технических помещений жилого дома :
Центральное отопление.
13 | Осмотр системы центрального отопления, водопровода, канализации и горячего водоснабжения в чердачных и подвальных помещениях с устранением незначительных неисправностей. | 1000 м2 осматриваемых помещений | 2.1142
14 | Текущий ремонт ТУ | шт | 1
15 | Замеры параметров теплоносителя | 1 замер | 32
16 | Перевод ГВС с подачи на обрат (2 раза в год по телефонограмме тепловых сетей) | перевод 1 ИТП | 2
18 | Уплотнение сгонов | 1 соединение | 15
19 | Гидравлическое испытание трубопроводов систем отопления, водопровода и горячего водоснабжения | 100 м трубопровода | 3.66
20 | Промывка трубопроводов системы центрального отопления | час | 4
21 | Слив и наполнение водой системы отопления: с осмотром системы при запуске системы отопления | 1000 м3 объема здания | 13.758
22 | Ликвидация воздушных пробок в системе отопления, в стояке | 1 стояк | 16
23 | Мелкий ремонт изоляции | 1 м трубопровода | 10
Водопровод и канализация, горячее водоснабжение.
25 | Регулировка терморегулятора | 1 терморегулятор | 7
26 | Очистка канализационной сети: внутренней | 100 м трубопровода | 0.3
27 | Подчеканка раструбов канализационных труб | 1 раструб | 10
Раздел 2. Перечень работ, входящих в плату за ремонт жилья. (текущий ремонт)
Крыши.
32 | Заделка трещин в асбоцементных листах кровли | 1 шт | 3
Оконные и дверные заполнения.
33 | Укрепление оконных и дверных коробок | 100 коробок | 0.03
35 | Установка блоков в наружных и внутренних дверных проемах | 100 м2 проемов | 0.173
36 | Смена дверных приборов: пружин | 100 шт. приборов | 4
Отопление.
37 | Смена отдельных участков трубопроводов до: 20 мм | 100 м трубопроводов | 0.03
Водопровод и канализация, горячее водоснабжение.
38 | Смена отдельных участков трубопроводов до: 20 мм | 100 м трубопроводов | 0.05
39 | Разборка трубопроводов из чугунных канализационных труб диаметром: 100 мм | 100 м трубопровода с фасонными частями | 0.1
40 | Прокладка трубопроводов канализации из полиэтиленовых труб высокой плотности диаметром: 100 мм | 100 м трубопровода | 0.1
Внешнее благоустройство.
42 | Окраска масляными составами ранее окрашенных ограждений мусорных контейнерных площадок | 100 м2 окрашиваемой поверхности | 0.052
Детские площадки.
43 | Осмотр территории детской площадки, игрового оборулования, составление дефектной ведомости | 1 площадка | 1
Составил
Согласовано

## 189-11
План на 2012 год
на содержание, техническое обслуживание и текущий ремонт общего имущества многоквартирного дома находящегося по адресу:г.Ангарск квартал 189 дом № 11
№ пп | Наименование | Ед. изм. | Кол. | Примечание
1 | 2 | 3 | 4 | 5
Раздел 1. Перечень работ, входящих в плату за содержание жилья.
1. Содержание общего имущества жилого дома.
Фундаменты, подвалы.
1 | Осмотр подвальных помещений закрытие и раскрытие продухов | 1000 м2 подвала | 1.409
2 | Очистка подвалов от мусора со сбором его в тару и отноской в установленное место | 1 м2 | 905.9
Стены и фасады.
3 | Осенне-весенний осмотр конструктивных элементов здания | чел/час | 8
Крыши и водосточные системы.
4 | Осмотр чердачных помещений с закрытием слуховых окон, люков и входов на чердаки | 1000 м2 чердака | 0.899
5 | Осмотр исправности оголовков и вентилляционных каналов с регистрацией результатов в журнале | 1000 м2 площади кровли | 1.1637
6 | Очистка желобов от мусора | 1 м2 кровли | 1163.7
7 | Ремонт водосточных труб с земли или подмостей | 1 м трубы | 5
Оконные и дверные заполнения.
8 | Смена стекол в деревянных переплетах на штапиках | 100 м2 остекления | 0.01
9 | Установка навесных замков | 100 шт. приборов | 0.02
10 | Малый ремонт оконных переплетов | 1 створка | 3
Лестницы, балконы, крыльца, козырьки ( над входами в подъезды, подвалы, над балконами верхних этажей).
11 | Окраска козырьков силикатными красками за 1 раз фасадов по: штукатурке с земли и лесов | 100 м2 окрашиваемой поверхности | 0.1012
Внешнее благоустройство.
12 | Ремонт штакетного забора | 100 м2 забора | 0.15
13 | Ремонт деревянных скамеек | 1 шт | 2
2. Техническое обслуживание общих коммуникаций, технических устройств и технических помещений жилого дома :
Центральное отопление.
14 | Осмотр системы центрального отопления, водопровода, канализации и горячего водоснабжения в чердачных и подвальных помещениях с устранением незначительных неисправностей. | 1000 м2 осматриваемых помещений | 2.1269
15 | Текущий ремонт ТУ | шт | 1
16 | Замеры параметров теплоносителя | 1 замер | 32
17 | Перевод ГВС с подачи на обрат (2 раза в год по телефонограмме тепловых сетей) | перевод 1 ИТП | 2
19 | Уплотнение сгонов | 1 соединение | 15
20 | Гидравлическое испытание трубопроводов систем отопления, водопровода и горячего водоснабжения | 100 м трубопровода | 3.6635
21 | Промывка трубопроводов системы центрального отопления | час | 4
22 | Слив и наполнение водой системы отопления: с осмотром системы при запуске системы отопления | 1000 м3 объема здания | 14.456
23 | Ликвидация воздушных пробок в системе отопления, в стояке | 1 стояк | 16
24 | Мелкий ремонт изоляции | 1 м трубопровода | 10
Водопровод и канализация, горячее водоснабжение.
26 | Регулировка терморегулятора | 1 терморегулятор | 7
27 | Очистка канализационной сети: внутренней | 100 м трубопровода | 0.1
28 | Подчеканка раструбов канализационных труб | 1 раструб | 10
Раздел 2. Перечень работ, входящих в плату за ремонт жилья. (текущий ремонт)
Фундаменты, подвалы.
33 | Окраска известковыми составами подвалов | 100 м2 окрашиваемой поверхности (без вычета проемов) | 12.6
34 | Заделка примыканий цоколя к отмостке, промазка и расшивка швов раствором | 100 м восстановленной герметизации стыков | 1.71
Стены и фасады.
35 | Ремонт и восстановление герметизации стеновых панелей - промазка и расшивка швов раствором | 100 м восстановленной герметизации стыков | 0.5
Оконные и дверные заполнения.
36 | Укрепление оконных и дверных коробок | 100 коробок | 0.03
38 | Установка блоков в наружных и внутренних дверных проемах | 100 м2 проемов | 0.1322
39 | Смена дверных приборов: пружин | 100 шт. приборов | 0.04
Подъезды, тамбуры.
40 | Ремонт тамбуров | шт. | 4
Отопление.
41 | Смена отдельных участков трубопроводов до: 20 мм | 100 м трубопроводов | 0.03
Водопровод и канализация, горячее водоснабжение.
42 | Смена отдельных участков трубопроводов до: 20 мм | 100 м трубопроводов | 0.05
43 | Разборка трубопроводов из чугунных канализационных труб диаметром: 100 мм | 100 м трубопровода с фасонными частями | 0.1
44 | Прокладка трубопроводов канализации из полиэтиленовых труб высокой плотности диаметром: 100 мм | 100 м трубопровода | 0.1
Внешнее благоустройство.
45 | Окраска масляными составами ранее окрашенных ограждений мусорных контейнерных площадок | 100 м2 окрашиваемой поверхности | 0.052
Детские площадки.
46 | Осмотр территории детской площадки, игрового оборулования, составление дефектной ведомости | 1 площадка | 1
47 | Заполнение песочницы песком | 1 песочница | 1
Составил
Согласовано

## 189-12
План на 2012 год
на содержание, техническое обслуживание и текущий ремонт общего имущества многоквартирного дома находящегося по адресу:г.Ангарск квартал 189 дом № 12
№ пп | Наименование | Ед. изм. | Кол. | Примечание
1 | 2 | 3 | 4 | 5
Раздел 1. Перечень работ, входящих в плату за содержание жилья.
1. Содержание общего имущества жилого дома.
Фундаменты, подвалы.
1 | Осмотр подвальных помещений закрытие и раскрытие продухов | 1000 м2 подвала | 2.2896
2 | Очистка подвалов от мусора со сбором его в тару и отноской в установленное место | 1 м2 | 1144.8
Стены и фасады.
3 | Осенне-весенний осмотр конструктивных элементов здания | чел/час | 8
Крыши и водосточные системы.
4 | Осмотр чердачных помещений с закрытием слуховых окон, люков и входов на чердаки | 1000 м2 чердака | 1.1345
5 | Осмотр исправности оголовков и вентилляционных каналов с регистрацией результатов в журнале | 1000 м2 площади кровли | 1.4746
6 | Прочистка вентиляционных каналов | 100 м каналов | 0.75
7 | Очистка желобов от мусора | 1 м2 кровли | 1474.6
8 | Ремонт водосточных труб с земли или подмостей | 1 м трубы | 10
9 | Перенавеска водосточных труб с: земли, лестниц или подмостей | 100 м труб | 0.1
Оконные и дверные заполнения.
10 | Смена стекол в деревянных переплетах на штапиках | 100 м2 остекления | 0.1
11 | Установка навесных замков | 100 шт. приборов | 0.02
12 | Малый ремонт оконных переплетов | 1 створка | 4
Лестницы, балконы, крыльца, козырьки ( над входами в подъезды, подвалы, над балконами верхних этажей).
13 | Окраска козырьков силикатными красками за 1 раз фасадов по: штукатурке с земли и лесов | 100 м2 окрашиваемой поверхности | 0.1265
Внешнее благоустройство.
14 | Установка урн для мусора | 1 шт | 2
15 | Окраска металл. урн | 1 шт. | 2
16 | Ремонт штакетного забора | 100 м2 забора | 0.3
17 | Ремонт деревянных скамеек | 1 шт | 2
2. Техническое обслуживание общих коммуникаций, технических устройств и технических помещений жилого дома :
Центральное отопление.
18 | Осмотр системы центрального отопления, водопровода, канализации и горячего водоснабжения в чердачных и подвальных помещениях с устранением незначительных неисправностей. | 1000 м2 осматриваемых помещений | 2.6779
19 | Текущий ремонт ТУ | шт | 1
20 | Замеры параметров теплоносителя | 1 замер | 32
21 | Перевод ГВС с подачи на обрат (2 раза в год по телефонограмме тепловых сетей) | перевод 1 ИТП | 2
23 | Прочистка и промывка отопительных приборов радиаторов весом до: 80 кг внутри здания | 100 приборов | 0.05
24 | Уплотнение сгонов | 1 соединение | 15
25 | Гидравлическое испытание трубопроводов систем отопления, водопровода и горячего водоснабжения | 100 м трубопровода | 4.63
26 | Промывка трубопроводов системы центрального отопления | час | 4
27 | Слив и наполнение водой системы отопления: с осмотром системы при запуске системы отопления | 1000 м3 объема здания | 17.486
28 | Ликвидация воздушных пробок в системе отопления, в стояке | 1 стояк | 16
29 | Мелкий ремонт изоляции | 1 м трубопровода | 10
Водопровод и канализация, горячее водоснабжение.
31 | Регулировка терморегулятора | 1 терморегулятор | 7
32 | Очистка канализационной сети: дворовой | 100 м трубопровода | 0.1
33 | Очистка канализационной сети: внутренней | 100 м трубопровода | 0.3
34 | Подчеканка раструбов канализационных труб | 1 раструб | 10
35 | Подчеканка раструбов канализационных труб | 1 раструб | 10
Раздел 2. Перечень работ, входящих в плату за ремонт жилья. (текущий ремонт)
Фундаменты, подвалы.
40 | Заделка примыканий цоколя к отмостке, промазка и расшивка швов раствором | 100 м восстановленной герметизации стыков | 2.1
Стены и фасады.
41 | Ремонт и восстановление герметизации стеновых панелей - промазка и расшивка швов раствором | 100 м восстановленной герметизации стыков | 0.5
Крыши.
42 | Заделка трещин в асбоцементных листах кровли | 1 шт | 4
Оконные и дверные заполнения.
43 | Укрепление оконных и дверных коробок | 100 коробок | 0.03
45 | Установка блоков в наружных и внутренних дверных проемах | 100 м2 проемов | 0.2203
46 | Смена дверных приборов: пружин | 100 шт. приборов | 0.05
Подъезды, тамбуры.
47 | Ремонт тамбуров | шт. | 5
Отопление.
48 | Смена отдельных участков трубопроводов о: 20 мм | 100 м трубопроводов | 0.03
Водопровод и канализация, горячее водоснабжение.
49 | Смена отдельных участков трубопроводов до: 20 мм | 100 м трубопроводов | 0.05
50 | Разборка трубопроводов из чугунных канализационных труб диаметром: 100 мм | 100 м трубопровода с фасонными частями | 0.1
51 | Прокладка трубопроводов канализации из полиэтиленовых труб высокой плотности диаметром: 100 мм | 100 м трубопровода | 0.1
Внешнее благоустройство.
52 | Окраска масляными составами ранее окрашенных металлических решеток и оград: за 2 раза | 100 м2 окрашиваемой поверхности | 0.213
53 | Простая масляная окраска МАФ по дереву | 100 м2 окрашиваемой поверхности | 0.861
54 | Окраска масляными составами ранее окрашенных ограждений мусорных контейнерных площадок | 100 м2 окрашиваемой поверхности | 0.052
Детские площадки.
55 | Осмотр территории детской площадки, игрового оборулования, составление дефектной ведомости | 1 площадка | 1
56 | Ремонт скамьи без спинки с металлическими опорами | 1 скамья | 4
57 | Ремонт песочницы | 1 песочница | 1
58 | Заполнение песочницы песком | 1 песочница | 1
Составил
Согласовано

## 189-13
План на 2012 год
на содержание, техническое обслуживание и текущий ремонт общего имущества многоквартирного дома находящегося по адресу:г.Ангарск квартал 189 дом № 13
№ пп | Наименование | Ед. изм. | Кол. | Примечание
1 | 2 | 3 | 4 | 5
Раздел 1. Перечень работ, входящих в плату за содержание жилья.
1. Содержание общего имущества жилого дома.
Фундаменты, подвалы.
1 | Осмотр подвальных помещений закрытие и раскрытие продухов | 1000 м2 подвала | 1.3174
2 | Очистка подвалов от мусора со сбором его в тару и отноской в установленное место | 1 м2 | 8831
Стены и фасады.
3 | Осенне-весенний осмотр конструктивных элементов здания | чел/час | 8
Крыши и водосточные системы.
4 | Осмотр чердачных помещений с закрытием слуховых окон, люков и входов на чердаки | 1000 м2 чердака | 0.8762
5 | Осмотр исправности оголовков и вентилляционных каналов с регистрацией результатов в журнале | 1000 м2 площади кровли | 1.139
6 | Очистка желобов от мусора | 1 м2 кровли | 1139
7 | Ремонт водосточных труб с земли или подмостей | 1 м трубы | 5
8 | Перенавеска водосточных труб с: земли, лестниц или подмостей | 100 м труб | 0.05
Оконные и дверные заполнения.
9 | Смена стекол в деревянных переплетах на штапиках | 100 м2 остекления | 0.025
10 | Установка навесных замков | 100 шт. приборов | 0.02
11 | Малый ремонт оконных переплетов | 1 створка | 5
Лестницы, балконы, крыльца, козырьки ( над входами в подъезды, подвалы, над балконами верхних этажей).
12 | Окраска козырьков силикатными красками за 1 раз фасадов по: штукатурке с земли и лесов | 100 м2 окрашиваемой поверхности | 0.1265
Внешнее благоустройство.
13 | Ремонт деревянных скамеек | 1 шт | 2
2. Техническое обслуживание общих коммуникаций, технических устройств и технических помещений жилого дома :
Центральное отопление.
14 | Текущий ремонт ТУ | шт | 1
15 | Замеры параметров теплоносителя | 1 замер | 32
16 | Перевод ГВС с подачи на обрат (2 раза в год по телефонограмме тепловых сетей) | перевод 1 ИТП | 2
18 | Прочистка и промывка отопительных приборов радиаторов весом до: 80 кг внутри здания | 100 приборов | 0.02
19 | Уплотнение сгонов | 1 соединение | 15
20 | Гидравлическое испытание трубопроводов систем отопления, водопровода и горячего водоснабжения | 100 м трубопровода | 4.59
21 | Промывка трубопроводов системы центрального отопления | час | 4
22 | Слив и наполнение водой системы отопления: с осмотром системы при запуске системы отопления | 1000 м3 объема здания | 14.035
23 | Ликвидация воздушных пробок в системе отопления, в стояке | 1 стояк | 16
24 | Мелкий ремонт изоляции | 1 м трубопровода | 10
Водопровод и канализация, горячее водоснабжение.
26 | Регулировка терморегулятора | 1 терморегулятор | 7
27 | Очистка канализационной сети: внутренней | 100 м трубопровода | 0.15
28 | Подчеканка раструбов канализационных труб | 1 раструб | 10
Раздел 2. Перечень работ, входящих в плату за ремонт жилья. (текущий ремонт)
Фундаменты, подвалы.
33 | Заделка примыканий цоколя к отмостке, промазка и расшивка швов раствором | 100 м восстановленной герметизации стыков | 1.68
Стены и фасады.
34 | Ремонт и восстановление герметизации стеновых панелей - промазка и расшивка швов раствором | 100 м восстановленной герметизации стыков | 0.5
Крыши.
35 | Заделка трещин в асбоцементных листах кровли | 1 шт | 4
Оконные и дверные заполнения.
36 | Укрепление оконных и дверных коробок | 100 коробок | 0.03
38 | Установка блоков в наружных и внутренних дверных проемах | 100 м2 проемов | 0.2203
39 | Смена дверных приборов: пружин | 100 шт. приборов | 0.05
Подъезды, тамбуры.
40 | Ремонт тамбуров | шт. | 5
Отопление.
41 | Смена отдельных участков трубопроводов до: 20 мм | 100 м трубопроводов | 0.03
Водопровод и канализация, горячее водоснабжение.
42 | Смена отдельных участков трубопроводов до: 20 мм | 100 м трубопроводов | 0.05
43 | Разборка трубопроводов из чугунных канализационных труб диаметром: 100 мм | 100 м трубопровода с фасонными частями | 0.1
44 | Прокладка трубопроводов канализации из полиэтиленовых труб высокой плотности диаметром: 100 мм | 100 м трубопровода | 0.1
Внешнее благоустройство.
45 | Окраска масляными составами ранее окрашенных ограждений мусорных контейнерных площадок | 100 м2 окрашиваемой поверхности | 0.052
Детские площадки.
46 | Осмотр территории детской площадки, игрового оборулования, составление дефектной ведомости | 1 площадка | 1
47 | Ремонт песочницы | 1 песочница | 1
48 | Заполнение песочницы песком | 1 песочница | 1
Составил
Согласовано

## 189-15
План на 2012 год
на содержание, техническое обслуживание и текущий ремонт общего имущества многоквартирного дома находящегося по адресу:г.Ангарск квартал 189 дом № 15
№ пп | Наименование | Ед. изм. | Кол. | Примечание
1 | 2 | 3 | 4 | 5
Раздел 1. Перечень работ, входящих в плату за содержание жилья.
1. Содержание общего имущества жилого дома.
Фундаменты, подвалы.
1 | Осмотр подвальных помещений закрытие и раскрытие продухов | 1000 м2 подвала | 0.18
2 | Очистка подвалов от мусора со сбором его в тару и отноской в установленное место | 1 м2 | 180
Стены и фасады.
3 | Осенне-весенний осмотр конструктивных элементов здания | чел/час | 8
Крыши и водосточные системы.
4 | Осмотр чердачных помещений с закрытием слуховых окон, люков и входов на чердаки | 1000 м2 чердака | 0.6913
5 | Осмотр исправности оголовков и вентилляционных каналов с регистрацией результатов в журнале | 1000 м2 площади кровли | 8.987
6 | Прочистка вентиляционных каналов | 100 м каналов | 0.45
7 | Очистка желобов от мусора | 1 м2 кровли | 8.987
8 | Ремонт водосточных труб с земли или подмостей | 1 м трубы | 10
Оконные и дверные заполнения.
9 | Смена стекол в деревянных переплетах на штапиках | 100 м2 остекления | 0.03
10 | Установка навесных замков | 100 шт. приборов | 0.02
11 | Малый ремонт оконных переплетов | 1 створка | 4
Лестницы, балконы, крыльца, козырьки ( над входами в подъезды, подвалы, над балконами верхних этажей).
12 | Окраска козырьков силикатными красками за 1 раз фасадов по: штукатурке с земли и лесов | 100 м2 окрашиваемой поверхности | 0.0759
2. Техническое обслуживание общих коммуникаций, технических устройств и технических помещений жилого дома :
Центральное отопление.
13 | Осмотр системы центрального отопления, водопровода, канализации и горячего водоснабжения в чердачных и подвальных помещениях с устранением незначительных неисправностей. | 1000 м2 осматриваемых помещений | 0.7
14 | Текущий ремонт ТУ | шт | 1
15 | Замеры параметров теплоносителя | 1 замер | 32
16 | Перевод ГВС с подачи на обрат (2 раза в год по телефонограмме тепловых сетей) | перевод 1 ИТП | 2
17 | Уплотнение сгонов | 1 соединение | 15
18 | Гидравлическое испытание трубопроводов систем отопления, водопровода и горячего водоснабжения | 100 м трубопровода | 2.725
19 | Промывка трубопроводов системы центрального отопления | час | 4
20 | Слив и наполнение водой системы отопления: с осмотром системы при запуске системы отопления | 1000 м3 объема здания | 8.256
21 | Ликвидация воздушных пробок в системе отопления, в стояке | 1 стояк | 16
22 | Мелкий ремонт изоляции | 1 м трубопровода | 2.5
Водопровод и канализация, горячее водоснабжение.
24 | Регулировка терморегулятора | 1 терморегулятор | 7
25 | Очистка канализационной сети: внутренней | 100 м трубопровода | 0.1
Раздел 2. Перечень работ, входящих в плату за ремонт жилья. (текущий ремонт)
Фундаменты, подвалы.
30 | Окраска известковыми составами подвалов | 100 м2 окрашиваемой поверхности (без вычета проемов) | 1.15
Крыши.
31 | Заделка трещин в асбоцементных листах кровли | 1 шт | 4
Оконные и дверные заполнения.
32 | Укрепление оконных и дверных коробок | 100 коробок | 0.03
34 | Установка блоков в наружных и внутренних дверных проемах | 100 м2 проемов | 0.044
Подъезды, тамбуры.
35 | Ремонт тамбуров | шт. | 3
Отопление.
36 | Смена отдельных участков трубопроводов до: 20 мм | 100 м трубопроводов | 0.03
Водопровод и канализация, горячее водоснабжение.
37 | Смена отдельных участков трубопроводов до: 20 мм | 100 м трубопроводов | 0.05
38 | Разборка трубопроводов из чугунных канализационных труб диаметром: 100 мм | 100 м трубопровода с фасонными частями | 0.1
39 | Прокладка трубопроводов канализации из полиэтиленовых труб высокой плотности диаметром: 100 мм | 100 м трубопровода | 0.1
Внешнее благоустройство.
40 | Окраска масляными составами ранее окрашенных металлических МАФ | 100 м2 окрашиваемой поверхности | 0.085
41 | Простая масляная окраска МАФ по дереву | 100 м2 окрашиваемой поверхности | 0.034
42 | Окраска масляными составами ранее окрашенных ограждений мусорных контейнерных площадок | 100 м2 окрашиваемой поверхности | 0.052
Составил
Согласовано