## 205-13
План на 2012 год
на содержание, техническое обслуживание и текущий ремонт общего имущества многоквартирного дома находящегося по адресу:г.Ангарск квартал 205 дом № 13
№ пп | Наименование | Ед. изм. | Кол. | Примечание
1 | 2 | 3 | 4 | 5
Раздел 1. Перечень работ, входящих в плату за содержание жилья.
1. Содержание общего имущества жилого дома.
Фундаменты, подвалы.
1 | Осмотр подвальных помещений закрытие и раскрытие продухов | 1000 м2 подвала | 1.3382
4 | Очистка подвалов от мусора со сбором его в тару и отноской в установленное место | 1 м2 | 669.1
Стены и фасады.
5 | Осенне-весенний осмотр конструктивных элементов здания | чел/час | 8
Крыши и водосточные системы.
15 | Осмотр чердачных помещений с закрытием слуховых окон, люков и входов на чердаки | 1000 м2 чердака | 0.6652
16 | Осмотр исправности оголовков и вентилляционных каналов с регистрацией результатов в журнале | 1000 м2 площади кровли | 1.0304
17 | Очистка желобов от мусора | 1 м2 кровли | 1030.4
19 | Очистка крыш, козырьков от снега толщ. до 30 см, Скалывание сосулек | м2 | 20
29 | Перенавеска водосточных труб с: земли, лестниц или подмостей | 100 м труб | 0.02
Оконные и дверные заполнения.
31 | Смена стекол в деревянных переплетах на штапиках | 100 м2 остекления | 0.025
34 | Установка навесных замков | 100 шт. приборов | 0.02
Внешнее благоустройство.
41 | Ремонт металлических МАФ | 1 м2 | 1
46 | Окраска масляными составами ранее окрашенных металлических мелких покрытий за: 2 раза с земли и лесов | 100 м2 окрашиваемой поверхности | 0.075
47 | Ремонт штакетного забора | 100 м2 забора | 0.01
48 | Ремонт деревянных скамеек | 1 шт | 1
2. Техническое обслуживание общих коммуникаций, технических устройств и технических помещений жилого дома :
Центральное отопление.
50 | Осмотр системы центрального отопления, водопровода, канализации и горячего водоснабжения в чердачных и подвальных помещениях с устранением незначительных неисправностей | 1000 м2 осматриваемых помещений | 2.633
52 | Текущий ремонт ТУ | шт | 1
53 | Замеры параметров теплоносителя | 1 замер | 32
54 | Перевод ГВС с подачи на обрат (2 раза в год по телефонограмме тепловых сетей) | перевод 1 ИТП | 2
58 | Прочистка и промывка отопительных приборов радиаторов весом до: 80 кг внутри здания | 100 приборов | 0.04
81 | Гидравлическое испытание трубопроводов систем отопления, водопровода и горячего водоснабжения | 100 м трубопровода | 4.3
83 | Промывка трубопроводов системы центрального отопления | час | 4
85 | Слив и наполнение водой системы отопления: с осмотром системы при запуске системы отопления | 1000 м3 объема здания | 10.852
87 | Ликвидация воздушных пробок в системе отопления, в стояке | 1 стояк | 16
89 | Мелкий ремонт изоляции | 1 м трубопровода | 1.5
Водопровод и канализация, горячее водоснабжение.
91 | Регулировка терморегулятора | 1 терморегулятор | 7
94 | Очистка канализационной сети: дворовой | 100 м трубопровода | 0.18
95 | Очистка канализационной сети: внутренней | 100 м трубопровода | 0.3
97 | Подчеканка раструбов канализационных труб | 1 раструб | 4
103 | Уплотнение сгонов | 1 соединение | 6
Раздел 2. Перечень работ, входящих в плату за ремонт жилья. (текущий ремонт)
Фундаменты, подвалы.
136.1 | Заделка примыканий цоколя к отмостке, промазка и расшивка швов раствором | 100 м восстановленной герметизации стыков | 1.05
Крыши.
157 | Ремонт отдельных мест покрытия из асбоцементных листов: обыкновенного профиля | 100 м2 покрытий | 0.051
167.1 | Перенавеска водосточных труб с: земли, лестниц или подмостей | 100 м труб | 0.04
185 | Ремонт жалюзи слуховых окон | 100 створок или глухих переплетов | 0.02
Оконные и дверные заполнения.
216 | Смена дверных приборов: пружин | 100 шт. приборов | 0.04
Подъезды, тамбуры.
229 | Ремонт подъездов | шт | 1
Отопление.
239 | Смена отдельных участков трубопроводов до: 20 мм | 100 м трубопроводов | 0.02
240 | Смена отдельных участков трубопроводов до: 32 мм | 100 м трубопроводов | 0.02
256 | Смена арматуры вентилей и клапанов обратных муфтовых диаметром до: 20 мм | 100 шт. | 0.06
256.1 | Смена сгонов у трубопроводов диаметром до: 20 мм | 100 сгонов | 0.06
Водопровод и канализация, горячее водоснабжение.
277 | Смена отдельных участков трубопроводов до: 20 мм | 100 м трубопроводов | 0.01
278 | Смена отдельных участков трубопроводов до: 32 мм | 100 м трубопроводов | 0.01
Внешнее благоустройство.
331 | Окраска масляными составами МАФ по металу | 100 м2 окрашиваемой поверхности | 0.055
Составил
Согласовано