## 206-2
План на 2012 год
на содержание, техническое обслуживание и текущий ремонт общего имущества многоквартирного дома находящегося по адресу:г.Ангарск квартал 206 дом № 2
№ пп | Наименование | Ед. изм. | Кол. | Примечание
1 | 2 | 3 | 4 | 5
Раздел 1. Перечень работ, входящих в плату за содержание жилья.
1. Содержание общего имущества жилого дома.
Фундаменты, подвалы.
1 | Осмотр подвальных помещений закрытие и раскрытие продухов | 1000 м2 подвала | 3.32
Стены и фасады.
2 | Осенне-весенний осмотр конструктивных элементов здания | чел/час | 8
Крыши и водосточные системы.
3 | Осмотр чердачных помещений с закрытием слуховых окон, люков и входов на чердаки | 1000 м2 чердака | 1.541
4 | Осмотр исправности оголовков и вентилляционных каналов с регистрацией результатов в журнале | 1000 м2 площади кровли | 2.021
5 | Прочистка вентиляционных каналов | 100 м каналов | 0.15
6 | Очистка желобов от мусора | 1 м2 кровли | 2021
7 | Ремонт водосточных труб с земли или подмостей | 1 м трубы | 7
Оконные и дверные заполнения.
8 | Смена стекол в деревянных переплетах на штапиках | 100 м2 остекления | 0.016
9 | Установка навесных замков | 100 шт. приборов | 0.03
Внешнее благоустройство.
10 | Окраска металл. урн | 1 м2 | 4
11 | Ремонт деревянных скамеек | 1 шт | 4
2. Техническое обслуживание общих коммуникаций, технических устройств и технических помещений жилого дома :
Центральное отопление.
12 | Осмотр системы центрального отопления, водопровода, канализации и горячего водоснабжения в чердачных и подвальных помещениях с устранением незначительных неисправностей | 1000 м2 осматриваемых помещений | 6.4
13 | Текущий ремонт ТУ | шт | 3
14 | Замеры параметров теплоносителя | 1 замер | 96
15 | Перевод ГВС с подачи на обрат (2 раза в год по телефонограмме тепловых сетей) | перевод 1 ИТП | 6
17 | Промывка трубопроводов системы центрального отопления | ч/ч | 12
18 | Установка кранов для спуска воздуха из системы, диаметр крана: 20-25 мм | 1 кран | 5
20 | Ремонт вентилей муфтовых диаметром до: 20 мм | 100 шт. | 0.05
21 | Гидравлическое испытание трубопроводов систем отопления, водопровода и горячего водоснабжения | 100 м трубопровода | 5.9
23 | Слив и наполнение водой системы отопления: с осмотром системы при запуске системы отопления | 1000 м3 объема здания | 21.344
Водопровод и канализация, горячее водоснабжение.
24 | Регулировка терморегулятора | 1 терморегулятор | 21
25 | Очистка канализационной сети: дворовой | 100 м трубопровода | 0.12
26 | Очистка канализационной сети: внутренней | 100 м трубопровода | 0.35
27 | Подчеканка раструбов канализационных труб Диаметр труб 100 мм | 1 раструб | 12
Раздел 2. Перечень работ, входящих в плату за ремонт жилья. (текущий ремонт)
Крыши.
30 | Малый ремонт слуховых окон | 1шт | 2
Оконные и дверные заполнения.
32 | Смена дверных приборов: пружин | 100 шт. приборов | 0.08
Подъезды, тамбуры.
33 | Ремонт тамбуров | шт. | 8
Отопление.
34 | Смена арматуры вентилей диаметром до: 20 мм | 100 шт. | 0.1
Водопровод и канализация, горячее водоснабжение.
35 | Смена арматуры вентилей диаметром до: 20 мм | 100 шт. | 0.05
Детские площадки.
36 | Устройство заборов с установкой столбов: решетчатых высотой до 1,2 м | 100 м2 забора | 0.31
Составил
Согласовано

## 206-3
План на 2012 год
на содержание, техническое обслуживание и текущий ремонт общего имущества многоквартирного дома находящегося по адресу:г.Ангарск квартал 206 дом № 3
№ пп | Наименование | Ед. изм. | Кол. | Примечание
1 | 2 | 3 | 4 | 5
Раздел 1. Перечень работ, входящих в плату за содержание жилья.
1. Содержание общего имущества жилого дома.
Фундаменты, подвалы.
1 | Осмотр подвальных помещений закрытие и раскрытие продухов | 1000 м2 подвала | 8.6
Стены и фасады.
2 | Осенне-весенний осмотр конструктивных элементов здания | чел/час | 8
Крыши и водосточные системы.
3 | Осмотр чердачных помещений с закрытием слуховых окон, люков и входов на чердаки | 1000 м2 чердака | 4.502
4 | Осмотр исправности оголовков и вентилляционных каналов с регистрацией результатов в журнале | 1000 м2 площади кровли | 4.006
5 | Очистка желобов от мусора | 1 м2 кровли | 4006
6 | Ремонт водосточных труб с земли или подмостей | 1 м трубы | 7
Оконные и дверные заполнения.
7 | Смена стекол в деревянных переплетах на штапиках | 100 м2 остекления | 0.016
8 | Установка навесных замков | 100 шт. приборов | 0.03
Внешнее благоустройство.
9 | Окраска металл. урн | 1 м2 | 5
10 | Ремонт деревянных скамеек | 1 шт | 3
2. Техническое обслуживание общих коммуникаций, технических устройств и технических помещений жилого дома :
Центральное отопление.
11 | Осмотр системы центрального отопления, водопровода, канализации и горячего водоснабжения в чердачных и подвальных помещениях с устранением незначительных неисправностей | 1000 м2 осматриваемых помещений | 17.638
12 | Текущий ремонт ТУ | шт | 4
13 | Замеры параметров теплоносителя | 1 замер | 128
14 | Перевод ГВС с подачи на обрат (2 раза в год по телефонограмме тепловых сетей) | перевод 1 ИТП | 8
16 | Промывка трубопроводов системы центрального отопления | ч/ч | 16
18 | Смена арматуры вентилей диаметром до: 20 мм | 100 шт. | 0.05
19 | Ремонт вентилей муфтовых диаметром до: 20 мм | 100 шт. | 0.05
20 | Гидравлическое испытание трубопроводов систем отопления, водопровода и горячего водоснабжения диаметром: | 100 м трубопровода | 9.19
22 | Слив и наполнение водой системы отопления: с осмотром системы при запуске системы отопления | 1000 м3 объема здания | 26.857
Водопровод и канализация, горячее водоснабжение.
23 | Регулировка терморегулятора | 1 терморегулятор | 24
24 | Очистка канализационной сети: внутренней | 100 м трубопровода | 0.2
25 | Подчеканка раструбов канализационных труб диаметр труб 100 мм | 1 раструб | 6
26 | Уплотнение сгонов | 1 соединение | 20
Раздел 2. Перечень работ, входящих в плату за ремонт жилья. (текущий ремонт)
Крыши.
28 | Малый ремонт слуховых окон | 1шт | 2
Оконные и дверные заполнения.
30 | Смена дверных приборов: пружин | 100 шт. приборов | 0.16
Подъезды, тамбуры.
31 | Ремонт подъездов | шт. | 1
Отопление.
32 | Смена арматуры вентилей диаметром до: 20 мм | 100 шт. | 0.1
Водопровод и канализация, горячее водоснабжение.
33 | Смена арматуры вентилей диаметром до: 20 мм | 100 шт. | 0.05
Составил
Согласовано

## 206-4
План на 2012 год
на содержание, техническое обслуживание и текущий ремонт общего имущества многоквартирного дома находящегося по адресу:г.Ангарск квартал 206 дом № 4
№ пп | Наименование | Ед. изм. | Кол. | Примечание
1 | 2 | 3 | 4 | 5
Раздел 1. Перечень работ, входящих в плату за содержание жилья.
1. Содержание общего имущества жилого дома.
Фундаменты, подвалы.
1 | Осмотр подвальных помещений закрытие и раскрытие продухов | 1000 м2 подвала | 2.4
Стены и фасады.
2 | Осенне-весенний осмотр конструктивных элементов здания | чел/час | 8
Крыши и водосточные системы.
3 | Осмотр чердачных помещений с закрытием слуховых окон, люков и входов на чердаки | 1000 м2 чердака | 1.18
4 | Осмотр исправности оголовков и вентилляционных каналов с регистрацией результатов в журнале | 1000 м2 площади кровли | 15.55
5 | Очистка желобов от мусора | 1 м2 кровли | 15.55
6 | Ремонт водосточных труб с земли или подмостей | 1 м трубы | 7
Оконные и дверные заполнения.
7 | Установка навесных замков | 100 шт. приборов | 0.02
Внешнее благоустройство.
8 | Окраска металл. урн | 1 м2 | 6
9 | Ремонт деревянных скамеек | 1 шт | 5
2. Техническое обслуживание общих коммуникаций, технических устройств и технических помещений жилого дома :
Центральное отопление.
10 | Осмотр системы центрального отопления, водопровода, канализации и горячего водоснабжения в чердачных и подвальных помещениях с устранением незначительных неисправностей | 1000 м2 осматриваемых помещений | 4.7
11 | Текущий ремонт ТУ | шт | 2
12 | Замеры параметров теплоносителя | 1 замер | 64
13 | Перевод ГВС с подачи на обрат (2 раза в год по телефонограмме тепловых сетей) | перевод 1 ИТП | 6
15 | Промывка трубопроводов системы центрального отопления | ч/ч | 8
17 | Смена арматуры вентилей диаметром до: 20 мм | 100 шт. | 0.02
18 | Ремонт вентилей муфтовых диаметром до: 20 мм | 100 шт. | 0.02
19 | Гидравлическое испытание трубопроводов систем отопления, водопровода и горячего водоснабжения | 100 м трубопровода | 4.88
21 | Слив и наполнение водой системы отопления: с осмотром системы при запуске системы отопления | 1000 м3 объема здания | 16.656
Водопровод и канализация, горячее водоснабжение.
22 | Регулировка терморегулятора | 1 терморегулятор | 14
23 | Очистка канализационной сети: дворовой | 100 м трубопровода | 0.08
24 | Очистка канализационной сети: внутренней | 100 м трубопровода | 0.2
25 | Уплотнение сгонов | 1 соединение | 20
Раздел 2. Перечень работ, входящих в плату за ремонт жилья. (текущий ремонт)
Фундаменты, подвалы.
26 | Разборка деревянных кладовок в подвальных помещениях | 100 м2 стен | 0.72
Оконные и дверные заполнения.
29 | Смена дверных приборов: пружин | 100 шт. приборов | 0.06
Отопление.
30 | Смена арматуры вентилей и клапанов обратных муфтовых диаметром до: 20 мм | 100 шт. | 0.23
31 | Смена сгонов у трубопроводов диаметром до: 20 мм | 100 сгонов | 0.23
Водопровод и канализация, горячее водоснабжение.
32 | Смена арматуры вентилей и клапанов обратных муфтовых диаметром до: 20 мм | 100 шт. | 0.07
Детские площадки.
33 | Осмотр территории детской площадки, игрового оборулования, составление дефектной ведомости | 1 площадка | 1
Составил
Согласовано

## 206-5
План на 2012 год
на содержание, техническое обслуживание и текущий ремонт общего имущества многоквартирного дома находящегося по адресу:г.Ангарск квартал 206 дом № 5
№ пп | Наименование | Ед. изм. | Кол. | Примечание
1 | 2 | 3 | 4 | 5
Раздел 1. Перечень работ, входящих в плату за содержание жилья.
1. Содержание общего имущества жилого дома.
Фундаменты, подвалы.
1 | Осмотр подвальных помещений закрытие и раскрытие продухов | 1000 м2 подвала | 2.19
Стены и фасады.
2 | Осенне-весенний осмотр конструктивных элементов здания | чел/час | 8
Крыши и водосточные системы.
3 | Осмотр чердачных помещений с закрытием слуховых окон, люков и входов на чердаки | 1000 м2 чердака | 1.015
4 | Осмотр исправности оголовков и вентилляционных каналов с регистрацией результатов в журнале | 1000 м2 площади кровли | 13.36
5 | Прочистка вентиляционных каналов | 100 м каналов | 0.6
6 | Очистка желобов от мусора | 1 м2 кровли | 1336
7 | Ремонт водосточных труб с земли или подмостей | 1 м трубы | 7
Оконные и дверные заполнения.
8 | Смена стекол в деревянных переплетах на штапиках | 100 м2 остекления | 0.021
9 | Установка навесных замков | 100 шт. приборов | 0.02
Внешнее благоустройство.
10 | Окраска металл. урн | 1 м2 | 4
11 | Ремонт деревянных скамеек | 1 шт | 1
2. Техническое обслуживание общих коммуникаций, технических устройств и технических помещений жилого дома :
Центральное отопление.
12 | Осмотр системы центрального отопления, водопровода, канализации и горячего водоснабжения в чердачных и подвальных помещениях с устранением незначительных неисправностей | 1000 м2 осматриваемых помещений | 4.2
13 | Текущий ремонт ТУ | шт | 1
14 | Замеры параметров теплоносителя | 1 замер | 32
15 | Перевод ГВС с подачи на обрат (2 раза в год по телефонограмме тепловых сетей) | перевод 1 ИТП | 2
17 | Промывка трубопроводов системы центрального отопления | ч/ч | 4
19 | Смена арматуры вентилей и клапанов обратных муфтовых диаметром до: 20 мм | 100 шт. | 0.02
20 | Ремонт вентилей муфтовых диаметром до: 20 мм | 100 шт. | 0.02
21 | Гидравлическое испытание трубопроводов систем отопления, водопровода и горячего водоснабжения : | 100 м трубопровода | 3.31
23 | Слив и наполнение водой системы отопления: с осмотром системы при запуске системы отопления | 1000 м3 объема здания | 12.105
Водопровод и канализация, горячее водоснабжение.
24 | Регулировка терморегулятора | 1 терморегулятор | 7
25 | Очистка канализационной сети: дворовой | 100 м трубопровода | 0.06
26 | Очистка канализационной сети: внутренней | 100 м трубопровода | 0.2
27 | Подчеканка раструбов канализационных труб диаметр труб 100 мм | 1 раструб | 4
28 | Уплотнение сгонов | 1 соединение | 10
Раздел 2. Перечень работ, входящих в плату за ремонт жилья. (текущий ремонт)
Крыши.
30 | Малый ремонт слуховых окон | 1шт | 2
Оконные и дверные заполнения.
32 | Смена дверных приборов: пружин | 100 шт. приборов | 0.04
Отопление.
33 | Смена арматуры вентилей диаметром до: 20 мм | 100 шт. | 0.15
Водопровод и канализация, горячее водоснабжение.
34 | Смена арматуры вентилей диаметром до: 20 мм | 100 шт. | 0.15
Детские площадки.
35 | Осмотр территории детской площадки, игрового оборудования, составление дефектной ведомости | 1 площадка | 1
Составил
Согласовано