## Б-1
План на 2012 год
на содержание, техническое обслуживание и текущий ремонт общего имущества многоквартирного дома находящегося по адресу:г.Ангарск квартал Б дом № 1
№ пп | Наименование | Ед. изм. | Кол. | Примечание
1 | 2 | 3 | 4 | 5
Раздел 1. Перечень работ, входящих в плату за содержание жилья.
1. Содержание общего имущества жилого дома.
Фундаменты, подвалы.
1 | Осмотр подвальных помещений закрытие и раскрытие продухов | 1000 м2 подвала | 0.7732
2 | Очистка подвалов от мусора со сбором его в тару и отноской в установленное место | 1 м2 | 386.6
Стены и фасады.
3 | Осенне-весенний осмотр конструктивных элементов здания | чел/час | 8
5 | Ремонт штукатурки приямсков | 100 м2 отремонтированной поверхности | 0.015
Крыши и водосточные системы.
6 | Осмотр чердачных помещений с закрытием слуховых окон, люков и входов на чердаки | 1000 м2 чердака | 1.2922
7 | Осмотр исправности оголовков и вентилляционных каналов с регистрацией результатов в журнале | 1000 м2 площади кровли | 1.6709
8 | Очистка желобов от мусора | 1 м2 кровли | 1670.9
9 | Ремонт водосточных труб с земли или подмостей | 1 м трубы | 7.5
Оконные и дверные заполнения.
10 | Смена стекол в деревянных переплетах на штапиках | 100 м2 остекления | 0.025
11 | Установка навесных замков | 100 шт. приборов | 0.02
12 | Заделка подвальных окон: фанерой | 10 м2 | 0.1
13 | Малый ремонт оконных переплетов в узких одинарных коробках со спаренными переплетами | 1 створка | 3
2. Техническое обслуживание общих коммуникаций, технических устройств и технических помещений жилого дома :
Центральное отопление.
14 | Осмотр системы центрального отопления, водопровода, канализации и горячего водоснабжения в чердачных и подвальных помещениях с устранением незначительных неисправностей. | 1000 м2 осматриваемых помещений | 2.0694
15 | Текущий ремонт ТУ | шт | 1
16 | Замеры параметров теплоносителя | 1 замер | 32
17 | Перевод ГВС с подачи на обрат (2 раза в год по телефонограмме тепловых сетей) | перевод 1 ИТП | 2
19 | Уплотнение сгонов | 1 соединение | 15
20 | Гидравлическое испытание трубопроводов систем отопления, водопровода и горячего водоснабжения | 100 м трубопровода | 5.098
21 | Промывка трубопроводов системы центрального отопления | час | 4
22 | Ликвидация воздушных пробок в системе отопления, в стояке | 1 стояк | 12
23 | Мелкий ремонт изоляции | 1 м трубопровода | 10
Водопровод и канализация, горячее водоснабжение.
25 | Регулировка терморегулятора | 1 терморегулятор | 7
26 | Очистка канализационной сети: дворовой | 100 м трубопровода | 0.12
27 | Очистка канализационной сети: внутренней | 100 м трубопровода | 0.5
Раздел 2. Перечень работ, входящих в плату за ремонт жилья. (текущий ремонт)
Фундаменты, подвалы.
28 | Заделка примыканий цоколя к отмостке, промазка и расшивка швов раствором | 100 м восстановленной герметизации стыков | 2.28
Стены и фасады.
29 | Ремонт и восстановление герметизации стеновых панелей - промазка и расшивка швов раствором | 100 м восстановленной герметизации стыков | 0.28
30 | Ремонт штукатурки гладких фасадов (цоколей) | 100 м2 отремонтированной поверхности | 0.015
Крыши.
31 | Заделка трещин в асбоцементных листах кровли | 1 шт | 5
Оконные и дверные заполнения.
32 | Укрепление оконных и дверных коробок: без конопатки | 100 коробок | 0.03
34 | Смена дверных приборов: шпингалетов | 100 шт. приборов | 0.02
35 | Смена дверных приборов: петель | 100 шт. приборов | 0.02
36 | Смена дверных приборов: ручек-скоб | 100 шт. приборов | 0.02
37 | Смена дверных приборов: пружин | 100 шт. приборов | 0.02
38 | Смена дверных приборов: накладок с установкой навесных замков | 100 шт. приборов | 0.02
Лестницы, балконы, крыльца, козырьки ( над входами в подъезды, подвалы, над балконами верхних этажей).
39 | Заделка выбоин в полах цементных площадью до: 0,5 м2 | 100 мест | 0.08
40 | Ремонт ступеней: бетонных | 100 ступеней | 0.02
41 | Ремонт металлических лестничных решеток - выправка решеток | 100 м решетки | 0.03
Подъезды, тамбуры.
42 | Ремонт подъездов | шт. | 1
Отопление.
43 | Смена отдельных участков трубопроводов до: 20 мм | 100 м трубопроводов | 0.03
44 | Установка кранов для спуска воздуха из системы, диаметр крана: 15-20 мм | 1 кран | 10
45 | Установка вентилей, задвижек, затворов, клапанов обратных, кранов проходных на трубопроводах из стальных труб диаметром: до 25 мм | 1 шт | 10
46 | Установка кранов для спуска воздуха из системы, диаметр крана: 21-25 мм | 1 кран | 2
47 | Установка вентилей, задвижек, затворов, клапанов обратных, кранов проходных на трубопроводах из стальных труб диаметром: 50 мм | 1 шт | 2
Водопровод и канализация, горячее водоснабжение.
48 | Смена отдельных участков трубопроводов до: 20 мм | 100 м трубопроводов | 0.05
49 | Смена отдельных участков трубопроводов до: 32 мм | 100 м трубопроводов | 0.05
50 | Разборка трубопроводов из чугунных канализационных труб диаметром: 100 мм | 100 м трубопровода с фасонными частями | 0.1
51 | Прокладка трубопроводов канализации из полиэтиленовых труб высокой плотности диаметром: 100 мм | 100 м трубопровода | 0.1
Внешнее благоустройство.
52 | Окраска масляными составами ранее окрашенных ограждений мусорных контейнерных площадок | 100 м2 окрашиваемой поверхности | 0.052
Детские площадки.
53 | Осмотр территории детской площадки, игрового оборулования, составление дефектной ведомости | 1 площадка | 1
Составил
Согласовано

## Б-5
План на 2012 год
на содержание, техническое обслуживание и текущий ремонт общего имущества многоквартирного дома находящегося по адресу:г.Ангарск квартал Б дом № 5
№ пп | Наименование | Ед. изм. | Кол. | Примечание
1 | 2 | 3 | 4 | 5
Раздел 1. Перечень работ, входящих в плату за содержание жилья.
1. Содержание общего имущества жилого дома.
Фундаменты, подвалы.
1 | Осмотр подвальных помещений закрытие и раскрытие продухов | 1000 м2 подвала | 1.558
2 | Очистка подвалов от мусора со сбором его в тару и отноской в установленное место | 1 м2 | 0.779
Стены и фасады.
3 | Осенне-весенний осмотр конструктивных элементов здания | чел/час | 8
Крыши и водосточные системы.
4 | Осмотр чердачных помещений с закрытием слуховых окон, люков и входов на чердаки | 1000 м2 чердака | 1.2911
5 | Прочистка вентиляционных каналов | 100 м каналов | 0.75
6 | Осмотр исправности оголовков и вентилляционных каналов с регистрацией результатов в журнале | 1000 м2 площади кровли | 1.6784
7 | Очистка желобов от мусора | 1 м2 кровли | 1678.4
8 | Очистка крыш, козырьков от снега толщ. до 30 см, Скалывание сосулек | м2 | 50
9 | Ремонт водосточных труб с земли или подмостей | 1 м трубы | 5
10 | Перенавеска водосточных труб с: земли, лестниц или подмостей | 100 м труб | 0.05
Оконные и дверные заполнения.
11 | Смена стекол в деревянных переплетах на штапиках | 100 м2 остекления | 0.01
12 | Установка навесных замков | 100 шт. приборов | 0.02
13 | Заделка подвальных окон: фанерой | 10 м2 | 0.1
14 | Малый ремонт оконных переплетов в узких одинарных коробках со спаренными переплетами | 1 створка | 3
Внешнее благоустройство.
15 | Установка урн для мусора | 1 шт | 2
16 | Окраска металл. урн | 1 шт. | 2.4
2. Техническое обслуживание общих коммуникаций, технических устройств и технических помещений жилого дома :
Центральное отопление.
17 | Осмотр системы центрального отопления, водопровода, канализации и горячего водоснабжения в чердачных и подвальных помещениях с устранением незначительных неисправностей. | 1000 м2 осматриваемых помещений | 2.3526
18 | Текущий ремонт ТУ | шт | 1
19 | Замеры параметров теплоносителя | 1 замер | 32
20 | Перевод ГВС с подачи на обрат (2 раза в год по телефонограмме тепловых сетей) | перевод 1 ИТП | 2
21 | Уплотнение сгонов | 1 соединение | 15
22 | Гидравлическое испытание трубопроводов систем отопления, водопровода и горячего водоснабжения | 100 м трубопровода | 5.045
23 | Промывка трубопроводов системы центрального отопления | час | 4
24 | Ликвидация воздушных пробок в системе отопления, в стояке | 1 стояк | 20
25 | Мелкий ремонт изоляции | 1 м трубопровода | 10
Водопровод и канализация, горячее водоснабжение.
27 | Регулировка терморегулятора | 1 терморегулятор | 7
28 | Очистка канализационной сети: дворовой | 100 м трубопровода | 0.15
29 | Очистка канализационной сети: внутренней | 100 м трубопровода | 0.3
Раздел 2. Перечень работ, входящих в плату за ремонт жилья. (текущий ремонт)
Стены и фасады.
34 | Ремонт и восстановление герметизации стеновых панелей - промазка и расшивка швов раствором | 100 м восстановленной герметизации стыков | 0.28
Крыши.
35 | Заделка трещин в асбоцементных листах кровли | 1 шт | 4
Оконные и дверные заполнения.
36 | Укрепление оконных и дверных коробок: без конопатки | 100 коробок | 0.03
37 | Смена дверных приборов: шпингалетов | 100 шт. приборов | 0.02
38 | Смена дверных приборов: пружин | 100 шт. приборов | 0.02
39 | Смена дверных приборов: накладок с установкой навесных замков | 100 шт. приборов | 0.02
40 | Смена дверных приборов: петель | 100 шт. приборов | 0.02
41 | Смена дверных приборов: ручек-скоб | 100 шт. приборов | 0.02
Лестницы, балконы, крыльца, козырьки ( над входами в подъезды, подвалы, над балконами верхних этажей).
43 | Заделка выбоин в полах цементных площадью до: 0,5 м2 | 100 мест | 0.05
44 | Ремонт ступеней: бетонных | 100 ступеней | 0.02
Подъезды, тамбуры.
45 | Ремонт подъездов | шт. | 1
46 | Ремонт тамбуров | шт | 6
Отопление.
47 | Смена отдельных участков трубопроводов до: 20 мм | 100 м трубопроводов | 0.03
Водопровод и канализация, горячее водоснабжение.
48 | Смена отдельных участков трубопроводов до: 20 мм | 100 м трубопроводов | 0.05
49 | Смена отдельных участков трубопроводов до: 32 мм | 100 м трубопроводов | 0.05
50 | Разборка трубопроводов из чугунных канализационных труб диаметром: 100 мм | 100 м трубопровода с фасонными частями | 0.1
51 | Прокладка трубопроводов канализации из полиэтиленовых труб высокой плотности диаметром: 100 мм | 100 м трубопровода | 0.1
Внешнее благоустройство.
52 | Окраска масляными составами ранее окрашенных металлических решеток и оград: за 2 раза | 100 м2 окрашиваемой поверхности | 0.085
53 | Окраска масляными составами ранее окрашенных ограждений мусорных контейнерных площадок | 100 м2 окрашиваемой поверхности | 0.052
54 | Простая масляная окраска надворного оборудования по дереву | 100 м2 окрашиваемой поверхности | 0.06
Составил
Согласовано

## Б-6
План на 2012 год
на содержание, техническое обслуживание и текущий ремонт общего имущества многоквартирного дома находящегося по адресу:г.Ангарск квартал Б дом № 6
№ пп | Наименование | Ед. изм. | Кол. | Примечание
1 | 2 | 3 | 4 | 5
Раздел 1. Перечень работ, входящих в плату за содержание жилья.
1. Содержание общего имущества жилого дома.
Фундаменты, подвалы.
1 | Осмотр подвальных помещений закрытие и раскрытие продухов | 1000 м2 подвала | 1.085
2 | Очистка подвалов от мусора со сбором его в тару и отноской в установленное место | 1 м2 | 542.5
Стены и фасады.
3 | Осенне-весенний осмотр конструктивных элементов здания | чел/час | 8
Крыши и водосточные системы.
4 | Осмотр чердачных помещений с закрытием слуховых окон, люков и входов на чердаки | 1000 м2 чердака | 0.9097
5 | Осмотр исправности оголовков и вентилляционных каналов с регистрацией результатов в журнале | 1000 м2 площади кровли | 1.197
6 | Прочистка вентиляционных каналов | 100 м каналов | 0.6
7 | Очистка желобов от мусора | 1 м2 кровли | 1197
8 | Очистка крыш, козырьков от снега толщ. до 30 см, Скалывание сосулек | м2 | 30
9 | Ремонт водосточных труб с земли или подмостей | 1 м трубы | 5
10 | Перенавеска водосточных труб с: земли, лестниц или подмостей | 100 м труб | 0.05
Оконные и дверные заполнения.
11 | Смена стекол в деревянных переплетах на штапиках | 100 м2 остекления | 0.01
12 | Установка навесных замков | 100 шт. приборов | 0.02
13 | Заделка подвальных окон: фанерой | 10 м2 | 0.1
14 | Малый ремонт оконных переплетов в узких одинарных коробках со спаренными переплетами | 1 створка | 3
Внешнее благоустройство.
15 | Установка урн для мусора | 1 шт | 1
2. Техническое обслуживание общих коммуникаций, технических устройств и технических помещений жилого дома :
Центральное отопление.
16 | Осмотр системы центрального отопления, водопровода, канализации и горячего водоснабжения в чердачных и подвальных помещениях с устранением незначительных неисправностей. | 1000 м2 осматриваемых помещений | 1.7162
17 | Текущий ремонт ТУ | шт | 1
18 | Замеры параметров теплоносителя | 1 замер | 32
19 | Перевод ГВС с подачи на обрат (2 раза в год по телефонограмме тепловых сетей) | перевод 1 ИТП | 2
20 | Прочистка и промывка отопительных приборов радиаторов весом до: 80 кг внутри здания | 100 приборов | 0.05
21 | Уплотнение сгонов | 1 соединение | 15
22 | Гидравлическое испытание трубопроводов систем отопления, водопровода и горячего водоснабжения | 100 м трубопровода | 3.572
23 | Промывка трубопроводов системы центрального отопления | час | 4
24 | Ликвидация воздушных пробок в системе отопления, в стояке | 1 стояк | 20
25 | Мелкий ремонт изоляции | 1 м трубопровода | 10
Водопровод и канализация, горячее водоснабжение.
27 | Регулировка терморегулятора | 1 терморегулятор | 7
28 | Очистка канализационной сети: дворовой | 100 м трубопровода | 0.24
29 | Очистка канализационной сети: внутренней | 100 м трубопровода | 0.6
Раздел 2. Перечень работ, входящих в плату за ремонт жилья. (текущий ремонт)
Оконные и дверные заполнения.
30 | Укрепление оконных и дверных коробок: без конопатки | 100 коробок | 0.03
31 | Смена дверных приборов: шпингалетов | 100 шт. приборов | 0.02
32 | Смена дверных приборов: пружин | 100 шт. приборов | 0.02
33 | Смена дверных приборов: накладок с установкой навесных замков | 100 шт. приборов | 0.02
34 | Смена дверных приборов: петель | 100 шт. приборов | 0.02
35 | Смена дверных приборов: ручек-скоб | 100 шт. приборов | 0.02
Лестницы, балконы, крыльца, козырьки ( над входами в подъезды, подвалы, над балконами верхних этажей).
37 | Заделка выбоин в полах цементных площадью до: 0,5 м2 | 100 мест | 0.03
Подъезды, тамбуры.
38 | Ремонт подъездов | шт. | 1
Отопление.
39 | Смена отдельных участков трубопроводов до: 20 мм | 100 м трубопроводов | 0.03
Водопровод и канализация, горячее водоснабжение.
40 | Смена отдельных участков трубопроводов до: 20 мм | 100 м трубопроводов | 0.05
41 | Смена отдельных участков трубопроводов до: 32 мм | 100 м трубопроводов | 0.05
42 | Разборка трубопроводов из чугунных канализационных труб диаметром: 100 мм | 100 м трубопровода с фасонными частями | 0.1
43 | Прокладка трубопроводов канализации из полиэтиленовых труб высокой плотности диаметром: 100 мм | 100 м трубопровода | 0.1
Внешнее благоустройство.
44 | Окраска масляными составами ранее окрашенных металлических решеток и оград: за 2 раза | 100 м2 окрашиваемой поверхности | 0.092
45 | Простая масляная окраска надворного оборудования по дереву | 100 м2 окрашиваемой поверхности | 0.124
46 | Окраска масляными составами ранее окрашенных ограждений мусорных контейнерных площадок | 100 м2 окрашиваемой поверхности | 0.052
Составил
Согласовано

## Б-7
План на 2012 год
на содержание, техническое обслуживание и текущий ремонт общего имущества многоквартирного дома находящегося по адресу:г.Ангарск квартал Б дом № 7
№ пп | Наименование | Ед. изм. | Кол. | Примечание
1 | 2 | 3 | 4 | 5
Раздел 1. Перечень работ, входящих в плату за содержание жилья.
1. Содержание общего имущества жилого дома.
Стены и фасады.
1 | Осенне-весенний осмотр конструктивных элементов здания | чел/час | 8
Крыши и водосточные системы.
2 | Осмотр чердачных помещений с закрытием слуховых окон, люков и входов на чердаки | 1000 м2 чердака | 0.9157
3 | Осмотр исправности оголовков и вентилляционных каналов с регистрацией результатов в журнале | 1000 м2 площади кровли | 1.1895
4 | Прочистка вентиляционных каналов | 100 м каналов | 0.6
5 | Очистка желобов от мусора | 1 м2 кровли | 1189.5
6 | Очистка крыш, козырьков от снега толщ. до 30 см, Скалывание сосулек | м2 | 30
7 | Ремонт водосточных труб с земли или подмостей | 1 м трубы | 5
8 | Перенавеска водосточных труб с: земли, лестниц или подмостей | 100 м труб | 0.075
Оконные и дверные заполнения.
9 | Смена стекол в деревянных переплетах на штапиках | 100 м2 остекления | 0.01
10 | Установка навесных замков | 100 шт. приборов | 0.02
11 | Малый ремонт оконных переплетов в узких одинарных коробках со спаренными переплетами | 1 створка | 2
Внешнее благоустройство.
12 | Установка урн для мусора | 1 шт | 1
2. Техническое обслуживание общих коммуникаций, технических устройств и технических помещений жилого дома :
Центральное отопление.
13 | Осмотр системы центрального отопления, водопровода, канализации и горячего водоснабжения в чердачных и подвальных помещениях с устранением незначительных неисправностей. | 1000 м2 осматриваемых помещений | 1.602
14 | Текущий ремонт ТУ | шт | 1
15 | Замеры параметров теплоносителя | 1 замер | 32
16 | Перевод ГВС с подачи на обрат (2 раза в год по телефонограмме тепловых сетей) | перевод 1 ИТП | 2
17 | Уплотнение сгонов | 1 соединение | 15
18 | Гидравлическое испытание трубопроводов систем отопления, водопровода и горячего водоснабжения | 100 м трубопровода | 3.5685
19 | Промывка трубопроводов системы центрального отопления | час | 4
20 | Ликвидация воздушных пробок в системе отопления, в стояке | 1 стояк | 16
21 | Мелкий ремонт изоляции | 1 м трубопровода | 10
Водопровод и канализация, горячее водоснабжение.
23 | Регулировка терморегулятора | 1 терморегулятор | 7
24 | Очистка канализационной сети: дворовой | 100 м трубопровода | 0.16
25 | Очистка канализационной сети: внутренней | 100 м трубопровода | 0.6
26 | Подчеканка раструбов канализационных труб | 1 раструб | 3
Раздел 2. Перечень работ, входящих в плату за ремонт жилья. (текущий ремонт)
Стены и фасады.
31 | Ремонт и восстановление герметизации стеновых панелей - промазка и расшивка швов раствором | 100 м восстановленной герметизации стыков | 0.14
Оконные и дверные заполнения.
32 | Укрепление оконных и дверных коробок: без конопатки | 100 коробок | 0.03
33 | Смена дверных приборов: шпингалетов | 100 шт. приборов | 0.02
34 | Смена дверных приборов: пружин | 100 шт. приборов | 0.02
35 | Смена дверных приборов: накладок с установкой навесных замков | 100 шт. приборов | 0.02
36 | Смена дверных приборов: петель | 100 шт. приборов | 0.02
37 | Смена дверных приборов: ручек-скоб | 100 шт. приборов | 0.02
Лестницы, балконы, крыльца, козырьки ( над входами в подъезды, подвалы, над балконами верхних этажей).
38 | Заделка выбоин в полах цементных площадью до: 0,5 м2 | 100 мест | 0.03
Подъезды, тамбуры.
39 | Ремонт подъездов | шт. | 1
Отопление.
40 | Смена отдельных участков трубопроводов до: 20 мм | 100 м трубопроводов | 0.03
Водопровод и канализация, горячее водоснабжение.
41 | Смена отдельных участков трубопроводов до: 20 мм | 100 м трубопроводов | 0.05
42 | Смена отдельных участков трубопроводов до: 32 мм | 100 м трубопроводов | 0.05
43 | Разборка трубопроводов из чугунных канализационных труб диаметром: 100 мм | 100 м трубопровода с фасонными частями | 0.1
44 | Прокладка трубопроводов канализации из полиэтиленовых труб высокой плотности диаметром: 100 мм | 100 м трубопровода | 0.1
Внешнее благоустройство.
45 | Окраска масляными составами ранее окрашенных металлических решеток и оград: за 2 раза | 100 м2 окрашиваемой поверхности | 0.092
46 | Окраска масляными составами ранее окрашенных ограждений мусорных контейнерных площадок | 100 м2 окрашиваемой поверхности | 0.059
47 | Простая масляная окраска надворного оборудования по дереву | 100 м2 окрашиваемой поверхности | 0.122
Детские площадки.
48 | Осмотр территории детской площадки, игрового оборулования, составление дефектной ведомости | 1 площадка | 1
Составил
Согласовано

## Б-8
План на 2012 год
на содержание, техническое обслуживание и текущий ремонт общего имущества многоквартирного дома находящегося по адресу:г.Ангарск квартал Б дом № 8
№ пп | Наименование | Ед. изм. | Кол. | Примечание
1 | 2 | 3 | 4 | 5
Раздел 1. Перечень работ, входящих в плату за содержание жилья.
1. Содержание общего имущества жилого дома.
Фундаменты, подвалы.
1 | Осмотр подвальных помещений закрытие и раскрытие продухов | 1000 м2 подвала | 0.7792
2 | Очистка подвалов от мусора со сбором его в тару и отноской в установленное место | 1 м2 | 389.6
Стены и фасады.
3 | Осенне-весенний осмотр конструктивных элементов здания | чел/час | 8
Крыши и водосточные системы.
4 | Осмотр чердачных помещений с закрытием слуховых окон, люков и входов на чердаки | 1000 м2 чердака | 1.298
5 | Осмотр исправности оголовков и вентилляционных каналов с регистрацией результатов в журнале | 1000 м2 площади кровли | 1.6874
6 | Прочистка вентиляционных каналов | 100 м каналов | 0.75
7 | Очистка желобов от мусора | 1 м2 кровли | 1189.5
8 | Очистка крыш, козырьков от снега толщ. до 30 см, Скалывание сосулек | м2 | 30
9 | Ремонт водосточных труб с земли или подмостей | 1 м трубы | 5
10 | Перенавеска водосточных труб с: земли, лестниц или подмостей | 100 м труб | 0.075
Оконные и дверные заполнения.
11 | Смена стекол в деревянных переплетах на штапиках | 100 м2 остекления | 0.01
12 | Установка навесных замков | 100 шт. приборов | 0.02
13 | Заделка подвальных окон: фанерой | 10 м2 | 0.1
14 | Малый ремонт оконных переплетов | 1 створка | 3
Внешнее благоустройство.
15 | Установка урн для мусора | 1 шт | 1
16 | Ремонт деревянных скамеек | 1 шт | 1
2. Техническое обслуживание общих коммуникаций, технических устройств и технических помещений жилого дома :
Центральное отопление.
17 | Осмотр системы центрального отопления, водопровода, канализации и горячего водоснабжения в чердачных и подвальных помещениях с устранением незначительных неисправностей. | 1000 м2 осматриваемых помещений | 2.0781
18 | Текущий ремонт ТУ | шт | 1
19 | Замеры параметров теплоносителя | 1 замер | 32
20 | Перевод ГВС с подачи на обрат (2 раза в год по телефонограмме тепловых сетей) | перевод 1 ИТП | 2
21 | Уплотнение сгонов | 1 соединение | 15
22 | Гидравлическое испытание трубопроводов систем отопления, водопровода и горячего водоснабжения | 100 м трубопровода | 5.052
23 | Промывка трубопроводов системы центрального отопления | час | 4
24 | Ликвидация воздушных пробок в системе отопления, в стояке | 1 стояк | 16
25 | Мелкий ремонт изоляции | 1 м трубопровода | 10
Водопровод и канализация, горячее водоснабжение.
27 | Регулировка терморегулятора | 1 терморегулятор | 7
28 | Очистка канализационной сети: дворовой | 100 м трубопровода | 0.12
29 | Очистка канализационной сети: внутренней | 100 м трубопровода | 0.2
Раздел 2. Перечень работ, входящих в плату за ремонт жилья. (текущий ремонт)
Фундаменты, подвалы.
34 | Окраска известковыми составами подвалов | 100 м2 окрашиваемой поверхности (без вычета проемов) | 6.5
Оконные и дверные заполнения.
35 | Укрепление оконных и дверных коробок: без конопатки | 100 коробок | 0.03
36 | Смена дверных приборов: шпингалетов | 100 шт. приборов | 0.02
37 | Смена дверных приборов: пружин | 100 шт. приборов | 0.02
38 | Смена дверных приборов: накладок с установкой навесных замков | 100 шт. приборов | 0.02
39 | Смена дверных приборов: петель | 100 шт. приборов | 0.02
40 | Смена дверных приборов: ручек-скоб | 100 шт. приборов | 0.02
Лестницы, балконы, крыльца, козырьки ( над входами в подъезды, подвалы, над балконами верхних этажей).
42 | Заделка выбоин в полах цементных площадью до: 0,5 м2 | 100 мест | 0.04
Подъезды, тамбуры.
43 | Ремонт подъездов | шт. | 1
Отопление.
44 | Смена отдельных участков трубопроводов до: 20 мм | 100 м трубопроводов | 0.03
45 | Установка кранов для спуска воздуха из системы, диаметр крана: 15-20 мм | 1 кран | 8
46 | Установка кранов диаметром: до 25 мм | 1 шт | 8
Водопровод и канализация, горячее водоснабжение.
47 | Смена отдельных участков трубопроводов до: 20 мм | 100 м трубопроводов | 0.05
48 | Смена отдельных участков трубопроводов до: 32 мм | 100 м трубопроводов | 0.05
49 | Смена арматуры вентилей диаметром до: 20 мм | 100 шт. | 0.4
50 | Смена сгонов у трубопроводов диаметром до: 20 мм | 100 сгонов | 0.4
51 | Разборка трубопроводов из чугунных канализационных труб диаметром: 100 мм | 100 м трубопровода с фасонными частями | 0.1
52 | Прокладка трубопроводов канализации из полиэтиленовых труб высокой плотности диаметром: 100 мм | 100 м трубопровода | 0.1
Внешнее благоустройство.
53 | Окраска масляными составами ранее окрашенных ограждений мусорных контейнерных площадок | 100 м2 окрашиваемой поверхности | 0.052
Детские площадки.
54 | Осмотр территории детской площадки, игрового оборулования, составление дефектной ведомости | 1 площадка | 1
55 | Ремонт скамьи без спинки с металлическими опорами | 1 скамья | 1
56 | Ремонт качели-маятника | 1 качеля | 1
57 | Ремонт качели-балансира | 1 качеля | 1
Составил
Согласовано

## Б-9
План на 2012 год
на содержание, техническое обслуживание и текущий ремонт общего имущества многоквартирного дома находящегося по адресу:г.Ангарск квартал Б дом № 9
№ пп | Наименование | Ед. изм. | Кол. | Примечание
1 | 2 | 3 | 4 | 5
Раздел 1. Перечень работ, входящих в плату за содержание жилья.
1. Содержание общего имущества жилого дома.
Фундаменты, подвалы.
1 | Осмотр подвальных помещений закрытие и раскрытие продухов | 1000 м2 подвала | 1.8426
2 | Очистка подвалов от мусора со сбором его в тару и отноской в установленное место | 1 м2 | 921.3
Стены и фасады.
3 | Осенне-весенний осмотр конструктивных элементов здания | чел/час | 8
Крыши и водосточные системы.
4 | Осмотр чердачных помещений с закрытием слуховых окон, люков и входов на чердаки | 1000 м2 чердака | 9.213
5 | Осмотр исправности оголовков и вентилляционных каналов с регистрацией результатов в журнале | 1000 м2 площади кровли | 1.198
6 | Прочистка вентиляционных каналов | 100 м каналов | 0.6
7 | Очистка желобов от мусора | 1 м2 кровли | 1198
8 | Очистка крыш, козырьков от снега толщ. до 30 см, Скалывание сосулек | м2 | 30
9 | Ремонт водосточных труб с земли или подмостей | 1 м трубы | 5
10 | Перенавеска водосточных труб с: земли, лестниц или подмостей | 100 м труб | 0.05
Оконные и дверные заполнения.
11 | Смена стекол в деревянных переплетах на штапиках | 100 м2 остекления | 0.01
12 | Установка навесных замков | 100 шт. приборов | 0.02
13 | Малый ремонт оконных переплетов | 1 створка | 3
Внешнее благоустройство.
14 | Установка урн для мусора | 1 шт | 1
15 | Окраска металл. урн | 1 шт. | 1.2
16 | Ремонт деревянных скамеек | 1 шт | 1
2. Техническое обслуживание общих коммуникаций, технических устройств и технических помещений жилого дома :
Центральное отопление.
17 | Осмотр системы центрального отопления, водопровода, канализации и горячего водоснабжения в чердачных и подвальных помещениях с устранением незначительных неисправностей. | 1000 м2 осматриваемых помещений | 2.1068
18 | Текущий ремонт ТУ | шт | 1
19 | Замеры параметров теплоносителя | 1 замер | 32
20 | Перевод ГВС с подачи на обрат (2 раза в год по телефонограмме тепловых сетей) | перевод 1 ИТП | 2
21 | Уплотнение сгонов | 1 соединение | 15
22 | Гидравлическое испытание трубопроводов систем отопления, водопровода и горячего водоснабжения | 100 м трубопровода | 3.5765
23 | Промывка трубопроводов системы центрального отопления | час | 4
24 | Ликвидация воздушных пробок в системе отопления, в стояке | 1 стояк | 16
25 | Мелкий ремонт изоляции | 1 м трубопровода | 10
Водопровод и канализация, горячее водоснабжение.
27 | Регулировка терморегулятора | 1 терморегулятор | 7
28 | Очистка канализационной сети: дворовой | 100 м трубопровода | 0.12
29 | Очистка канализационной сети: внутренней | 100 м трубопровода | 0.45
30 | Подчеканка раструбов канализационных труб | 1 раструб | 4
Раздел 2. Перечень работ, входящих в плату за ремонт жилья. (текущий ремонт)
Фундаменты, подвалы.
35 | Окраска известковыми составами подвалов | 100 м2 окрашиваемой поверхности (без вычета проемов) | 5.5
36 | Заделка примыканий цоколя к отмостке, промазка и расшивка швов раствором | 100 м восстановленной герметизации стыков | 1.68
Оконные и дверные заполнения.
37 | Укрепление оконных и дверных коробок | 100 коробок | 0.03
38 | Смена дверных приборов: шпингалетов | 100 шт. приборов | 0.02
39 | Смена дверных приборов: пружин | 100 шт. приборов | 0.02
40 | Смена дверных приборов: накладок с установкой навесных замков | 100 шт. приборов | 0.02
41 | Смена дверных приборов: петель | 100 шт. приборов | 0.02
42 | Смена дверных приборов: ручек-скоб | 100 шт. приборов | 0.02
Лестницы, балконы, крыльца, козырьки ( над входами в подъезды, подвалы, над балконами верхних этажей).
44 | Заделка выбоин в полах цементных площадью до: 0,5 м2 | 100 мест | 0.05
Подъезды, тамбуры.
45 | Ремонт тамбуров | шт. | 4
Отопление.
46 | Смена отдельных участков трубопроводов до: 20 мм | 100 м трубопроводов | 0.03
Водопровод и канализация, горячее водоснабжение.
47 | Смена отдельных участков трубопроводов до: 20 мм | 100 м трубопроводов | 0.05
48 | Смена отдельных участков трубопроводов до: 32 мм | 100 м трубопроводов | 0.05
49 | Разборка трубопроводов из чугунных канализационных труб диаметром: 100 мм | 100 м трубопровода с фасонными частями | 0.1
50 | Прокладка трубопроводов канализации из полиэтиленовых труб высокой плотности диаметром: 100 мм | 100 м трубопровода | 0.1
Внешнее благоустройство.
51 | Окраска масляными составами ранее окрашенных ограждений мусорных контейнерных площадок | 100 м2 окрашиваемой поверхности | 0.059
52 | Окраска масляными составами ранее окрашенных металлических решеток и оград: за 2 раза | 100 м2 окрашиваемой поверхности | 0.05
53 | Простая масляная окраска надворного оборудования по дереву | 100 м2 окрашиваемой поверхности | 0.15
Составил
Согласовано

## Б-10
План на 2012 год
на содержание, техническое обслуживание и текущий ремонт общего имущества многоквартирного дома находящегося по адресу:г.Ангарск квартал Б дом № 10
№ пп | Наименование | Ед. изм. | Кол. | Примечание
1 | 2 | 3 | 4 | 5
Раздел 1. Перечень работ, входящих в плату за содержание жилья.
1. Содержание общего имущества жилого дома.
Фундаменты, подвалы.
1 | Осмотр подвальных помещений закрытие и раскрытие продухов | 1000 м2 подвала | 1.8406
2 | Очистка подвалов от мусора со сбором его в тару и отноской в установленное место | 1 м2 | 920.3
Стены и фасады.
3 | Осенне-весенний осмотр конструктивных элементов здания | чел/час | 8
Крыши и водосточные системы.
4 | Осмотр чердачных помещений с закрытием слуховых окон, люков и входов на чердаки | 1000 м2 чердака | 9.203
5 | Осмотр исправности оголовков и вентилляционных каналов с регистрацией результатов в журнале | 1000 м2 площади кровли | 1.1964
6 | Прочистка вентиляционных каналов | 100 м каналов | 0.42
7 | Очистка желобов от мусора | 1 м2 кровли | 1198
8 | Очистка крыш, козырьков от снега толщ. до 30 см, Скалывание сосулек | м2 | 30
9 | Ремонт водосточных труб с земли или подмостей | 1 м трубы | 5
10 | Перенавеска водосточных труб с: земли, лестниц или подмостей | 100 м труб | 0.05
Оконные и дверные заполнения.
11 | Смена стекол в деревянных переплетах на штапиках | 100 м2 остекления | 0.01
12 | Установка навесных замков | 100 шт. приборов | 0.02
13 | Заделка подвальных окон: фанерой | 10 м2 | 0.1
14 | Малый ремонт оконных переплетов | 1 створка | 3
Внешнее благоустройство.
15 | Окраска металл. урн | 1 шт. | 2
2. Техническое обслуживание общих коммуникаций, технических устройств и технических помещений жилого дома :
Центральное отопление.
16 | Осмотр системы центрального отопления, водопровода, канализации и горячего водоснабжения в чердачных и подвальных помещениях с устранением незначительных неисправностей. | 1000 м2 осматриваемых помещений | 2.1052
17 | Текущий ремонт ТУ | шт | 1
18 | Замеры параметров теплоносителя | 1 замер | 32
19 | Перевод ГВС с подачи на обрат (2 раза в год по телефонограмме тепловых сетей) | перевод 1 ИТП | 2
20 | Уплотнение сгонов | 1 соединение | 15
21 | Гидравлическое испытание трубопроводов систем отопления, водопровода и горячего водоснабжения | 100 м трубопровода | 5.051
22 | Промывка трубопроводов системы центрального отопления | час | 4
23 | Ликвидация воздушных пробок в системе отопления, в стояке | 1 стояк | 16
24 | Мелкий ремонт изоляции | 1 м трубопровода | 10
Водопровод и канализация, горячее водоснабжение.
26 | Регулировка терморегулятора | 1 терморегулятор | 7
27 | Очистка канализационной сети: внутренней | 100 м трубопровода | 0.2
Раздел 2. Перечень работ, входящих в плату за ремонт жилья. (текущий ремонт)
Фундаменты, подвалы.
32 | Окраска известковыми составами подвалов | 100 м2 окрашиваемой поверхности (без вычета проемов) | 22.138
Стены и фасады.
33 | Ремонт и восстановление герметизации стеновых панелей - промазка и расшивка швов раствором | 100 м восстановленной герметизации стыков | 0.14
Оконные и дверные заполнения.
34 | Укрепление оконных и дверных коробок | 100 коробок | 0.03
35 | Смена дверных приборов: шпингалетов | 100 шт. приборов | 0.02
36 | Смена дверных приборов: пружин | 100 шт. приборов | 0.02
37 | Смена дверных приборов: накладок с установкой навесных замков | 100 шт. приборов | 0.02
38 | Смена дверных приборов: петель | 100 шт. приборов | 0.02
39 | Смена дверных приборов: ручек-скоб | 100 шт. приборов | 0.02
Лестницы, балконы, крыльца, козырьки ( над входами в подъезды, подвалы, над балконами верхних этажей).
41 | Заделка выбоин в полах цементных площадью до: 0,5 м2 | 100 мест | 0.05
Отопление.
42 | Смена отдельных участков трубопроводов до: 20 мм | 100 м трубопроводов | 0.03
Водопровод и канализация, горячее водоснабжение.
43 | Смена отдельных участков трубопроводов до: 20 мм | 100 м трубопроводов | 0.05
44 | Смена отдельных участков трубопроводов до: 32 мм | 100 м трубопроводов | 0.05
45 | Разборка трубопроводов из чугунных канализационных труб диаметром: 100 мм | 100 м трубопровода с фасонными частями | 0.1
46 | Прокладка трубопроводов канализации из полиэтиленовых труб высокой плотности диаметром: 100 мм | 100 м трубопровода | 0.1
Внешнее благоустройство.
47 | Окраска масляными составами ранее окрашенных металлических решеток и оград: за 2 раза | 100 м2 окрашиваемой поверхности | 0.092
48 | Разборка бетонной отмостки | 100 м3 конструкций | 0.07
49 | Устройство бетонной отмостки | 100 м3 бетона, бутобетона и железобетона в деле | 0.07
50 | Окраска масляными составами ранее окрашенных ограждений мусорных контейнерных площадок | 100 м2 окрашиваемой поверхности | 0.052
Составил
Согласовано

## Б-11
План на 2012 год
на содержание, техническое обслуживание и текущий ремонт общего имущества многоквартирного дома находящегося по адресу:г.Ангарск квартал Б дом № 11
№ пп | Наименование | Ед. изм. | Кол. | Примечание
1 | 2 | 3 | 4 | 5
Раздел 1. Перечень работ, входящих в плату за содержание жилья.
1. Содержание общего имущества жилого дома.
Фундаменты, подвалы.
1 | Осмотр подвальных помещений закрытие и раскрытие продухов | 1000 м2 подвала | 1.5308
2 | Очистка подвалов от мусора со сбором его в тару и отноской в установленное место | 1 м2 | 765.4
Стены и фасады.
3 | Осенне-весенний осмотр конструктивных элементов здания | чел/час | 8
Крыши и водосточные системы.
4 | Осмотр чердачных помещений с закрытием слуховых окон, люков и входов на чердаки | 1000 м2 чердака | 1.294
5 | Осмотр исправности оголовков и вентилляционных каналов с регистрацией результатов в журнале | 1000 м2 площади кровли | 1.6821
6 | Прочистка вентиляционных каналов | 100 м каналов | 0.2
7 | Очистка желобов от мусора | 1 м2 кровли | 1682.1
8 | Очистка крыш, козырьков от снега толщ. до 30 см, Скалывание сосулек | м2 | 30
9 | Ремонт водосточных труб с земли или подмостей | 1 м трубы | 5
10 | Перенавеска водосточных труб с: земли, лестниц или подмостей | 100 м труб | 0.05
Оконные и дверные заполнения.
11 | Смена стекол в деревянных переплетах на штапиках | 100 м2 остекления | 0.01
12 | Установка навесных замков | 100 шт. приборов | 0.02
13 | Заделка подвальных окон: фанерой | 10 м2 | 0.1
14 | Малый ремонт оконных переплетов | 1 створка | 3
Внешнее благоустройство.
15 | Окраска металл. урн | 1 шт. | 2
2. Техническое обслуживание общих коммуникаций, технических устройств и технических помещений жилого дома :
Центральное отопление.
16 | Осмотр системы центрального отопления, водопровода, канализации и горячего водоснабжения в чердачных и подвальных помещениях с устранением незначительных неисправностей. | 1000 м2 осматриваемых помещений | 2.4708
17 | Текущий ремонт ТУ | шт | 1
18 | Замеры параметров теплоносителя | 1 замер | 32
19 | Перевод ГВС с подачи на обрат (2 раза в год по телефонограмме тепловых сетей) | перевод 1 ИТП | 2
20 | Уплотнение сгонов | 1 соединение | 15
21 | Гидравлическое испытание трубопроводов систем отопления, водопровода и горячего водоснабжения | 100 м трубопровода | 3.5645
22 | Промывка трубопроводов системы центрального отопления | час | 4
23 | Ликвидация воздушных пробок в системе отопления, в стояке | 1 стояк | 16
24 | Мелкий ремонт изоляции | 1 м трубопровода | 10
Водопровод и канализация, горячее водоснабжение.
26 | Регулировка терморегулятора | 1 терморегулятор | 7
Раздел 2. Перечень работ, входящих в плату за ремонт жилья. (текущий ремонт)
Крыши.
31 | Заделка трещин в асбоцементных листах кровли | 1 шт | 5
Оконные и дверные заполнения.
32 | Укрепление оконных и дверных коробок | 100 коробок | 0.03
33 | Смена дверных приборов: шпингалетов | 100 шт. приборов | 0.02
34 | Смена дверных приборов: пружин | 100 шт. приборов | 0.02
35 | Установка навесных замков | 100 шт. приборов | 0.02
36 | Смена дверных приборов: петель | 100 шт. приборов | 0.02
37 | Смена дверных приборов: ручек-скоб | 100 шт. приборов | 0.02
Лестницы, балконы, крыльца, козырьки ( над входами в подъезды, подвалы, над балконами верхних этажей).
39 | Заделка выбоин в полах цементных площадью до: 0,5 м2 | 100 мест | 0.07
Подъезды, тамбуры.
40 | Ремонт подъездов | шт. | 1
Отопление.
41 | Смена отдельных участков трубопроводов до: 20 мм | 100 м трубопроводов | 0.03
42 | Установка кранов для спуска воздуха из системы, диаметр крана: 15-20 мм | 1 кран | 30
43 | Установка вентилей, задвижек, затворов, клапанов обратных, кранов проходных на трубопроводах из стальных труб диаметром: до 25 мм | 1 шт | 30
Водопровод и канализация, горячее водоснабжение.
44 | Смена отдельных участков трубопроводов до: 20 мм | 100 м трубопроводов | 0.05
45 | Смена отдельных участков трубопроводов до: 32 мм | 100 м трубопроводов | 0.05
46 | Смена арматуры вентилей и клапанов обратных муфтовых диаметром до: 20 мм | 100 шт. | 0.3
47 | Смена сгонов у трубопроводов диаметром до: 20 мм | 100 сгонов | 0.3
48 | Разборка трубопроводов из чугунных канализационных труб диаметром: 100 мм | 100 м трубопровода с фасонными частями | 0.1
49 | Прокладка трубопроводов канализации из полиэтиленовых труб высокой плотности диаметром: 100 мм | 100 м трубопровода | 0.1
Внешнее благоустройство.
51 | Окраска масляными составами ранее окрашенных ограждений мусорных контейнерных площадок | 100 м2 окрашиваемой поверхности | 0.052
Детские площадки.
52 | Ремонт скамьи без спинки с металлическими опорами | 1 скамья | 1
53 | Ремонт качели-маятника | 1 качеля | 1
54 | Ремонт качели-балансира | 1 качеля | 1
Составил
Согласовано

## Б-14
План на 2012 год
на содержание, техническое обслуживание и текущий ремонт общего имущества многоквартирного дома находящегося по адресу:г.Ангарск квартал Б дом № 14
№ пп | Наименование | Ед. изм. | Кол. | Примечание
1 | 2 | 3 | 4 | 5
Раздел 1. Перечень работ, входящих в плату за содержание жилья.
1. Содержание общего имущества жилого дома.
Фундаменты, подвалы.
1 | Осмотр подвальных помещений закрытие и раскрытие продухов | 1000 м2 подвала | 1.8642
2 | Очистка подвалов от мусора со сбором его в тару и отноской в установленное место | 1 м2 | 932.1
Стены и фасады.
3 | Осенне-весенний осмотр конструктивных элементов здания | чел/час | 8
Крыши и водосточные системы.
4 | Осмотр чердачных помещений с закрытием слуховых окон, люков и входов на чердаки | 1000 м2 чердака | 0.9159
5 | Осмотр исправности оголовков и вентилляционных каналов с регистрацией результатов в журнале | 1000 м2 площади кровли | 1.1909
6 | Прочистка вентиляционных каналов | 100 м каналов | 0.22
7 | Очистка желобов от мусора | 1 м2 кровли | 1190.9
8 | Очистка крыш, козырьков от снега толщ. до 30 см, Скалывание сосулек | м2 | 30
9 | Ремонт водосточных труб с земли или подмостей | 1 м трубы | 5
10 | Перенавеска водосточных труб с: земли, лестниц или подмостей | 100 м труб | 0.05
Оконные и дверные заполнения.
11 | Смена стекол в деревянных переплетах на штапиках | 100 м2 остекления | 0.01
12 | Установка навесных замков | 100 шт. приборов | 0.02
13 | Малый ремонт оконных переплетов | 1 створка | 2
2. Техническое обслуживание общих коммуникаций, технических устройств и технических помещений жилого дома :
Центральное отопление.
14 | Осмотр системы центрального отопления, водопровода, канализации и горячего водоснабжения в чердачных и подвальных помещениях с устранением незначительных неисправностей. | 1000 м2 осматриваемых помещений | 1.3645
15 | Текущий ремонт ТУ | шт | 1
16 | Замеры параметров теплоносителя | 1 замер | 32
17 | Перевод ГВС с подачи на обрат (2 раза в год по телефонограмме тепловых сетей) | перевод 1 ИТП | 2
18 | Уплотнение сгонов | 1 соединение | 15
19 | Гидравлическое испытание трубопроводов систем отопления, водопровода и горячего водоснабжения | 100 м трубопровода | 3.5645
20 | Промывка трубопроводов системы центрального отопления | час | 4
21 | Ликвидация воздушных пробок в системе отопления, в стояке | 1 стояк | 16
22 | Мелкий ремонт изоляции | 1 м трубопровода | 10
Водопровод и канализация, горячее водоснабжение.
24 | Регулировка терморегулятора | 1 терморегулятор | 7
25 | Очистка канализационной сети: дворовой | 100 м трубопровода | 0.12
26 | Очистка канализационной сети: внутренней | 100 м трубопровода | 0.3
Раздел 2. Перечень работ, входящих в плату за ремонт жилья. (текущий ремонт)
Оконные и дверные заполнения.
31 | Укрепление оконных и дверных коробок | 100 коробок | 0.03
32 | Смена дверных приборов: шпингалетов | 100 шт. приборов | 0.02
33 | Смена дверных приборов: пружин | 100 шт. приборов | 0.02
34 | Смена дверных приборов: накладок с установкой навесных замков | 100 шт. приборов | 0.02
35 | Смена дверных приборов: петель | 100 шт. приборов | 0.02
36 | Смена дверных приборов: ручек-скоб | 100 шт. приборов | 0.02
Лестницы, балконы, крыльца, козырьки ( над входами в подъезды, подвалы, над балконами верхних этажей).
38 | Заделка выбоин в полах цементных площадью до: 0,5 м2 | 100 мест | 0.04
39 | Ремонт ступеней: бетонных | 100 ступеней | 0.02
Подъезды, тамбуры.
40 | Ремонт подъездов | шт. | 1
Отопление.
41 | Смена отдельных участков трубопроводов до: 20 мм | 100 м трубопроводов | 0.03
Водопровод и канализация, горячее водоснабжение.
42 | Смена отдельных участков трубопроводов до: 20 мм | 100 м трубопроводов | 0.05
43 | Смена отдельных участков трубопроводов до: 32 мм | 100 м трубопроводов | 0.05
44 | Разборка трубопроводов из чугунных канализационных труб диаметром: 100 мм | 100 м трубопровода с фасонными частями | 0.1
45 | Прокладка трубопроводов канализации из полиэтиленовых труб высокой плотности диаметром: 100 мм | 100 м трубопровода | 0.1
Внешнее благоустройство.
47 | Окраска масляными составами ранее окрашенных металлических решеток и оград: за 2 раза | 100 м2 окрашиваемой поверхности | 0.25
48 | Окраска масляными составами ранее окрашенных ограждений мусорных контейнерных площадок | 100 м2 окрашиваемой поверхности | 0.052
Детские площадки.
49 | Осмотр территории детской площадки, игрового оборулования, составление дефектной ведомости | 1 площадка | 1
Составил
Согласовано

## Б-17
План на 2012 год
на содержание, техническое обслуживание и текущий ремонт общего имущества многоквартирного дома находящегося по адресу:г.Ангарск квартал Б дом № 17
№ пп | Наименование | Ед. изм. | Кол. | Примечание
1 | 2 | 3 | 4 | 5
Раздел 1. Перечень работ, входящих в плату за содержание жилья.
1. Содержание общего имущества жилого дома.
Фундаменты, подвалы.
1 | Осмотр подвальных помещений закрытие и раскрытие продухов | 1000 м2 подвала | 18.564
2 | Очистка подвалов от мусора со сбором его в тару и отноской в установленное место | 1 м2 | 928.2
Стены и фасады.
3 | Осенне-весенний осмотр конструктивных элементов здания | чел/час | 8
Крыши и водосточные системы.
4 | Осмотр чердачных помещений с закрытием слуховых окон, люков и входов на чердаки | 1000 м2 чердака | 0.9113
5 | Осмотр исправности оголовков и вентилляционных каналов с регистрацией результатов в журнале | 1000 м2 площади кровли | 1.184
6 | Прочистка вентиляционных каналов | 100 м каналов | 0.2
7 | Очистка желобов от мусора | 1 м2 кровли | 1184
8 | Очистка крыш, козырьков от снега толщ. до 30 см, Скалывание сосулек | м2 | 25
9 | Ремонт водосточных труб с земли или подмостей | 1 м трубы | 5
10 | Перенавеска водосточных труб с: земли, лестниц или подмостей | 100 м труб | 0.05
Оконные и дверные заполнения.
11 | Смена стекол в деревянных переплетах на штапиках | 100 м2 остекления | 0.01
12 | Установка навесных замков | 100 шт. приборов | 0.02
13 | Малый ремонт оконных переплетов в узких одинарных коробках со спаренными переплетами | 1 створка | 2
Внешнее благоустройство.
14 | Установка урн для мусора | 1 шт | 2
15 | Окраска металл. урн | 1 шт. | 2
2. Техническое обслуживание общих коммуникаций, технических устройств и технических помещений жилого дома :
Центральное отопление.
16 | Осмотр системы центрального отопления, водопровода, канализации и горячего водоснабжения в чердачных и подвальных помещениях с устранением незначительных неисправностей. | 1000 м2 осматриваемых помещений | 2.1009
17 | Текущий ремонт ТУ | шт | 1
18 | Замеры параметров теплоносителя | 1 замер | 32
19 | Перевод ГВС с подачи на обрат (2 раза в год по телефонограмме тепловых сетей) | перевод 1 ИТП | 2
20 | Уплотнение сгонов | 1 соединение | 15
21 | Гидравлическое испытание трубопроводов систем отопления, водопровода и горячего водоснабжения | 100 м трубопровода | 3.4125
22 | Промывка трубопроводов системы центрального отопления | час | 4
23 | Ликвидация воздушных пробок в системе отопления, в стояке | 1 стояк | 16
24 | Мелкий ремонт изоляции | 1 м трубопровода | 10
Водопровод и канализация, горячее водоснабжение.
26 | Регулировка терморегулятора | 1 терморегулятор | 7
Раздел 2. Перечень работ, входящих в плату за ремонт жилья. (текущий ремонт)
Фундаменты, подвалы.
31 | Окраска известковыми составами подвалов | 100 м2 окрашиваемой поверхности (без вычета проемов) | 15.8
Оконные и дверные заполнения.
32 | Укрепление оконных и дверных коробок | 100 коробок | 0.03
33 | Смена дверных приборов: шпингалетов | 100 шт. приборов | 0.02
34 | Смена дверных приборов: пружин | 100 шт. приборов | 0.02
35 | Смена дверных приборов: накладок с установкой навесных замков | 100 шт. приборов | 0.02
36 | Смена дверных приборов: петель | 100 шт. приборов | 0.02
37 | Смена дверных приборов: ручек-скоб | 100 шт. приборов | 0.02
Лестницы, балконы, крыльца, козырьки ( над входами в подъезды, подвалы, над балконами верхних этажей).
39 | Заделка выбоин в полах цементных площадью до: 0,5 м2 | 100 мест | 0.04
40 | Ремонт ступеней: бетонных | 100 ступеней | 0.02
Отопление.
41 | Смена отдельных участков трубопроводов до: 20 мм | 100 м трубопроводов | 0.03
Водопровод и канализация, горячее водоснабжение.
42 | Смена отдельных участков трубопроводов до: 20 мм | 100 м трубопроводов | 0.05
43 | Смена отдельных участков трубопроводов до: 32 мм | 100 м трубопроводов | 0.05
44 | Разборка трубопроводов из чугунных канализационных труб диаметром: 100 мм | 100 м трубопровода с фасонными частями | 0.1
45 | Прокладка трубопроводов канализации из полиэтиленовых труб высокой плотности диаметром: 100 мм | 100 м трубопровода | 0.1
Внешнее благоустройство.
47 | Окраска масляными составами ранее окрашенных ограждений мусорных контейнерных площадок | 100 м2 окрашиваемой поверхности | 0.052
Детские площадки.
48 | Осмотр территории детской площадки, игрового оборулования, составление дефектной ведомости | 1 площадка | 1
49 | Ремонт скамьи без спинки с металлическими опорами | 1 скамья | 1
50 | Устройство заборов с установкой столбов: решетчатых высотой до 1,2 м | 100 м2 забора | 0.08
Составил
Согласовано

## Б-18
План на 2012 год
на содержание, техническое обслуживание и текущий ремонт общего имущества многоквартирного дома находящегося по адресу:г.Ангарск квартал Б дом № 18
№ пп | Наименование | Ед. изм. | Кол. | Примечание
1 | 2 | 3 | 4 | 5
Раздел 1. Перечень работ, входящих в плату за содержание жилья.
1. Содержание общего имущества жилого дома.
Фундаменты, подвалы.
1 | Осмотр подвальных помещений закрытие и раскрытие продухов | 1000 м2 подвала | 18.564
2 | Очистка подвалов от мусора со сбором его в тару и отноской в установленное место | 1 м2 | 928.2
Стены и фасады.
3 | Осенне-весенний осмотр конструктивных элементов здания | чел/час | 8
Крыши и водосточные системы.
4 | Осмотр чердачных помещений с закрытием слуховых окон, люков и входов на чердаки | 1000 м2 чердака | 0.9113
5 | Осмотр исправности оголовков и вентилляционных каналов с регистрацией результатов в журнале | 1000 м2 площади кровли | 1.184
6 | Очистка желобов от мусора | 1 м2 кровли | 1184
7 | Очистка крыш, козырьков от снега толщ. до 30 см, Скалывание сосулек | м2 | 25
8 | Ремонт водосточных труб с земли или подмостей | 1 м трубы | 5
9 | Перенавеска водосточных труб с: земли, лестниц или подмостей | 100 м труб | 0.05
Оконные и дверные заполнения.
10 | Смена стекол в деревянных переплетах на штапиках | 100 м2 остекления | 0.01
11 | Установка навесных замков | 100 шт. приборов | 0.02
12 | Малый ремонт оконных переплетов в узких одинарных коробках со спаренными переплетами | 1 створка | 2
Внешнее благоустройство.
13 | Установка урн для мусора | 1 шт | 2
14 | Окраска металл. урн | 1 шт. | 2
2. Техническое обслуживание общих коммуникаций, технических устройств и технических помещений жилого дома :
Центральное отопление.
15 | Осмотр системы центрального отопления, водопровода, канализации и горячего водоснабжения в чердачных и подвальных помещениях с устранением незначительных неисправностей. | 1000 м2 осматриваемых помещений | 2.1009
16 | Текущий ремонт ТУ | шт | 1
17 | Замеры параметров теплоносителя | 1 замер | 32
18 | Перевод ГВС с подачи на обрат (2 раза в год по телефонограмме тепловых сетей) | перевод 1 ИТП | 2
19 | Уплотнение сгонов | 1 соединение | 15
20 | Гидравлическое испытание трубопроводов систем отопления, водопровода и горячего водоснабжения | 100 м трубопровода | 3.4125
21 | Промывка трубопроводов системы центрального отопления | час | 4
22 | Ликвидация воздушных пробок в системе отопления, в стояке | 1 стояк | 16
23 | Мелкий ремонт изоляции | 1 м трубопровода | 10
Водопровод и канализация, горячее водоснабжение.
25 | Регулировка терморегулятора | 1 терморегулятор | 7
26 | Очистка канализационной сети: внутренней | 100 м трубопровода | 0.25
Раздел 2. Перечень работ, входящих в плату за ремонт жилья. (текущий ремонт)
Фундаменты, подвалы.
31 | Окраска известковыми составами подвалов | 100 м2 окрашиваемой поверхности (без вычета проемов) | 15.8
Оконные и дверные заполнения.
32 | Укрепление оконных и дверных коробок | 100 коробок | 0.03
33 | Смена дверных приборов: шпингалетов | 100 шт. приборов | 0.02
34 | Смена дверных приборов: пружин | 100 шт. приборов | 0.02
35 | Смена дверных приборов: накладок с установкой навесных замков | 100 шт. приборов | 0.02
36 | Смена дверных приборов: петель | 100 шт. приборов | 0.02
37 | Смена дверных приборов: ручек-скоб | 100 шт. приборов | 0.02
Лестницы, балконы, крыльца, козырьки ( над входами в подъезды, подвалы, над балконами верхних этажей).
39 | Заделка выбоин в полах цементных площадью до: 0,5 м2 | 100 мест | 0.04
40 | Ремонт ступеней: бетонных | 100 ступеней | 0.02
Отопление.
41 | Смена отдельных участков трубопроводов до: 20 мм | 100 м трубопроводов | 0.03
Водопровод и канализация, горячее водоснабжение.
42 | Смена отдельных участков трубопроводов до: 20 мм | 100 м трубопроводов | 0.05
43 | Смена отдельных участков трубопроводов до: 32 мм | 100 м трубопроводов | 0.05
44 | Разборка трубопроводов из чугунных канализационных труб диаметром: 100 мм | 100 м трубопровода с фасонными частями | 0.1
45 | Прокладка трубопроводов канализации из полиэтиленовых труб высокой плотности диаметром: 100 мм | 100 м трубопровода | 0.1
Внешнее благоустройство.
47 | Окраска масляными составами ранее окрашенных ограждений мусорных контейнерных площадок | 100 м2 окрашиваемой поверхности | 0.052
Детские площадки.
48 | Осмотр территории детской площадки, игрового оборулования, составление дефектной ведомости | 1 площадка | 1
49 | Ремонт скамьи без спинки с металлическими опорами | 1 скамья | 1
50 | Устройство заборов с установкой столбов: решетчатых высотой до 1,2 м | 100 м2 забора | 0.08
Составил
Согласовано