## 188,8
План по текущему ремонту и содержанию
конструктивных элементов жилого дома по адресу: 188 кв. 8 д. Акулова Е.В.
|  | Год | 1 квартал | 2 квартал | 3 квартал | 4 квартал
Наименование работ | Ед. изм. | Объём | Объём | объём | Объём | объём
Раздел 1 Текущий ремонт
Ремонт кровли, в том числе
Замена асбоцементных листов | м2 | 6.3 |  | 6.3
Смена или восстанов. водоотвод. устройств(желоба) | м | 10 |  | 10
ремонт гидроизоляционного слоя ковра | м2
Ремонт и замена покрытия парапетов | м
ремонт и восстанов. люков выхода на кровлю | шт
Смена прямых звеньев в/труб | м.п.
Смена отмётов | шт | 6 |  | 6
Смена ухватов | шт
Смена воронок | шт
Ремонт чердачных помещений, в том числе:
восстанов и ремонт вентиляционных коробов и каналов | м2 | 0.16 |  | 0.16
изоляция вентиляционных коробов и каналов | м3
ремонт слуховых окон и жалюз. заполнений | шт | 3 |  | 3
замена вентиляционных канализационных труб | м
замена слуховых окон | шт | 2 |  | 2
Ремонт фасадов, в том числе:
окраска цоколя (фасада) | м2 | 144 |  |  | 144
окраска фасада (входов в подъезд) | м2
Ремонт штукатурки цоколя | м2
Ремонт штукатурки фасада | м2
Окраска входных,подвальн.,м/камер двер | м2
Окраска подвальных окон | м2
Окраска метал. решёток, труб | м2
Герметизация швов и трещин стен. панелей | п.м. | 70 |  |  | 70
обработка торцов стеновых панелей гидрофобизированным цементным раствором | м2
Установка новых оконных переплётов, блоков | шт
Установка новых дверных полотен | шт | 1 |  |  | 1
Ремонт оконных переплётов | ств.
Ремонт дверных полотен, блоков | пол.
Смена дверных и оконных приборов:
петли | шт.
ручки | шт.
пружины | шт. | 3 | 3
шпингалеты | шт. | 2 | 2
ремонт и восстановление козырьков над подъездами и балконами: | шт
а) ремонт штукатурки | шт
б) окраска | шт
Ремонт подвальных помещений и фундамента, в том числе:
ремонт и восстановление вентиляционных продухов в цоколях | шт
герметизация вводов в подвальные помещения и технические подполья | шт
установка металлических решеток на подвальные окна и продухи | шт
установка входных металлических дверей на подвальные помещения,эл. щитовые. мусорные камеры | шт
Известковая побелка подвала | м2 | 1170 |  |  | 1170
восстановление и ремонт отмосток | м2
восстановоление и ремонт приямков | шт
а) ремонт штукатурки | м2
б) окраска приямков | м2
Восстановление и ремонт крылец, спусков в подвал:
а) ремонт штукатурки | м2
б) окраска | м2
Заделка трещин в местах примыкания цоколя к отмостке | м.п. | 60 |  |  | 60
Ремонт мест общего пользования:
текущий ремонт лестничных клеток | шт | 3 | 2 | 1
ремонт тамбуров | шт | 3 |  |  | 3
Ремонт и восстанов.лестничного ограждения | м2 | 3 | 3
восстановление цементных полов, лестниц | мест
смена участков деревянных стен и тамбурных перегородок | м2
восстановление мусороприёмных клапанов и шиберных устройств | шт
Внешнее благоустройство территорий
установка ограждений мусорных площадок | м2
устройство бетонных площадок для контейнеров | м2
Установка нового надворного оборудования:
установка игровых комплексов | шт
элементов хозяйственных площадок | шт
элементов игровых, спортивных площадок | шт
установка теннисных столов | шт | 1 |  | 1
установка беседок | шт | 1 |  | 1
качалок | шт
скамеек | шт
установка деревянной горки | шт | 1 |  |  |  | 1
песочниц, грибков | шт
ограждений металлических | м
ограждений деревянных ( штакетного забора) | м | 30 |  | 30
установка новых урн с покраской | шт
устройство клумб | шт | 1 |  |  | 1
устройство и ремонт пешеходных дорожек, внутриквартальных проездов, парковочных площадок | м2 | 0.6 |  | 0.6
Раздел 2 Содержание
Остекление оконного переплёта | м2
Малый ремонт окон | шт | 3 | 3
малый ремонт дверей | шт | 2 | 2
ремонт примыкания козырька к стеновым панелям | м | 3 |  | 3
укрепление оконных и дверных проёмов | шт
Ремонт оборудования детских и спортивных площадок | шт | 4 |  | 4
Ремонт скамеек | шт | 3 |  | 3
Ремонт штакетного забора | м2 | 1.6 |  |  | 1.6
Переновеска в/труб с люлек | м.п.
Переновеска в/труб с с земли | м.п. | 6 |  | 6
укрепление водосточных труб,колен и воронок | шт
Окраска МАФ по дереву | м2 | 6 |  | 6
Окраска МАФ по металлу | м2 | 6 |  | 6
Окраска ограждений мусор.стоянок | м2
Побелка бардюр | м2
Побелка деревьев | м2
Очистка козырьков от снега | м2
очистка кровли от мусора, грязи. | м2
очистка желобов | м | 40 |  | 40
очистка подвала и чердака от мусора | м2 | 1200 |  |  | 1200
отсыпка просевшего грунта | м3
установка замков( врезных и накладных) | шт
установка замков( навесных) | шт | 3 |  | 3
Осенне-весенний осмотр конструкт. элементов здания | ч/ч | 2 | 1 |  | 1
Озеленение территории:
посадка деревьев,кустарников | шт
удаление аварийных деревьев, кустов( обрезка) | шт
РЕМОНТ инженерного оборудования
Раздел 1 Текущий ремонт
ремонт центрального отопления:
Смена трубопроводов ц/о
до20мм | м | 4 |  | 4
до 32мм | м | 2 |  | 2
до 50мм | м
Смена задвижек ц/о
до 50мм | шт
до 100мм | шт
Смена вентилей ц/о до 20мм | шт | 20 |  | 20
до 32мм | шт | 7 |  | 7
Антикоррозийное покрытие трубопроводов отопления | м2
Изоляция трубопроводов отопл | м3 | 0.03 |  | 0.03
Смена оборудования ИТП
смена грязевиков ( фильтров) | шт
смена элеваторов | шт
установка регулятора температуры горячей воды | шт
смена обратных клапанов | шт
врезка термокарманов | врез.
врезка штуцеров под монометры | шт
врезка спускников,воздушников | шт
Текущий ремонт тепловых узлов | узел | 1 |  |  | 1
ремонт горячего водоснабжения, в том числе:
Смена трубопроводов ХВС
25 мм | м | 3 |  | 3
32 мм | м | 4 |  | 4
40 мм | м
50 мм | м
Смена задвижек ХВС
до 50мм | шт
Смена вентилей ХВС
до 20мм | шт | 10 |  | 10
до 32мм | шт | 2 |  | 2
Антикоррозийное покрытие трубопроводов ХВС | м2
Изоляция трубопроводов ХВС | м3 | 0.03 |  | 0.03
Текущий ремонт рамок ввода | ввод | 1 |  |  |  | 1
ремонт холодного водоснабжения, в том числе:
Смена трубопроводов ГВС
25 мм | м | 3 |  | 3
32 мм | м | 4 |  | 4
40 мм | м
50 мм | м
Смена задвижек ГВС
до 50мм | шт
Смена вентилей ГВС
до 20мм | шт | 10 |  | 10
до 32мм | шт | 2 |  | 2
Антикоррозийное покрытие трубопроводов ГВС | м2
Изоляция трубопроводов ГВС | м3 | 0.02 |  | 0.02
ремонт трубопроводов канализации, в том числе:
смена сборных трубопроводов канализации | м | 5 |  | 5
Раздел 2 Содержание
Промывка радиатора | прибор | 3 |  | 3
Прочистка дворовой канализации | м | 10 |  | 10
Прочистка внутренней канализации | м | 60 |  | 60
Слив и наполнение системы отопления и в/снабж. с осмотром | 1000м3 здания | 12 | 3 | 3 | 3 | 3
Техосмотр тепловых узлов управления с замером параметров | узел | 1 |  |  | 1
Подчеканка канализационного трубопровода | стык
Проверка приборов отопления на прогрев | приб.
Ликвидация воздушных пробок | стояк | 36 |  |  | 36
Промывка систем отопления | дом | 1 |  | 1
Демонтаж элеватора | шт | 1 |  |  | 1
Монтаж элеватора | шт | 1 |  |  | 1
Регулировка ТРЖ в отопительный период | шт | 1 |  |  | 1
Установка термометров | шт
Установка манометров | шт
Осмотр устройств в чердач. и подвап. помещении | 1000м2 осматр. помещ | 600 |  | 600
Ремонт задвижек | шт
Ремонт вентилей
до 25мм | шт | 10 |  | 10
до 50мм | шт
смена сгонов | шт | 15 |  | 15
Обеспечение исправности ливневой канализации( укрепление труб, прочистка) | м
Испытание системы отопления ГВС | м
Мелкий ремонт тепловой изоляции | м
Открытие и закрытие запорной арматуры | шт
Устранение течи в межрезьбов.соединен. | шт | 20 |  | 20
Запуск системы отопления | 1000м3 здания | 1 |  |  | 1
Перевод ГВС с подачи на обрат. и наоборот 2 раза в летний период | ч/ч | 2 |  | 1 | 1
Ремонт подкачивающих насосов | шт
Устранение свищей | шт
Note on A113: BURAKOVAIP:

## 188,7
План по текущему ремонту и содержанию
конструктивных элементов жилого дома по адресу: 188 кв. 7 д. Акулова Е.В.
|  | Год | 1 квартал | 2 квартал | 3 квартал | 4 квартал
Наименование работ | Ед. изм. | Объём | Объём | объём | Объём | объём
Раздел 1 Текущий ремонт
Ремонт кровли, в том числе
Замена асбоцементных листов | м2 | 6.3 |  |  | 6.3
Смена или восстанов. водоотвод. устройств(желоба) | м | 20 |  | 20
ремонт гидроизоляционного слоя ковра | м2
Ремонт и замена покрытия парапетов | м
ремонт и восстанов. люков выхода на кровлю | шт
Смена прямых звеньев в/труб | м.п.
Смена отмётов | шт | 3 |  | 3
Смена ухватов | шт
Смена воронок | шт
Ремонт чердачных помещений, в том числе:
восстанов и ремонт вентиляционных коробов и каналов | м2 | 0.6 |  | 0.6
изоляция вентиляционных коробов и каналов | м3
ремонт слуховых окон и жалюз. заполнений | шт | 4 |  | 4
замена вентиляционных канализационных труб | м
замена слуховых окон | шт | 2 |  | 2
Ремонт фасадов, в том числе:
окраска цоколя (фасада) | м2
окраска фасада (входов в подъезд) | м2
Ремонт штукатурки цоколя | м2
Ремонт штукатурки фасада | м2
Окраска входных,подвальн.,м/камер двер | м2
Окраска подвальных окон | м2
Окраска метал. решёток, труб | м2
Герметизация швов и трещин стен. панелей | п.м.
обработка торцов стеновых панелей гидрофобизированным цементным раствором | м2
Установка новых оконных переплётов, блоков | шт
Установка новых дверных полотен | шт
Ремонт оконных переплётов | ств.
Ремонт дверных полотен, блоков | пол.
Смена дверных и оконных приборов:
петли | шт.
ручки | шт.
пружины | шт. | 3 | 3
шпингалеты | шт. | 2 | 2
ремонт и восстановление козырьков над подъездами и балконами: | шт
а) ремонт штукатурки | шт
б) окраска | шт
Ремонт подвальных помещений и фундамента, в том числе:
ремонт и восстановление вентиляционных продухов в цоколях | шт
герметизация вводов в подвальные помещения и технические подполья | шт
установка металлических решеток на подвальные окна и продухи | шт
установка входных металлических дверей на подвальные помещения,эл. щитовые. мусорные камеры | шт
Известковая побелка подвала | м2
восстановление и ремонт отмосток | м2
восстановоление и ремонт приямков | шт
а) ремонт штукатурки | м2
б) окраска приямков | м2
Восстановление и ремонт крылец, спусков в подвал:
а) ремонт штукатурки | м2 | 3 |  | 3
б) окраска | м2
Заделка трещин в местах примыкания цоколя к отмостке | м.п.
Ремонт мест общего пользования:
текущий ремонт лестничных клеток | шт
ремонт тамбуров | шт
Ремонт и восстанов.лестничного ограждения | м2
восстановление цементных полов, лестниц | мест
смена участков деревянных стен и тамбурных перегородок | м2
восстановление мусороприёмных клапанов и шиберных устройств | шт
Внешнее благоустройство территорий
установка ограждений мусорных площадок | м2
устройство бетонных площадок для контейнеров | м2
Установка нового надворного оборудования:
установка игровых комплексов | шт
элементов хозяйственных площадок | шт
элементов игровых, спортивных площадок | шт
установка теннисных столов | шт | 1 |  | 1
установка беседок | шт | 1 |  | 1
качалок | шт
скамеек | шт | 4 |  | 4
установка деревянной горки | шт
песочниц, грибков | шт
ограждений металлических | м
ограждений деревянных ( штакетного забора) | м | 30 |  | 30
установка новых урн с покраской | шт
устройство клумб | шт
устройство и ремонт пешеходных дорожек, внутриквартальных проездов, парковочных площадок | м2
Раздел 2 Содержание
Остекление оконного переплёта | м2
Малый ремонт окон | шт
малый ремонт дверей | шт
ремонт примыкания козырька к стеновым панелям | м
укрепление оконных и дверных проёмов | шт
Ремонт оборудования детских и спортивных площадок | шт | 4 |  | 4
Ремонт скамеек | шт | 3 |  | 3
Ремонт штакетного забора | м2 | 2 |  |  | 2
Переновеска в/труб с люлек | м.п.
Переновеска в/труб с с земли | м.п. | 6 |  | 6
укрепление водосточных труб,колен и воронок | шт
Окраска МАФ по дереву | м2 | 6 |  | 6
Окраска МАФ по металлу | м2 | 6 |  | 6
Окраска ограждений мусор.стоянок | м2
Побелка бардюр | м2 | 33.5 |  | 33.5
Побелка деревьев | м2 | 18 |  | 18
Очистка козырьков от снега | м2
очистка кровли от мусора, грязи. | м2
очистка желобов | м | 30 |  | 30
очистка подвала и чердака от мусора | м2 | 1200 |  |  | 1200
отсыпка просевшего грунта | м3
установка замков( врезных и накладных) | шт
установка замков( навесных) | шт | 2 |  | 2
Осенне-весенний осмотр конструкт. элементов здания | ч/ч | 2 | 1 |  | 1
Озеленение территории:
посадка деревьев,кустарников | шт
удаление аварийных деревьев, кустов( обрезка) | шт
РЕМОНТ инженерного оборудования
Раздел 1 Текущий ремонт
ремонт центрального отопления:
Смена трубопроводов ц/о
до20мм | м | 4 |  | 4
до 32мм | м | 4 |  | 4
до 50мм | м
Смена задвижек ц/о
до 50мм | шт
до 100мм | шт
Смена вентилей ц/о до 20мм | шт | 30 |  | 30
до 32мм | шт | 3 |  | 3
Антикоррозийное покрытие трубопроводов отопления | м2
Изоляция трубопроводов отопл | м3 | 0.02 |  | 0.02
Смена оборудования ИТП
смена грязевиков ( фильтров) | шт
смена элеваторов | шт
установка регулятора температуры горячей воды | шт
смена обратных клапанов | шт
врезка термокарманов | врез.
врезка штуцеров под монометры | шт
врезка спускников,воздушников | шт
Текущий ремонт тепловых узлов | узел | 1 |  |  | 1
ремонт горячего водоснабжения, в том числе:
Смена трубопроводов ХВС
25 мм | м | 3 |  | 3
32 мм | м | 4 |  | 4
40 мм | м
50 мм | м
Смена задвижек ХВС
до 50мм | шт
Смена вентилей ХВС
до 20мм | шт | 10 |  | 10
до 32мм | шт | 2 |  | 2
Антикоррозийное покрытие трубопроводов ХВС | м2
Изоляция трубопроводов ХВС | м3 | 0.03 |  | 0.03
Текущий ремонт рамок ввода | ввод | 1 |  | 1
ремонт холодного водоснабжения, в том числе:
Смена трубопроводов ГВС
25 мм | м | 3 |  | 3
32 мм | м | 4 |  | 4
40 мм | м
50 мм | м
Смена задвижек ГВС
до 50мм | шт
Смена вентилей ГВС
до 20мм | шт | 20 |  | 20
до 32мм | шт | 2 |  | 2
Антикоррозийное покрытие трубопроводов ГВС | м2
Изоляция трубопроводов ГВС | м3 | 0.02 |  | 0.02
ремонт трубопроводов канализации, в том числе:
смена сборных трубопроводов канализации | м | 4 |  | 4
Раздел 2 Содержание
Промывка радиатора | прибор | 3 |  | 3
Прочистка дворовой канализации | м | 10 |  | 10
Прочистка внутренней канализации | м | 50 |  | 50
Слив и наполнение системы отопления и в/снабж. с осмотром | 1000м3 здания | 12 | 3 | 3 | 3 | 3
Техосмотр тепловых узлов управления с замером параметров | узел | 1 |  |  | 1
Подчеканка канализационного трубопровода | стык
Проверка приборов отопления на прогрев | приб.
Ликвидация воздушных пробок | стояк | 36 |  |  | 36
Промывка систем отопления | дом | 1 |  | 1
Демонтаж элеватора | шт | 1 |  |  | 1
Монтаж элеватора | шт | 1 |  |  | 1
Регулировка ТРЖ в отопительный период | шт | 1 |  |  | 1
Установка термометров | шт
Установка манометров | шт
Осмотр устройств в чердач. и подвап. помещении | 1000м2 осматр. помещ | 600 |  | 600
Ремонт задвижек | шт
Ремонт вентилей
до 25мм | шт
до 50мм | шт
смена сгонов | шт | 15 |  | 15
Обеспечение исправности ливневой канализации( укрепление труб, прочистка) | м
Испытание системы отопления ГВС | м
Мелкий ремонт тепловой изоляции | м
Открытие и закрытие запорной арматуры | шт
Устранение течи в межрезьбов.соединен. | шт | 10 |  | 10
Запуск системы отопления | 1000м3 здания | 1 |  |  | 1
Перевод ГВС с подачи на обрат. и наоборот 2 раза в летний период | ч/ч | 2 |  | 1 | 1
Ремонт подкачивающих насосов | шт
Устранение свищей | шт
Note on A113: BURAKOVAIP:

## 188,6
План по текущему ремонту и содержанию
конструктивных элементов жилого дома по адресу: 188 кв. 6 д. Акулова Е.В.
|  | Год | 1 квартал | 2 квартал | 3 квартал | 4 квартал
Наименование работ | Ед. изм. | Объём | Объём | объём | Объём | объём
Раздел 1 Текущий ремонт
Ремонт кровли, в том числе
Замена асбоцементных листов | м2 | 8.4 |  | 8.4
Смена или восстанов. водоотвод. устройств(желоба) | м | 30 |  | 30
ремонт гидроизоляционного слоя ковра | м2
Ремонт и замена покрытия парапетов | м
ремонт и восстанов. люков выхода на кровлю | шт
Смена прямых звеньев в/труб | м.п.
Смена отмётов | шт | 4 |  | 4
Смена ухватов | шт
Смена воронок | шт
Ремонт чердачных помещений, в том числе:
восстанов и ремонт вентиляционных коробов и каналов | м2
изоляция вентиляционных коробов и каналов | м3
ремонт слуховых окон и жалюз. заполнений | шт | 3 |  | 3
замена вентиляционных канализационных труб | м
замена слуховых окон | шт | 2 |  | 2
Ремонт фасадов, в том числе:
окраска цоколя (фасада) | м2
окраска фасада (входов в подъезд) | м2
Ремонт штукатурки цоколя | м2
Ремонт штукатурки фасада | м2
Окраска входных,подвальн.,м/камер двер | м2
Окраска подвальных окон | м2
Окраска метал. решёток, труб | м2
Герметизация швов и трещин стен. панелей | п.м.
обработка торцов стеновых панелей гидрофобизированным цементным раствором | м2
Установка новых оконных переплётов, блоков | шт
Установка новых дверных полотен | шт
Ремонт оконных переплётов | ств. | 6 |  | 6
Ремонт дверных полотен, блоков | пол.
Смена дверных и оконных приборов:
петли | шт. | 12 |  | 12
ручки | шт. | 6 |  | 6
пружины | шт. | 3 | 3
шпингалеты | шт. | 2 | 2
ремонт и восстановление козырьков над подъездами и балконами: | шт
а) ремонт штукатурки | шт
б) окраска | шт
Ремонт подвальных помещений и фундамента, в том числе:
ремонт и восстановление вентиляционных продухов в цоколях | шт
герметизация вводов в подвальные помещения и технические подполья | шт
установка металлических решеток на подвальные окна и продухи | шт
установка входных металлических дверей на подвальные помещения,эл. щитовые. мусорные камеры | шт
Известковая побелка подвала | м2
восстановление и ремонт отмосток | м2
восстановоление и ремонт приямков | шт
а) ремонт штукатурки | м2
б) окраска приямков | м2
Восстановление и ремонт крылец, спусков в подвал:
а) ремонт штукатурки | м2
б) окраска | м2
Заделка трещин в местах примыкания цоколя к отмостке | м.п.
Ремонт мест общего пользования:
текущий ремонт лестничных клеток | шт | 1 | 1
ремонт тамбуров | шт
Ремонт и восстанов.лестничного ограждения | м2 | 3 | 3
восстановление цементных полов, лестниц | мест
смена участков деревянных стен и тамбурных перегородок | м2
восстановление мусороприёмных клапанов и шиберных устройств | шт
Внешнее благоустройство территорий
установка ограждений мусорных площадок | м2
устройство бетонных площадок для контейнеров | м2
Установка нового надворного оборудования:
установка игровых комплексов | шт
элементов хозяйственных площадок | шт
элементов игровых, спортивных площадок | шт
установка теннисных столов | шт
установка беседок | шт
качалок | шт
скамеек | шт
установка деревянной горки | шт
песочниц, грибков | шт
ограждений металлических | м
ограждений деревянных ( штакетного забора) | м
установка новых урн с покраской | шт
устройство клумб | шт
устройство и ремонт пешеходных дорожек, внутриквартальных проездов, парковочных площадок | м2 | 0.6 |  | 0.6
Раздел 2 Содержание
Остекление оконного переплёта | м2 | 0.24 | 0.24
Малый ремонт окон | шт | 3 | 3
малый ремонт дверей | шт | 2 | 2
ремонт примыкания козырька к стеновым панелям | м | 3 |  | 3
укрепление оконных и дверных проёмов | шт
Ремонт оборудования детских и спортивных площадок | шт | 2 |  | 2
Ремонт скамеек | шт | 3 |  | 3
Ремонт штакетного забора | м2 | 1.6 |  |  | 1.6
Переновеска в/труб с люлек | м.п.
Переновеска в/труб с с земли | м.п. | 6 |  | 6
укрепление водосточных труб,колен и воронок | шт
Окраска МАФ по дереву | м2 | 6 |  | 6
Окраска МАФ по металлу | м2 | 6 |  | 6
Окраска ограждений мусор.стоянок | м2
Побелка бардюр | м2 | 35 |  | 35
Побелка деревьев | м2
Очистка козырьков от снега | м2 | 7.5 | 7.5
очистка кровли от мусора, грязи. | м2
очистка желобов | м | 30 |  | 30
очистка подвала и чердака от мусора | м2 | 1200 |  |  | 1200
отсыпка просевшего грунта | м3
установка замков( врезных и накладных) | шт
установка замков( навесных) | шт | 3 |  | 3
Осенне-весенний осмотр конструкт. элементов здания | ч/ч | 2 | 1 |  | 1
Озеленение территории:
посадка деревьев,кустарников | шт
удаление аварийных деревьев, кустов( обрезка) | шт
РЕМОНТ инженерного оборудования
Раздел 1 Текущий ремонт
ремонт центрального отопления:
Смена трубопроводов ц/о
до20мм | м | 3 |  | 3
до 32мм | м | 3 |  | 3
до 50мм | м
Смена задвижек ц/о
до 50мм | шт
до 100мм | шт
Смена вентилей ц/о до 20мм | шт | 10 |  | 10
до 32мм | шт | 4 |  | 4
Антикоррозийное покрытие трубопроводов отопления | м2
Изоляция трубопроводов отопл | м3 | 0.02 |  | 0.02
Смена оборудования ИТП
смена грязевиков ( фильтров) | шт
смена элеваторов | шт
установка регулятора температуры горячей воды | шт
смена обратных клапанов | шт
врезка термокарманов | врез.
врезка штуцеров под монометры | шт
врезка спускников,воздушников | шт
Текущий ремонт тепловых узлов | узел | 1 |  |  | 1
ремонт горячего водоснабжения, в том числе:
Смена трубопроводов ХВС
25 мм | м | 2 |  | 2
32 мм | м | 2 |  | 2
40 мм | м
50 мм | м
Смена задвижек ХВС
до 50мм | шт
Смена вентилей ХВС
до 20мм | шт | 10 |  | 10
до 32мм | шт | 3 |  | 3
Антикоррозийное покрытие трубопроводов ХВС | м2
Изоляция трубопроводов ХВС | м3 | 0.03 |  | 0.03
Текущий ремонт рамок ввода | ввод | 1 |  |  |  | 1
ремонт холодного водоснабжения, в том числе:
Смена трубопроводов ГВС
25 мм | м | 3 |  | 3
32 мм | м | 3 |  | 3
40 мм | м
50 мм | м
Смена задвижек ГВС
до 50мм | шт
Смена вентилей ГВС
до 20мм | шт | 10 |  | 10
до 32мм | шт | 3 |  | 3
Антикоррозийное покрытие трубопроводов ГВС | м2
Изоляция трубопроводов ГВС | м3 | 0.02 |  | 0.02
ремонт трубопроводов канализации, в том числе:
смена сборных трубопроводов канализации | м | 6 |  | 6
Раздел 2 Содержание
Промывка радиатора | прибор | 3 |  | 3
Прочистка дворовой канализации | м | 12 |  | 12
Прочистка внутренней канализации | м | 40 |  | 40
Слив и наполнение системы отопления и в/снабж. с осмотром | 1000м3 здания | 12 | 3 | 3 | 3 | 3
Техосмотр тепловых узлов управления с замером параметров | узел | 1 |  |  | 1
Подчеканка канализационного трубопровода | стык
Проверка приборов отопления на прогрев | приб.
Ликвидация воздушных пробок | стояк | 36 |  |  | 36
Промывка систем отопления | дом | 1 |  | 1
Демонтаж элеватора | шт | 1 |  |  | 1
Монтаж элеватора | шт | 1 |  |  | 1
Регулировка ТРЖ в отопительный период | шт | 1 |  |  | 1
Установка термометров | шт
Установка манометров | шт
Осмотр устройств в чердач. и подвап. помещении | 1000м2 осматр. помещ | 600 |  | 600
Ремонт задвижек | шт
Ремонт вентилей
до 25мм | шт
до 50мм | шт
смена сгонов | шт | 20 |  | 20
Обеспечение исправности ливневой канализации( укрепление труб, прочистка) | м
Испытание системы отопления ГВС | м
Мелкий ремонт тепловой изоляции | м
Открытие и закрытие запорной арматуры | шт
Устранение течи в межрезьбов.соединен. | шт | 30 |  | 30
Запуск системы отопления | 1000м3 здания | 1 |  |  | 1
Перевод ГВС с подачи на обрат. и наоборот 2 раза в летний период | ч/ч | 2 |  | 1 | 1
Ремонт подкачивающих насосов | шт
Устранение свищей | шт
Note on A113: BURAKOVAIP:

## 188,15
План по текущему ремонту и содержанию
конструктивных элементов жилого дома по адресу: 188 кв. 15 д. Акулова Е.В.
|  | Год | 1 квартал | 2 квартал | 3 квартал | 4 квартал
Наименование работ | Ед. изм. | Объём | Объём | объём | Объём | объём
Раздел 1 Текущий ремонт
Ремонт кровли, в том числе
Замена асбоцементных листов | м2 | 6.3 |  | 6.3
Смена или восстанов. водоотвод. устройств(желоба) | м | 10 |  | 10
ремонт гидроизоляционного слоя ковра | м2
Ремонт и замена покрытия парапетов | м
ремонт и восстанов. люков выхода на кровлю | шт
Смена прямых звеньев в/труб | м.п.
Смена отмётов | шт | 4 |  | 4
Смена ухватов | шт
Смена воронок | шт
Ремонт чердачных помещений, в том числе:
восстанов и ремонт вентиляционных коробов и каналов | м2 | 0.18 |  | 0.18
изоляция вентиляционных коробов и каналов | м3
ремонт слуховых окон и жалюз. заполнений | шт | 3 |  | 3
замена вентиляционных канализационных труб | м
замена слуховых окон | шт | 2 |  | 2
Ремонт фасадов, в том числе:
окраска цоколя (фасада) | м2
окраска фасада (входов в подъезд) | м2
Ремонт штукатурки цоколя | м2
Ремонт штукатурки фасада | м2
Окраска входных,подвальн.,м/камер двер | м2
Окраска подвальных окон | м2
Окраска метал. решёток, труб | м2
Герметизация швов и трещин стен. панелей | п.м.
обработка торцов стеновых панелей гидрофобизированным цементным раствором | м2
Установка новых оконных переплётов, блоков | шт
Установка новых дверных полотен | шт | 2 |  |  | 2
Ремонт оконных переплётов | ств. | 6 |  | 6
Ремонт дверных полотен, блоков | пол.
Смена дверных и оконных приборов:
петли | шт. | 12 |  | 12
ручки | шт. | 12 |  | 12
пружины | шт. | 3 | 3
шпингалеты | шт. | 2 | 2
ремонт и восстановление козырьков над подъездами и балконами: | шт
а) ремонт штукатурки | шт
б) окраска | шт
Ремонт подвальных помещений и фундамента, в том числе:
ремонт и восстановление вентиляционных продухов в цоколях | шт
герметизация вводов в подвальные помещения и технические подполья | шт
установка металлических решеток на подвальные окна и продухи | шт
установка входных металлических дверей на подвальные помещения,эл. щитовые. мусорные камеры | шт
Известковая побелка подвала | м2
восстановление и ремонт отмосток | м2
восстановоление и ремонт приямков | шт
а) ремонт штукатурки | м2
б) окраска приямков | м2
Восстановление и ремонт крылец, спусков в подвал:
а) ремонт штукатурки | м2
б) окраска | м2
Заделка трещин в местах примыкания цоколя к отмостке | м.п.
Ремонт мест общего пользования:
текущий ремонт лестничных клеток | шт
ремонт тамбуров | шт
Ремонт и восстанов.лестничного ограждения | м2 | 4.2 | 4.2
восстановление цементных полов, лестниц | мест
смена участков деревянных стен и тамбурных перегородок | м2
восстановление мусороприёмных клапанов и шиберных устройств | шт
Внешнее благоустройство территорий
установка ограждений мусорных площадок | м2
устройство бетонных площадок для контейнеров | м2
Установка нового надворного оборудования:
установка игровых комплексов | шт
элементов хозяйственных площадок | шт
элементов игровых, спортивных площадок | шт
установка теннисных столов | шт | 1 |  | 1
установка беседок | шт | 1 |  | 1
качалок | шт
скамеек | шт | 2 |  | 2
установка деревянной горки | шт
песочниц, грибков | шт
ограждений металлических | м
ограждений деревянных ( штакетного забора) | м | 30 |  | 30
установка новых урн с покраской | шт
устройство клумб | шт
устройство и ремонт пешеходных дорожек, внутриквартальных проездов, парковочных площадок | м2 | 0.8 |  | 0.8
Раздел 2 Содержание
Остекление оконного переплёта | м2 | 0.16 |  | 0.16
Малый ремонт окон | шт | 3 | 3
малый ремонт дверей | шт | 2 | 2
ремонт примыкания козырька к стеновым панелям | м
укрепление оконных и дверных проёмов | шт
Ремонт оборудования детских и спортивных площадок | шт
Ремонт скамеек | шт
Ремонт штакетного забора | м2
Переновеска в/труб с люлек | м.п.
Переновеска в/труб с с земли | м.п. | 8 |  | 8
укрепление водосточных труб,колен и воронок | шт
Окраска МАФ по дереву | м2 | 6 |  | 6
Окраска МАФ по металлу | м2
Окраска ограждений мусор.стоянок | м2
Побелка бардюр | м2 | 33.5 |  | 33.5
Побелка деревьев | м2 | 16.5 |  | 16.5
Очистка козырьков от снега | м2
очистка кровли от мусора, грязи. | м2
очистка желобов | м | 50 |  | 50
очистка подвала и чердака от мусора | м2 | 1200 |  |  | 1200
отсыпка просевшего грунта | м3
установка замков( врезных и накладных) | шт
установка замков( навесных) | шт | 3 |  | 3
Осенне-весенний осмотр конструкт. элементов здания | ч/ч | 2 | 1 |  | 1
Озеленение территории:
посадка деревьев,кустарников | шт
удаление аварийных деревьев, кустов( обрезка) | шт
РЕМОНТ инженерного оборудования
Раздел 1 Текущий ремонт
ремонт центрального отопления:
Смена трубопроводов ц/о
до20мм | м | 4 |  | 4
до 32мм | м | 2 |  | 2
до 50мм | м
Смена задвижек ц/о
до 50мм | шт
до 100мм | шт
Смена вентилей ц/о до 20мм | шт | 20 |  | 20
до 32мм | шт | 7 |  | 7
Антикоррозийное покрытие трубопроводов отопления | м2
Изоляция трубопроводов отопл | м3 | 0.04 |  | 0.04
Смена оборудования ИТП
смена грязевиков ( фильтров) | шт
смена элеваторов | шт
установка регулятора температуры горячей воды | шт
смена обратных клапанов | шт
врезка термокарманов | врез.
врезка штуцеров под монометры | шт
врезка спускников,воздушников | шт
Текущий ремонт тепловых узлов | узел | 1 |  |  | 1
ремонт горячего водоснабжения, в том числе:
Смена трубопроводов ХВС
25 мм | м | 3 |  | 3
32 мм | м | 3 |  | 3
40 мм | м
50 мм | м
Смена задвижек ХВС
до 50мм | шт
Смена вентилей ХВС
до 20мм | шт | 12 |  | 12
до 32мм | шт | 2 |  | 2
Антикоррозийное покрытие трубопроводов ХВС | м2
Изоляция трубопроводов ХВС | м3 | 0.03 |  | 0.03
Текущий ремонт рамок ввода | ввод | 1 |  |  |  | 1
ремонт холодного водоснабжения, в том числе:
Смена трубопроводов ГВС
25 мм | м | 3 |  | 3
32 мм | м | 4 |  | 4
40 мм | м
50 мм | м
Смена задвижек ГВС
до 50мм | шт
Смена вентилей ГВС
до 20мм | шт | 15 |  | 15
до 32мм | шт | 2 |  | 2
Антикоррозийное покрытие трубопроводов ГВС | м2
Изоляция трубопроводов ГВС | м3 | 0.02 |  | 0.02
ремонт трубопроводов канализации, в том числе:
смена сборных трубопроводов канализации | м | 4 |  | 4
Раздел 2 Содержание
Промывка радиатора | прибор | 5 |  | 5
Прочистка дворовой канализации | м | 10 |  | 10
Прочистка внутренней канализации | м | 60 |  | 60
Слив и наполнение системы отопления и в/снабж. с осмотром | 1000м3 здания | 12 | 3 | 3 | 3 | 3
Техосмотр тепловых узлов управления с замером параметров | узел | 1 |  |  | 1
Подчеканка канализационного трубопровода | стык
Проверка приборов отопления на прогрев | приб.
Ликвидация воздушных пробок | стояк | 36 |  |  | 36
Промывка систем отопления | дом | 1 |  | 1
Демонтаж элеватора | шт | 1 |  |  | 1
Монтаж элеватора | шт | 1 |  |  | 1
Регулировка ТРЖ в отопительный период | шт | 1 |  |  | 1
Установка термометров | шт
Установка манометров | шт
Осмотр устройств в чердач. и подвап. помещении | 1000м2 осматр. помещ | 600 |  | 600
Ремонт задвижек | шт
Ремонт вентилей
до 25мм | шт
до 50мм | шт
смена сгонов | шт | 15 |  | 15
Обеспечение исправности ливневой канализации( укрепление труб, прочистка) | м
Испытание системы отопления ГВС | м
Мелкий ремонт тепловой изоляции | м
Открытие и закрытие запорной арматуры | шт
Устранение течи в межрезьбов.соединен. | шт | 20 |  | 20
Запуск системы отопления | 1000м3 здания | 1 |  |  | 1
Перевод ГВС с подачи на обрат. и наоборот 2 раза в летний период | ч/ч | 2 |  | 1 | 1
Ремонт подкачивающих насосов | шт
Устранение свищей | шт
Note on A113: BURAKOVAIP:

## 188,11
План по текущему ремонту и содержанию
конструктивных элементов жилого дома по адресу: 188 кв. 11 д. Акулова Е.В.
|  | Год | 1 квартал | 2 квартал | 3 квартал | 4 квартал
Наименование работ | Ед. изм. | Объём | Объём | объём | Объём | объём
Раздел 1 Текущий ремонт
Ремонт кровли, в том числе
Замена асбоцементных листов | м2 | 1.2 |  | 1.2
Смена или восстанов. водоотвод. устройств(желоба) | м | 15 |  | 15
ремонт гидроизоляционного слоя ковра | м2
Ремонт и замена покрытия парапетов | м
ремонт и восстанов. люков выхода на кровлю | шт
Смена прямых звеньев в/труб | м.п.
Смена отмётов | шт | 4 |  | 4
Смена ухватов | шт
Смена воронок | шт
Ремонт чердачных помещений, в том числе:
восстанов и ремонт вентиляционных коробов и каналов | м2
изоляция вентиляционных коробов и каналов | м3
ремонт слуховых окон и жалюз. заполнений | шт | 3 |  | 3
замена вентиляционных канализационных труб | м
замена слуховых окон | шт | 2 |  | 2
Ремонт фасадов, в том числе:
окраска цоколя (фасада) | м2 | 144 |  |  | 144
окраска фасада (входов в подъезд) | м2
Ремонт штукатурки цоколя | м2
Ремонт штукатурки фасада | м2
Окраска входных,подвальн.,м/камер двер | м2
Окраска подвальных окон | м2 | 1 |  | 1
Окраска метал. решёток, труб | м2 | 1 |  | 1
Герметизация швов и трещин стен. панелей | п.м. | 75 |  |  | 75
обработка торцов стеновых панелей гидрофобизированным цементным раствором | м2
Установка новых оконных переплётов, блоков | шт
Установка новых дверных полотен | шт | 2 |  |  | 2
Ремонт оконных переплётов | ств.
Ремонт дверных полотен, блоков | пол.
Смена дверных и оконных приборов:
петли | шт.
ручки | шт. | 2 | 2
пружины | шт. | 3 | 3
шпингалеты | шт. | 2 | 2
ремонт и восстановление козырьков над подъездами и балконами: | шт
а) ремонт штукатурки | шт
б) окраска | шт
Ремонт подвальных помещений и фундамента, в том числе:
ремонт и восстановление вентиляционных продухов в цоколях | шт
герметизация вводов в подвальные помещения и технические подполья | шт
установка металлических решеток на подвальные окна и продухи | шт
установка входных металлических дверей на подвальные помещения,эл. щитовые. мусорные камеры | шт
Известковая побелка подвала | м2
восстановление и ремонт отмосток | м2
восстановоление и ремонт приямков | шт
а) ремонт штукатурки | м2
б) окраска приямков | м2
Восстановление и ремонт крылец, спусков в подвал:
а) ремонт штукатурки | м2 | 5.5 |  | 5.5
б) окраска | м2
Заделка трещин в местах примыкания цоколя к отмостке | м.п.
Ремонт мест общего пользования:
текущий ремонт лестничных клеток | шт
ремонт тамбуров | шт | 3 |  | 3
Ремонт и восстанов.лестничного ограждения | м2
восстановление цементных полов, лестниц | мест
смена участков деревянных стен и тамбурных перегородок | м2
восстановление мусороприёмных клапанов и шиберных устройств | шт
Внешнее благоустройство территорий
установка ограждений мусорных площадок | м2
устройство бетонных площадок для контейнеров | м2
Установка нового надворного оборудования:
установка игровых комплексов | шт
элементов хозяйственных площадок | шт
элементов игровых, спортивных площадок | шт
установка теннисных столов | шт | 1 |  | 1
установка беседок | шт | 1 |  | 1
качалок | шт
скамеек | шт
установка деревянной горки | шт | 1 |  |  |  | 1
песочниц, грибков | шт
ограждений металлических | м
ограждений деревянных ( штакетного забора) | м
установка новых урн с покраской | шт
устройство клумб | шт | 1 |  |  | 1
устройство и ремонт пешеходных дорожек, внутриквартальных проездов, парковочных площадок | м2
Раздел 2 Содержание
Остекление оконного переплёта | м2
Малый ремонт окон | шт
малый ремонт дверей | шт | 2 | 2
ремонт примыкания козырька к стеновым панелям | м
укрепление оконных и дверных проёмов | шт
Ремонт оборудования детских и спортивных площадок | шт | 4 |  | 4
Ремонт скамеек | шт | 3 |  | 3
Ремонт штакетного забора | м2 | 1.6 |  |  | 1.6
Переновеска в/труб с люлек | м.п.
Переновеска в/труб с с земли | м.п. | 4 |  | 4
укрепление водосточных труб,колен и воронок | шт
Окраска МАФ по дереву | м2 | 6 |  | 6
Окраска МАФ по металлу | м2 | 6 |  | 6
Окраска ограждений мусор.стоянок | м2
Побелка бардюр | м2 | 33.5 |  | 33.5
Побелка деревьев | м2 | 16.5 |  | 16.5
Очистка козырьков от снега | м2
очистка кровли от мусора, грязи. | м2
очистка желобов | м | 40 |  | 40
очистка подвала и чердака от мусора | м2 | 1200 |  |  | 1200
отсыпка просевшего грунта | м3
установка замков( врезных и накладных) | шт
установка замков( навесных) | шт | 3 |  | 3
Осенне-весенний осмотр конструкт. элементов здания | ч/ч | 2 | 1 |  | 1
Озеленение территории:
посадка деревьев,кустарников | шт
удаление аварийных деревьев, кустов( обрезка) | шт
РЕМОНТ инженерного оборудования
Раздел 1 Текущий ремонт
ремонт центрального отопления:
Смена трубопроводов ц/о
до20мм | м | 4 |  | 4
до 32мм | м | 2 |  | 2
до 50мм | м
Смена задвижек ц/о
до 50мм | шт
до 100мм | шт
Смена вентилей ц/о до 20мм | шт | 28 |  | 28
до 32мм | шт | 7 |  | 7
Антикоррозийное покрытие трубопроводов отопления | м2
Изоляция трубопроводов отопл | м3 | 0.03 |  | 0.03
Смена оборудования ИТП
смена грязевиков ( фильтров) | шт
смена элеваторов | шт
установка регулятора температуры горячей воды | шт
смена обратных клапанов | шт
врезка термокарманов | врез.
врезка штуцеров под монометры | шт
врезка спускников,воздушников | шт
Текущий ремонт тепловых узлов | узел | 1 |  |  | 1
ремонт горячего водоснабжения, в том числе:
Смена трубопроводов ХВС
25 мм | м | 3 |  | 3
32 мм | м | 4 |  | 4
40 мм | м
50 мм | м
Смена задвижек ХВС
до 50мм | шт
Смена вентилей ХВС
до 20мм | шт | 20 |  | 20
до 32мм | шт | 2 |  | 2
Антикоррозийное покрытие трубопроводов ХВС | м2
Изоляция трубопроводов ХВС | м3 | 0.03 |  | 0.03
Текущий ремонт рамок ввода | ввод | 1 |  |  |  | 1
ремонт холодного водоснабжения, в том числе:
Смена трубопроводов ГВС
25 мм | м | 3 |  | 3
32 мм | м | 4 |  | 4
40 мм | м
50 мм | м
Смена задвижек ГВС
до 50мм | шт
Смена вентилей ГВС
до 20мм | шт | 20 |  | 20
до 32мм | шт | 2 |  | 2
Антикоррозийное покрытие трубопроводов ГВС | м2
Изоляция трубопроводов ГВС | м3 | 0.02 |  | 0.02
ремонт трубопроводов канализации, в том числе:
смена сборных трубопроводов канализации | м | 5 |  | 5
Раздел 2 Содержание
Промывка радиатора | прибор | 6 |  | 6
Прочистка дворовой канализации | м | 15 |  | 15
Прочистка внутренней канализации | м | 60 |  | 60
Слив и наполнение системы отопления и в/снабж. с осмотром | 1000м3 здания | 12 | 3 | 3 | 3 | 3
Техосмотр тепловых узлов управления с замером параметров | узел | 1 |  |  | 1
Подчеканка канализационного трубопровода | стык
Проверка приборов отопления на прогрев | приб.
Ликвидация воздушных пробок | стояк | 36 |  |  | 36
Промывка систем отопления | дом | 1 |  | 1
Демонтаж элеватора | шт | 1 |  |  | 1
Монтаж элеватора | шт | 1 |  |  | 1
Регулировка ТРЖ в отопительный период | шт | 1 |  |  | 1
Установка термометров | шт
Установка манометров | шт
Осмотр устройств в чердач. и подвап. помещении | 1000м2 осматр. помещ | 600 |  | 600
Ремонт задвижек | шт
Ремонт вентилей
до 25мм | шт | 20 |  | 20
до 50мм | шт
смена сгонов | шт | 15 |  | 15
Обеспечение исправности ливневой канализации( укрепление труб, прочистка) | м
Испытание системы отопления ГВС | м
Мелкий ремонт тепловой изоляции | м
Открытие и закрытие запорной арматуры | шт
Устранение течи в межрезьбов.соединен. | шт | 20 |  | 20
Запуск системы отопления | 1000м3 здания | 1 |  |  | 1
Перевод ГВС с подачи на обрат. и наоборот 2 раза в летний период | ч/ч | 2 |  | 1 | 1
Ремонт подкачивающих насосов | шт
Устранение свищей | шт
Note on A113: BURAKOVAIP:

## 188,10
План по текущему ремонту и содержанию
конструктивных элементов жилого дома по адресу: 188 кв. 10 д. Акулова Е.В.
|  | Год | 1 квартал | 2 квартал | 3 квартал | 4 квартал
Наименование работ | Ед. изм. | Объём | Объём | объём | Объём | объём
Раздел 1 Текущий ремонт
Ремонт кровли, в том числе
Замена асбоцементных листов | м2 | 2.1 |  | 2.1
Смена или восстанов. водоотвод. устройств(желоба) | м | 10 |  | 10
ремонт гидроизоляционного слоя ковра | м2
Ремонт и замена покрытия парапетов | м
ремонт и восстанов. люков выхода на кровлю | шт
Смена прямых звеньев в/труб | м.п.
Смена отмётов | шт | 6 |  | 6
Смена ухватов | шт
Смена воронок | шт
Ремонт чердачных помещений, в том числе:
восстанов и ремонт вентиляционных коробов и каналов | м2 | 0.18 |  | 0.18
изоляция вентиляционных коробов и каналов | м3
ремонт слуховых окон и жалюз. заполнений | шт | 3 |  | 3
замена вентиляционных канализационных труб | м
замена слуховых окон | шт | 2 |  | 2
Ремонт фасадов, в том числе:
окраска цоколя (фасада) | м2 | 144 |  |  | 144
окраска фасада (входов в подъезд) | м2
Ремонт штукатурки цоколя | м2
Ремонт штукатурки фасада | м2
Окраска входных,подвальн.,м/камер двер | м2
Окраска подвальных окон | м2
Окраска метал. решёток, труб | м2
Герметизация швов и трещин стен. панелей | п.м. | 68 |  |  | 68
обработка торцов стеновых панелей гидрофобизированным цементным раствором | м2
Установка новых оконных переплётов, блоков | шт
Установка новых дверных полотен | шт | 2 |  |  | 2
Ремонт оконных переплётов | ств.
Ремонт дверных полотен, блоков | пол.
Смена дверных и оконных приборов:
петли | шт.
ручки | шт.
пружины | шт. | 3 | 3
шпингалеты | шт.
ремонт и восстановление козырьков над подъездами и балконами: | шт
а) ремонт штукатурки | шт
б) окраска | шт
Ремонт подвальных помещений и фундамента, в том числе:
ремонт и восстановление вентиляционных продухов в цоколях | шт
герметизация вводов в подвальные помещения и технические подполья | шт
установка металлических решеток на подвальные окна и продухи | шт
установка входных металлических дверей на подвальные помещения,эл. щитовые. мусорные камеры | шт
Известковая побелка подвала | м2
восстановление и ремонт отмосток | м2 | 20 |  |  | 20
восстановоление и ремонт приямков | шт
а) ремонт штукатурки | м2
б) окраска приямков | м2
Восстановление и ремонт крылец, спусков в подвал:
а) ремонт штукатурки | м2
б) окраска | м2
Заделка трещин в местах примыкания цоколя к отмостке | м.п. | 40 |  |  | 40
Ремонт мест общего пользования:
текущий ремонт лестничных клеток | шт
ремонт тамбуров | шт | 3 |  | 3
Ремонт и восстанов.лестничного ограждения | м2 | 1.4 | 1.4
восстановление цементных полов, лестниц | мест
смена участков деревянных стен и тамбурных перегородок | м2
восстановление мусороприёмных клапанов и шиберных устройств | шт
Внешнее благоустройство территорий
установка ограждений мусорных площадок | м2
устройство бетонных площадок для контейнеров | м2
Установка нового надворного оборудования:
установка игровых комплексов | шт
элементов хозяйственных площадок | шт
элементов игровых, спортивных площадок | шт
установка теннисных столов | шт
установка беседок | шт
качалок | шт
скамеек | шт | 3 |  | 3
установка деревянной горки | шт
песочниц, грибков | шт
ограждений металлических | м
ограждений деревянных ( штакетного забора) | м | 30 |  | 30
установка новых урн с покраской | шт
устройство клумб | шт
устройство и ремонт пешеходных дорожек, внутриквартальных проездов, парковочных площадок | м2
Раздел 2 Содержание
Остекление оконного переплёта | м2
Малый ремонт окон | шт | 3 | 3
малый ремонт дверей | шт | 1 | 1
ремонт примыкания козырька к стеновым панелям | м
укрепление оконных и дверных проёмов | шт
Ремонт оборудования детских и спортивных площадок | шт | 4 |  | 4
Ремонт скамеек | шт
Ремонт штакетного забора | м2
Переновеска в/труб с люлек | м.п.
Переновеска в/труб с с земли | м.п. | 8 |  | 8
укрепление водосточных труб,колен и воронок | шт
Окраска МАФ по дереву | м2 | 6 |  | 6
Окраска МАФ по металлу | м2 | 6 |  | 6
Окраска ограждений мусор.стоянок | м2
Побелка бардюр | м2
Побелка деревьев | м2
Очистка козырьков от снега | м2
очистка кровли от мусора, грязи. | м2
очистка желобов | м | 40 |  | 40
очистка подвала и чердака от мусора | м2 | 1200 |  |  | 1200
отсыпка просевшего грунта | м3
установка замков( врезных и накладных) | шт
установка замков( навесных) | шт | 3 |  | 3
Осенне-весенний осмотр конструкт. элементов здания | ч/ч | 2 | 1 |  | 1
Озеленение территории:
посадка деревьев,кустарников | шт
удаление аварийных деревьев, кустов( обрезка) | шт
РЕМОНТ инженерного оборудования
Раздел 1 Текущий ремонт
ремонт центрального отопления:
Смена трубопроводов ц/о
до20мм | м | 4 |  | 4
до 32мм | м | 2 |  | 2
до 50мм | м
Смена задвижек ц/о
до 50мм | шт
до 100мм | шт
Смена вентилей ц/о до 20мм | шт | 30 |  | 30
до 32мм | шт | 7 |  | 7
Антикоррозийное покрытие трубопроводов отопления | м2
Изоляция трубопроводов отопл | м3 | 0.03 |  | 0.03
Смена оборудования ИТП
смена грязевиков ( фильтров) | шт
смена элеваторов | шт
установка регулятора температуры горячей воды | шт
смена обратных клапанов | шт
врезка термокарманов | врез.
врезка штуцеров под монометры | шт
врезка спускников,воздушников | шт
Текущий ремонт тепловых узлов | узел | 1 |  |  | 1
ремонт горячего водоснабжения, в том числе:
Смена трубопроводов ХВС
25 мм | м | 3 |  | 3
32 мм | м | 4 |  | 4
40 мм | м
50 мм | м
Смена задвижек ХВС
до 50мм | шт
Смена вентилей ХВС
до 20мм | шт | 20 |  | 20
до 32мм | шт | 2 |  | 2
Антикоррозийное покрытие трубопроводов ХВС | м2
Изоляция трубопроводов ХВС | м3 | 0.03 |  | 0.03
Текущий ремонт рамок ввода | ввод | 1 |  |  |  | 1
ремонт холодного водоснабжения, в том числе:
Смена трубопроводов ГВС
25 мм | м | 3 |  | 3
32 мм | м | 4 |  | 4
40 мм | м
50 мм | м
Смена задвижек ГВС
до 50мм | шт
Смена вентилей ГВС
до 20мм | шт | 20 |  | 20
до 32мм | шт | 2 |  | 2
Антикоррозийное покрытие трубопроводов ГВС | м2
Изоляция трубопроводов ГВС | м3 | 0.02 |  | 0.02
ремонт трубопроводов канализации, в том числе:
смена сборных трубопроводов канализации | м | 5 |  | 5
Раздел 2 Содержание
Промывка радиатора | прибор | 3 |  | 3
Прочистка дворовой канализации | м | 10 |  | 10
Прочистка внутренней канализации | м | 30 |  | 30
Слив и наполнение системы отопления и в/снабж. с осмотром | 1000м3 здания | 12 | 3 | 3 | 3 | 3
Техосмотр тепловых узлов управления с замером параметров | узел | 1 |  |  | 1
Подчеканка канализационного трубопровода | стык
Проверка приборов отопления на прогрев | приб.
Ликвидация воздушных пробок | стояк | 36 |  |  | 36
Промывка систем отопления | дом | 1 |  | 1
Демонтаж элеватора | шт | 1 |  |  | 1
Монтаж элеватора | шт | 1 |  |  | 1
Регулировка ТРЖ в отопительный период | шт | 1 |  |  | 1
Установка термометров | шт
Установка манометров | шт
Осмотр устройств в чердач. и подвап. помещении | 1000м2 осматр. помещ | 600 |  | 600
Ремонт задвижек | шт
Ремонт вентилей
до 25мм | шт | 10 |  | 10
до 50мм | шт
смена сгонов | шт | 15 |  | 15
Обеспечение исправности ливневой канализации( укрепление труб, прочистка) | м
Испытание системы отопления ГВС | м
Мелкий ремонт тепловой изоляции | м
Открытие и закрытие запорной арматуры | шт
Устранение течи в межрезьбов.соединен. | шт | 20 |  | 20
Запуск системы отопления | 1000м3 здания | 1 |  |  | 1
Перевод ГВС с подачи на обрат. и наоборот 2 раза в летний период | ч/ч | 2 |  | 1 | 1
Ремонт подкачивающих насосов | шт
Устранение свищей | шт
Note on A113: BURAKOVAIP:

## 188,1
План по текущему ремонту и содержанию
конструктивных элементов жилого дома по адресу: 188 кв. 1 д. Акулова Е.В.
|  | Год | 1 квартал | 2 квартал | 3 квартал | 4 квартал
Наименование работ | Ед. изм. | Объём | Объём | объём | Объём | объём
Раздел 1 Текущий ремонт
Ремонт кровли, в том числе
Замена асбоцементных листов | м2 | 6.3 |  | 6.3
Смена или восстанов. водоотвод. устройств(желоба) | м | 20 |  | 20
ремонт гидроизоляционного слоя ковра | м2
Ремонт и замена покрытия парапетов | м
ремонт и восстанов. люков выхода на кровлю | шт
Смена прямых звеньев в/труб | м.п.
Смена отмётов | шт | 4 |  | 4
Смена ухватов | шт
Смена воронок | шт
Ремонт чердачных помещений, в том числе:
восстанов и ремонт вентиляционных коробов и каналов | м2 | 2.1 |  | 2.1
изоляция вентиляционных коробов и каналов | м3
ремонт слуховых окон и жалюз. заполнений | шт | 3 |  | 3
замена вентиляционных канализационных труб | м
замена слуховых окон | шт | 2 |  | 2
Ремонт фасадов, в том числе:
окраска цоколя (фасада) | м2
окраска фасада (входов в подъезд) | м2
Ремонт штукатурки цоколя | м2
Ремонт штукатурки фасада | м2
Окраска входных,подвальн.,м/камер двер | м2
Окраска подвальных окон | м2
Окраска метал. решёток, труб | м2 | 3 |  | 3
Герметизация швов и трещин стен. панелей | п.м.
обработка торцов стеновых панелей гидрофобизированным цементным раствором | м2
Установка новых оконных переплётов, блоков | шт | 2 |  | 2
Установка новых дверных полотен | шт | 2 |  |  | 2
Ремонт оконных переплётов | ств.
Ремонт дверных полотен, блоков | пол.
Смена дверных и оконных приборов:
петли | шт. | 4 | 4
ручки | шт. | 2 | 2
пружины | шт. | 3 | 3
шпингалеты | шт. | 2 | 2
ремонт и восстановление козырьков над подъездами и балконами: | шт
а) ремонт штукатурки | шт
б) окраска | шт
Ремонт подвальных помещений и фундамента, в том числе:
ремонт и восстановление вентиляционных продухов в цоколях | шт
герметизация вводов в подвальные помещения и технические подполья | шт
установка металлических решеток на подвальные окна и продухи | шт
установка входных металлических дверей на подвальные помещения,эл. щитовые. мусорные камеры | шт
Известковая побелка подвала | м2 | 1100 |  |  | 1100
восстановление и ремонт отмосток | м2
восстановоление и ремонт приямков | шт
а) ремонт штукатурки | м2
б) окраска приямков | м2
Восстановление и ремонт крылец, спусков в подвал:
а) ремонт штукатурки | м2
б) окраска | м2
Заделка трещин в местах примыкания цоколя к отмостке | м.п.
Ремонт мест общего пользования:
текущий ремонт лестничных клеток | шт
ремонт тамбуров | шт
Ремонт и восстанов.лестничного ограждения | м2 | 10 | 10
восстановление цементных полов, лестниц | мест
смена участков деревянных стен и тамбурных перегородок | м2
восстановление мусороприёмных клапанов и шиберных устройств | шт
Внешнее благоустройство территорий
установка ограждений мусорных площадок | м2
устройство бетонных площадок для контейнеров | м2
Установка нового надворного оборудования:
установка игровых комплексов | шт | 1 |  |  | 1
элементов хозяйственных площадок | шт
элементов игровых, спортивных площадок | шт
установка теннисных столов | шт | 1 |  | 1
установка беседок | шт | 1 |  | 1
качалок | шт | 1 |  |  | 1
скамеек | шт
установка деревянной горки | шт | 1 |  |  |  | 1
песочниц, грибков | шт
ограждений металлических | м
ограждений деревянных ( штакетного забора) | м
установка новых урн с покраской | шт
устройство клумб | шт | 1 |  |  | 1
устройство и ремонт пешеходных дорожек, внутриквартальных проездов, парковочных площадок | м2
Раздел 2 Содержание
Остекление оконного переплёта | м2 | 0.24 | 0.24
Малый ремонт окон | шт | 3 | 3
малый ремонт дверей | шт | 2 | 2
ремонт примыкания козырька к стеновым панелям | м | 3 |  | 3
укрепление оконных и дверных проёмов | шт
Ремонт оборудования детских и спортивных площадок | шт
Ремонт скамеек | шт
Ремонт штакетного забора | м2 | 1.6 |  |  | 1.6
Переновеска в/труб с люлек | м.п.
Переновеска в/труб с с земли | м.п. | 4 |  | 4
укрепление водосточных труб,колен и воронок | шт
Окраска МАФ по дереву | м2 | 6 |  | 6
Окраска МАФ по металлу | м2 | 6 |  | 6
Окраска ограждений мусор.стоянок | м2
Побелка бардюр | м2 | 33.5 |  | 33.5
Побелка деревьев | м2
Очистка козырьков от снега | м2 | 7.5 | 7.5
очистка кровли от мусора, грязи. | м2
очистка желобов | м | 30 |  | 30
очистка подвала и чердака от мусора | м2 | 1200 |  |  | 1200
отсыпка просевшего грунта | м3
установка замков( врезных и накладных) | шт
установка замков( навесных) | шт | 3 |  | 3
Осенне-весенний осмотр конструкт. элементов здания | ч/ч | 2 | 1 |  | 1
Озеленение территории:
посадка деревьев,кустарников | шт
удаление аварийных деревьев, кустов( обрезка) | шт
РЕМОНТ инженерного оборудования
Раздел 1 Текущий ремонт
ремонт центрального отопления:
Смена трубопроводов ц/о
до20мм | м | 2 |  | 2
до 32мм | м | 2 |  | 2
до 50мм | м
Смена задвижек ц/о
до 50мм | шт
до 100мм | шт
Смена вентилей ц/о до 20мм | шт | 20 |  | 20
до 32мм | шт | 7 |  | 7
Антикоррозийное покрытие трубопроводов отопления | м2
Изоляция трубопроводов отопл | м3 | 0.03 |  | 0.03
Смена оборудования ИТП
смена грязевиков ( фильтров) | шт
смена элеваторов | шт
установка регулятора температуры горячей воды | шт
смена обратных клапанов | шт
врезка термокарманов | врез.
врезка штуцеров под монометры | шт
врезка спускников,воздушников | шт
Текущий ремонт тепловых узлов | узел | 1 |  |  | 1
ремонт горячего водоснабжения, в том числе:
Смена трубопроводов ХВС
25 мм | м | 3 |  | 3
32 мм | м | 4 |  | 4
40 мм | м
50 мм | м
Смена задвижек ХВС
до 50мм | шт
Смена вентилей ХВС
до 20мм | шт | 20 |  | 20
до 32мм | шт | 2 |  | 2
Антикоррозийное покрытие трубопроводов ХВС | м2
Изоляция трубопроводов ХВС | м3 | 0.03 |  | 0.03
Текущий ремонт рамок ввода | ввод | 1 |  |  |  | 1
ремонт холодного водоснабжения, в том числе:
Смена трубопроводов ГВС
25 мм | м | 3 |  | 3
32 мм | м | 4 |  | 4
40 мм | м
50 мм | м
Смена задвижек ГВС
до 50мм | шт
Смена вентилей ГВС
до 20мм | шт | 20 |  | 20
до 32мм | шт | 2 |  | 2
Антикоррозийное покрытие трубопроводов ГВС | м2
Изоляция трубопроводов ГВС | м3 | 0.02 |  | 0.02
ремонт трубопроводов канализации, в том числе:
смена сборных трубопроводов канализации | м | 5 |  | 5
Раздел 2 Содержание
Промывка радиатора | прибор | 3 |  | 3
Прочистка дворовой канализации | м | 10 |  | 10
Прочистка внутренней канализации | м | 60 |  | 60
Слив и наполнение системы отопления и в/снабж. с осмотром | 1000м3 здания | 12 | 3 | 3 | 3 | 3
Техосмотр тепловых узлов управления с замером параметров | узел | 1 |  |  | 1
Подчеканка канализационного трубопровода | стык
Проверка приборов отопления на прогрев | приб.
Ликвидация воздушных пробок | стояк | 36 |  |  | 36
Промывка систем отопления | дом | 1 |  | 1
Демонтаж элеватора | шт | 1 |  |  | 1
Монтаж элеватора | шт | 1 |  |  | 1
Регулировка ТРЖ в отопительный период | шт | 1 |  |  | 1
Установка термометров | шт
Установка манометров | шт
Осмотр устройств в чердач. и подвап. помещении | 1000м2 осматр. помещ | 600 |  | 600
Ремонт задвижек | шт
Ремонт вентилей
до 25мм | шт | 10 |  | 10
до 50мм | шт
смена сгонов | шт | 15 |  | 15
Обеспечение исправности ливневой канализации( укрепление труб, прочистка) | м
Испытание системы отопления ГВС | м
Мелкий ремонт тепловой изоляции | м
Открытие и закрытие запорной арматуры | шт
Устранение течи в межрезьбов.соединен. | шт | 20 |  | 20
Запуск системы отопления | 1000м3 здания | 1 |  |  | 1
Перевод ГВС с подачи на обрат. и наоборот 2 раза в летний период | ч/ч | 2 |  | 1 | 1
Ремонт подкачивающих насосов | шт
Устранение свищей | шт
Note on A113: BURAKOVAIP:

## 188,14
План по текущему ремонту и содержанию
конструктивных элементов жилого дома по адресу: 188 кв. 14 д. Акулова Е.В.
|  | Год | 1 квартал | 2 квартал | 3 квартал | 4 квартал
Наименование работ | Ед. изм. | Объём | Объём | объём | Объём | объём
Раздел 1 Текущий ремонт
Ремонт кровли, в том числе
Замена асбоцементных листов | м2 | 4.2 |  | 4.2
Смена или восстанов. водоотвод. устройств(желоба) | м | 20 |  | 20
ремонт гидроизоляционного слоя ковра | м2
Ремонт и замена покрытия парапетов | м
ремонт и восстанов. люков выхода на кровлю | шт
Смена прямых звеньев в/труб | м.п.
Смена отмётов | шт | 3 |  | 3
Смена ухватов | шт
Смена воронок | шт
Ремонт чердачных помещений, в том числе:
восстанов и ремонт вентиляционных коробов и каналов | м2 | 2.1 |  | 2.1
изоляция вентиляционных коробов и каналов | м3
ремонт слуховых окон и жалюз. заполнений | шт | 3 |  | 3
замена вентиляционных канализационных труб | м
замена слуховых окон | шт | 2 |  | 2
Ремонт фасадов, в том числе:
окраска цоколя (фасада) | м2
окраска фасада (входов в подъезд) | м2
Ремонт штукатурки цоколя | м2
Ремонт штукатурки фасада | м2
Окраска входных,подвальн.,м/камер двер | м2
Окраска подвальных окон | м2
Окраска метал. решёток, труб | м2 | 4 |  | 4
Герметизация швов и трещин стен. панелей | п.м.
обработка торцов стеновых панелей гидрофобизированным цементным раствором | м2
Установка новых оконных переплётов, блоков | шт
Установка новых дверных полотен | шт | 2 |  |  | 2
Ремонт оконных переплётов | ств.
Ремонт дверных полотен, блоков | пол.
Смена дверных и оконных приборов:
петли | шт. | 4 | 4
ручки | шт. | 2 | 2
пружины | шт. | 3 | 3
шпингалеты | шт. | 2 | 2
ремонт и восстановление козырьков над подъездами и балконами: | шт
а) ремонт штукатурки | шт
б) окраска | шт
Ремонт подвальных помещений и фундамента, в том числе:
ремонт и восстановление вентиляционных продухов в цоколях | шт
герметизация вводов в подвальные помещения и технические подполья | шт
установка металлических решеток на подвальные окна и продухи | шт
установка входных металлических дверей на подвальные помещения,эл. щитовые. мусорные камеры | шт
Известковая побелка подвала | м2 | 1170 |  |  | 1170
восстановление и ремонт отмосток | м2
восстановоление и ремонт приямков | шт
а) ремонт штукатурки | м2
б) окраска приямков | м2
Восстановление и ремонт крылец, спусков в подвал:
а) ремонт штукатурки | м2
б) окраска | м2
Заделка трещин в местах примыкания цоколя к отмостке | м.п.
Ремонт мест общего пользования:
текущий ремонт лестничных клеток | шт
ремонт тамбуров | шт
Ремонт и восстанов.лестничного ограждения | м2 | 70 | 70
восстановление цементных полов, лестниц | мест
смена участков деревянных стен и тамбурных перегородок | м2
восстановление мусороприёмных клапанов и шиберных устройств | шт
Внешнее благоустройство территорий
установка ограждений мусорных площадок | м2
устройство бетонных площадок для контейнеров | м2
Установка нового надворного оборудования:
установка игровых комплексов | шт | 1 |  |  | 1
элементов хозяйственных площадок | шт
элементов игровых, спортивных площадок | шт
установка теннисных столов | шт | 1 |  | 1
установка беседок | шт | 1 |  | 1
качалок | шт | 1 |  |  | 1
скамеек | шт | 2 |  | 2
установка деревянной горки | шт | 1 |  |  |  | 1
песочниц, грибков | шт | 1 |  | 1
ограждений металлических | м
ограждений деревянных ( штакетного забора) | м | 30 |  | 30
установка новых урн с покраской | шт
устройство клумб | шт | 1 |  |  | 1
устройство и ремонт пешеходных дорожек, внутриквартальных проездов, парковочных площадок | м2
Раздел 2 Содержание
Остекление оконного переплёта | м2 | 0.24 | 0.24
Малый ремонт окон | шт | 3 | 3
малый ремонт дверей | шт | 1 | 1
ремонт примыкания козырька к стеновым панелям | м
укрепление оконных и дверных проёмов | шт
Ремонт оборудования детских и спортивных площадок | шт
Ремонт скамеек | шт
Ремонт штакетного забора | м2
Переновеска в/труб с люлек | м.п.
Переновеска в/труб с с земли | м.п. | 6 |  | 6
укрепление водосточных труб,колен и воронок | шт
Окраска МАФ по дереву | м2 | 6 |  | 6
Окраска МАФ по металлу | м2 | 6 |  | 6
Окраска ограждений мусор.стоянок | м2
Побелка бардюр | м2 | 33.5 |  | 33.5
Побелка деревьев | м2 | 16.5 |  | 16.5
Очистка козырьков от снега | м2 | 7.5 | 7.5
очистка кровли от мусора, грязи. | м2
очистка желобов | м | 20 |  | 20
очистка подвала и чердака от мусора | м2 | 1200 |  |  | 1200
отсыпка просевшего грунта | м3
установка замков( врезных и накладных) | шт
установка замков( навесных) | шт | 3 |  | 3
Осенне-весенний осмотр конструкт. элементов здания | ч/ч | 2 | 1 |  | 1
Озеленение территории:
посадка деревьев,кустарников | шт
удаление аварийных деревьев, кустов( обрезка) | шт
РЕМОНТ инженерного оборудования
Раздел 1 Текущий ремонт
ремонт центрального отопления:
Смена трубопроводов ц/о
до20мм | м | 2 |  | 2
до 32мм | м | 2 |  | 2
до 50мм | м
Смена задвижек ц/о
до 50мм | шт
до 100мм | шт
Смена вентилей ц/о до 20мм | шт | 20 |  | 20
до 32мм | шт | 7 |  | 7
Антикоррозийное покрытие трубопроводов отопления | м2
Изоляция трубопроводов отопл | м3 | 0.03 |  | 0.03
Смена оборудования ИТП
смена грязевиков ( фильтров) | шт
смена элеваторов | шт
установка регулятора температуры горячей воды | шт
смена обратных клапанов | шт
врезка термокарманов | врез.
врезка штуцеров под монометры | шт
врезка спускников,воздушников | шт
Текущий ремонт тепловых узлов | узел | 1 |  |  | 1
ремонт горячего водоснабжения, в том числе:
Смена трубопроводов ХВС
25 мм | м | 3 |  | 3
32 мм | м | 4 |  | 4
40 мм | м
50 мм | м
Смена задвижек ХВС
до 50мм | шт
Смена вентилей ХВС
до 20мм | шт | 20 |  | 20
до 32мм | шт | 2 |  | 2
Антикоррозийное покрытие трубопроводов ХВС | м2
Изоляция трубопроводов ХВС | м3 | 0.03 |  | 0.03
Текущий ремонт рамок ввода | ввод | 1 |  |  |  | 1
ремонт холодного водоснабжения, в том числе:
Смена трубопроводов ГВС
25 мм | м | 3 |  | 3
32 мм | м | 4 |  | 4
40 мм | м
50 мм | м
Смена задвижек ГВС
до 50мм | шт
Смена вентилей ГВС
до 20мм | шт | 20 |  | 20
до 32мм | шт | 2 |  | 2
Антикоррозийное покрытие трубопроводов ГВС | м2
Изоляция трубопроводов ГВС | м3 | 0.02 |  | 0.02
ремонт трубопроводов канализации, в том числе:
смена сборных трубопроводов канализации | м | 5 |  | 5
Раздел 2 Содержание
Промывка радиатора | прибор | 3 |  | 3
Прочистка дворовой канализации | м | 10 |  | 10
Прочистка внутренней канализации | м | 60 |  | 60
Слив и наполнение системы отопления и в/снабж. с осмотром | 1000м3 здания | 12 | 3 | 3 | 3 | 3
Техосмотр тепловых узлов управления с замером параметров | узел | 1 |  |  | 1
Подчеканка канализационного трубопровода | стык
Проверка приборов отопления на прогрев | приб.
Ликвидация воздушных пробок | стояк | 36 |  |  | 36
Промывка систем отопления | дом | 1 |  | 1
Демонтаж элеватора | шт | 1 |  |  | 1
Монтаж элеватора | шт | 1 |  |  | 1
Регулировка ТРЖ в отопительный период | шт | 1 |  |  | 1
Установка термометров | шт
Установка манометров | шт
Осмотр устройств в чердач. и подвап. помещении | 1000м2 осматр. помещ | 600 |  | 600
Ремонт задвижек | шт
Ремонт вентилей
до 25мм | шт | 10 |  | 10
до 50мм | шт
смена сгонов | шт | 15 |  | 15
Обеспечение исправности ливневой канализации( укрепление труб, прочистка) | м
Испытание системы отопления ГВС | м
Мелкий ремонт тепловой изоляции | м
Открытие и закрытие запорной арматуры | шт
Устранение течи в межрезьбов.соединен. | шт | 20 |  | 20
Запуск системы отопления | 1000м3 здания | 1 |  |  | 1
Перевод ГВС с подачи на обрат. и наоборот 2 раза в летний период | ч/ч | 2 |  | 1 | 1
Ремонт подкачивающих насосов | шт
Устранение свищей | шт
Note on A113: BURAKOVAIP:

## 188,13
План по текущему ремонту и содержанию
конструктивных элементов жилого дома по адресу: 188 кв. 13 д. Акулова Е.В.
|  | Год | 1 квартал | 2 квартал | 3 квартал | 4 квартал
Наименование работ | Ед. изм. | Объём | Объём | объём | Объём | объём
Раздел 1 Текущий ремонт
Ремонт кровли, в том числе
Замена асбоцементных листов | м2 | 4.2 |  | 4.2
Смена или восстанов. водоотвод. устройств(желоба) | м
ремонт гидроизоляционного слоя ковра | м2
Ремонт и замена покрытия парапетов | м
ремонт и восстанов. люков выхода на кровлю | шт
Смена прямых звеньев в/труб | м.п.
Смена отмётов | шт
Смена ухватов | шт
Смена воронок | шт
Ремонт чердачных помещений, в том числе:
восстанов и ремонт вентиляционных коробов и каналов | м2 | 0,16 |  | 0,16
изоляция вентиляционных коробов и каналов | м3
ремонт слуховых окон и жалюз. заполнений | шт | 3 |  | 3
замена вентиляционных канализационных труб | м
замена слуховых окон | шт | 2 |  | 2
Ремонт фасадов, в том числе:
окраска цоколя (фасада) | м2
окраска фасада (входов в подъезд) | м2
Ремонт штукатурки цоколя | м2
Ремонт штукатурки фасада | м2
Окраска входных,подвальн.,м/камер двер | м2
Окраска подвальных окон | м2
Окраска метал. решёток, труб | м2 | 4 |  | 4
Герметизация швов и трещин стен. панелей | п.м. | 15 |  | 15
обработка торцов стеновых панелей гидрофобизированным цементным раствором | м2
Установка новых оконных переплётов, блоков | шт
Установка новых дверных полотен | шт | 2 |  |  | 2
Ремонт оконных переплётов | ств.
Ремонт дверных полотен, блоков | пол.
Смена дверных и оконных приборов:
петли | шт. | 4 | 4
ручки | шт. | 2 | 2
пружины | шт. | 3 | 3
шпингалеты | шт. | 2 | 2
ремонт и восстановление козырьков над подъездами и балконами: | шт
а) ремонт штукатурки | шт
б) окраска | шт
Ремонт подвальных помещений и фундамента, в том числе:
ремонт и восстановление вентиляционных продухов в цоколях | шт
герметизация вводов в подвальные помещения и технические подполья | шт
установка металлических решеток на подвальные окна и продухи | шт
установка входных металлических дверей на подвальные помещения,эл. щитовые. мусорные камеры | шт
Известковая побелка подвала | м2
восстановление и ремонт отмосток | м2
восстановоление и ремонт приямков | шт
а) ремонт штукатурки | м2
б) окраска приямков | м2
Восстановление и ремонт крылец, спусков в подвал:
а) ремонт штукатурки | м2
б) окраска | м2
Заделка трещин в местах примыкания цоколя к отмостке | м.п.
Ремонт мест общего пользования:
текущий ремонт лестничных клеток | шт
ремонт тамбуров | шт
Ремонт и восстанов.лестничного ограждения | м2 | 3.2 | 3.2
восстановление цементных полов, лестниц | мест
смена участков деревянных стен и тамбурных перегородок | м2
восстановление мусороприёмных клапанов и шиберных устройств | шт
Внешнее благоустройство территорий
установка ограждений мусорных площадок | м2
устройство бетонных площадок для контейнеров | м2
Установка нового надворного оборудования:
установка игровых комплексов | шт | 1 |  |  | 1
элементов хозяйственных площадок | шт
элементов игровых, спортивных площадок | шт
установка теннисных столов | шт | 1 |  | 1
установка беседок | шт | 1 |  | 1
качалок | шт | 1 |  |  | 1
скамеек | шт | 2 |  | 2
установка деревянной горки | шт | 1 |  |  |  | 1
песочниц, грибков | шт | 1 |  | 1
ограждений металлических | м
ограждений деревянных ( штакетного забора) | м | 30 |  | 30
установка новых урн с покраской | шт
устройство клумб | шт | 1 |  |  | 1
устройство и ремонт пешеходных дорожек, внутриквартальных проездов, парковочных площадок | м2
Раздел 2 Содержание
Остекление оконного переплёта | м2 | 0.24 | 0.24
Малый ремонт окон | шт | 4 | 4
малый ремонт дверей | шт | 2 | 2
ремонт примыкания козырька к стеновым панелям | м
укрепление оконных и дверных проёмов | шт
Ремонт оборудования детских и спортивных площадок | шт
Ремонт скамеек | шт
Ремонт штакетного забора | м2
Переновеска в/труб с люлек | м.п.
Переновеска в/труб с с земли | м.п.
укрепление водосточных труб,колен и воронок | шт
Окраска МАФ по дереву | м2 | 6 |  | 6
Окраска МАФ по металлу | м2 | 6 |  | 6
Окраска ограждений мусор.стоянок | м2
Побелка бардюр | м2 | 33.5 |  | 33.5
Побелка деревьев | м2 | 16.5 |  | 16.5
Очистка козырьков от снега | м2 | 7.5 | 7.5
очистка кровли от мусора, грязи. | м2
очистка желобов | м
очистка подвала и чердака от мусора | м2 | 1200 |  |  | 1200
отсыпка просевшего грунта | м3
установка замков( врезных и накладных) | шт
установка замков( навесных) | шт | 3 |  | 3
Осенне-весенний осмотр конструкт. элементов здания | ч/ч | 2 | 1 |  | 1
Озеленение территории:
посадка деревьев,кустарников | шт
удаление аварийных деревьев, кустов( обрезка) | шт
РЕМОНТ инженерного оборудования
Раздел 1 Текущий ремонт
ремонт центрального отопления:
Смена трубопроводов ц/о
до20мм | м | 4 |  | 4
до 32мм | м | 2 |  | 2
до 50мм | м
Смена задвижек ц/о
до 50мм | шт
до 100мм | шт
Смена вентилей ц/о до 20мм | шт | 20 |  | 20
до 32мм | шт | 7 |  | 7
Антикоррозийное покрытие трубопроводов отопления | м2
Изоляция трубопроводов отопл | м3 | 0.03 |  | 0.03
Смена оборудования ИТП
смена грязевиков ( фильтров) | шт
смена элеваторов | шт
установка регулятора температуры горячей воды | шт
смена обратных клапанов | шт
врезка термокарманов | врез.
врезка штуцеров под монометры | шт
врезка спускников,воздушников | шт
Текущий ремонт тепловых узлов | узел | 1 |  |  | 1
ремонт горячего водоснабжения, в том числе:
Смена трубопроводов ХВС
25 мм | м | 3 |  | 3
32 мм | м | 4 |  | 4
40 мм | м
50 мм | м
Смена задвижек ХВС
до 50мм | шт
Смена вентилей ХВС
до 20мм | шт | 20 |  | 20
до 32мм | шт | 2 |  | 2
Антикоррозийное покрытие трубопроводов ХВС | м2
Изоляция трубопроводов ХВС | м3 | 0.03 |  | 0.03
Текущий ремонт рамок ввода | ввод | 1 |  |  |  | 1
ремонт холодного водоснабжения, в том числе:
Смена трубопроводов ГВС
25 мм | м | 3 |  | 3
32 мм | м | 4 |  | 4
40 мм | м
50 мм | м
Смена задвижек ГВС
до 50мм | шт
Смена вентилей ГВС
до 20мм | шт | 20 |  | 20
до 32мм | шт | 2 |  | 2
Антикоррозийное покрытие трубопроводов ГВС | м2
Изоляция трубопроводов ГВС | м3 | 0.02 |  | 0.02
ремонт трубопроводов канализации, в том числе:
смена сборных трубопроводов канализации | м | 5 |  | 5
Раздел 2 Содержание
Промывка радиатора | прибор | 3 |  | 3
Прочистка дворовой канализации | м | 10 |  | 10
Прочистка внутренней канализации | м | 60 |  | 60
Слив и наполнение системы отопления и в/снабж. с осмотром | 1000м3 здания | 12 | 3 | 3 | 3 | 3
Техосмотр тепловых узлов управления с замером параметров | узел | 1 |  |  | 1
Подчеканка канализационного трубопровода | стык
Проверка приборов отопления на прогрев | приб.
Ликвидация воздушных пробок | стояк | 36 |  |  | 36
Промывка систем отопления | дом | 1 |  | 1
Демонтаж элеватора | шт | 1 |  |  | 1
Монтаж элеватора | шт | 1 |  |  | 1
Регулировка ТРЖ в отопительный период | шт | 1 |  |  | 1
Установка термометров | шт
Установка манометров | шт
Осмотр устройств в чердач. и подвап. помещении | 1000м2 осматр. помещ | 600 |  | 600
Ремонт задвижек | шт
Ремонт вентилей
до 25мм | шт | 10 |  | 10
до 50мм | шт
смена сгонов | шт | 15 |  | 15
Обеспечение исправности ливневой канализации( укрепление труб, прочистка) | м
Испытание системы отопления ГВС | м
Мелкий ремонт тепловой изоляции | м
Открытие и закрытие запорной арматуры | шт
Устранение течи в межрезьбов.соединен. | шт | 20 |  | 20
Запуск системы отопления | 1000м3 здания | 1 |  |  | 1
Перевод ГВС с подачи на обрат. и наоборот 2 раза в летний период | ч/ч | 2 |  | 1 | 1
Ремонт подкачивающих насосов | шт
Устранение свищей | шт
Note on A113: BURAKOVAIP:

## 188,12
План по текущему ремонту и содержанию
конструктивных элементов жилого дома по адресу: 188 кв. 13 д. Акулова Е.В.
|  | Год | 1 квартал | 2 квартал | 3 квартал | 4 квартал
Наименование работ | Ед. изм. | Объём | Объём | объём | Объём | объём
Раздел 1 Текущий ремонт
Ремонт кровли, в том числе
Замена асбоцементных листов | м2 | 6.3 |  | 6.3
Смена или восстанов. водоотвод. устройств(желоба) | м
ремонт гидроизоляционного слоя ковра | м2
Ремонт и замена покрытия парапетов | м
ремонт и восстанов. люков выхода на кровлю | шт
Смена прямых звеньев в/труб | м.п.
Смена отмётов | шт
Смена ухватов | шт
Смена воронок | шт
Ремонт чердачных помещений, в том числе:
восстанов и ремонт вентиляционных коробов и каналов | м2 | 0,24 |  | 0,24
изоляция вентиляционных коробов и каналов | м3
ремонт слуховых окон и жалюз. заполнений | шт | 3 |  | 3
замена вентиляционных канализационных труб | м
замена слуховых окон | шт | 2 |  | 2
Ремонт фасадов, в том числе:
окраска цоколя (фасада) | м2
окраска фасада (входов в подъезд) | м2
Ремонт штукатурки цоколя | м2
Ремонт штукатурки фасада | м2
Окраска входных,подвальн.,м/камер двер | м2
Окраска подвальных окон | м2
Окраска метал. решёток, труб | м2 | 3 |  | 3
Герметизация швов и трещин стен. панелей | п.м.
обработка торцов стеновых панелей гидрофобизированным цементным раствором | м2
Установка новых оконных переплётов, блоков | шт
Установка новых дверных полотен | шт | 2 |  |  | 2
Ремонт оконных переплётов | ств.
Ремонт дверных полотен, блоков | пол.
Смена дверных и оконных приборов:
петли | шт. | 4 | 4
ручки | шт. | 2 | 2
пружины | шт. | 3 | 3
шпингалеты | шт. | 2 | 2
ремонт и восстановление козырьков над подъездами и балконами: | шт
а) ремонт штукатурки | шт
б) окраска | шт
Ремонт подвальных помещений и фундамента, в том числе:
ремонт и восстановление вентиляционных продухов в цоколях | шт | 2 |  | 2
герметизация вводов в подвальные помещения и технические подполья | шт
установка металлических решеток на подвальные окна и продухи | шт
установка входных металлических дверей на подвальные помещения,эл. щитовые. мусорные камеры | шт
Известковая побелка подвала | м2
восстановление и ремонт отмосток | м2 | 5 |  | 5
восстановоление и ремонт приямков | шт
а) ремонт штукатурки | м2
б) окраска приямков | м2
Восстановление и ремонт крылец, спусков в подвал:
а) ремонт штукатурки | м2
б) окраска | м2
Заделка трещин в местах примыкания цоколя к отмостке | м.п.
Ремонт мест общего пользования:
текущий ремонт лестничных клеток | шт
ремонт тамбуров | шт | 3 |  | 3
Ремонт и восстанов.лестничного ограждения | м2 | 2.8 | 2.8
восстановление цементных полов, лестниц | мест
смена участков деревянных стен и тамбурных перегородок | м2
восстановление мусороприёмных клапанов и шиберных устройств | шт
Внешнее благоустройство территорий
установка ограждений мусорных площадок | м2
устройство бетонных площадок для контейнеров | м2
Установка нового надворного оборудования:
установка игровых комплексов | шт
элементов хозяйственных площадок | шт
элементов игровых, спортивных площадок | шт
установка теннисных столов | шт | 1 |  | 1
установка беседок | шт | 1 |  | 1
качалок | шт
скамеек | шт | 2 |  | 2
установка деревянной горки | шт | 1 |  |  |  | 1
песочниц, грибков | шт | 1 |  | 1
ограждений металлических | м
ограждений деревянных ( штакетного забора) | м | 30 |  | 30
установка новых урн с покраской | шт
устройство клумб | шт | 1 |  |  | 1
устройство и ремонт пешеходных дорожек, внутриквартальных проездов, парковочных площадок | м2
Раздел 2 Содержание
Остекление оконного переплёта | м2 | 0,48 | 0,48
Малый ремонт окон | шт | 4 | 4
малый ремонт дверей | шт | 2 | 2
ремонт примыкания козырька к стеновым панелям | м
укрепление оконных и дверных проёмов | шт
Ремонт оборудования детских и спортивных площадок | шт
Ремонт скамеек | шт | 4 |  |  | 4
Ремонт штакетного забора | м2
Переновеска в/труб с люлек | м.п.
Переновеска в/труб с с земли | м.п.
укрепление водосточных труб,колен и воронок | шт
Окраска МАФ по дереву | м2 | 6 |  | 6
Окраска МАФ по металлу | м2 | 6 |  | 6
Окраска ограждений мусор.стоянок | м2
Побелка бардюр | м2 | 33.5 |  | 33.5
Побелка деревьев | м2 | 16.5 |  | 16.5
Очистка козырьков от снега | м2 | 7.5 | 7.5
очистка кровли от мусора, грязи. | м2
очистка желобов | м
очистка подвала и чердака от мусора | м2 | 1200 |  |  | 1200
отсыпка просевшего грунта | м3
установка замков( врезных и накладных) | шт
установка замков( навесных) | шт | 3 |  | 3
Осенне-весенний осмотр конструкт. элементов здания | ч/ч | 2 | 1 |  | 1
Озеленение территории:
посадка деревьев,кустарников | шт
удаление аварийных деревьев, кустов( обрезка) | шт
РЕМОНТ инженерного оборудования
Раздел 1 Текущий ремонт
ремонт центрального отопления:
Смена трубопроводов ц/о
до20мм | м | 4 |  | 4
до 32мм | м | 2 |  | 2
до 50мм | м
Смена задвижек ц/о
до 50мм | шт
до 100мм | шт
Смена вентилей ц/о до 20мм | шт | 20 |  | 20
до 32мм | шт | 7 |  | 7
Антикоррозийное покрытие трубопроводов отопления | м2
Изоляция трубопроводов отопл | м3 | 0.03 |  | 0.03
Смена оборудования ИТП
смена грязевиков ( фильтров) | шт
смена элеваторов | шт
установка регулятора температуры горячей воды | шт
смена обратных клапанов | шт
врезка термокарманов | врез.
врезка штуцеров под монометры | шт
врезка спускников,воздушников | шт
Текущий ремонт тепловых узлов | узел | 1 |  |  | 1
ремонт горячего водоснабжения, в том числе:
Смена трубопроводов ХВС
25 мм | м | 3 |  | 3
32 мм | м | 4 |  | 4
40 мм | м
50 мм | м
Смена задвижек ХВС
до 50мм | шт
Смена вентилей ХВС
до 20мм | шт | 20 |  | 20
до 32мм | шт | 2 |  | 2
Антикоррозийное покрытие трубопроводов ХВС | м2
Изоляция трубопроводов ХВС | м3 | 0.03 |  | 0.03
Текущий ремонт рамок ввода | ввод | 1 |  |  |  | 1
ремонт холодного водоснабжения, в том числе:
Смена трубопроводов ГВС
25 мм | м | 3 |  | 3
32 мм | м | 4 |  | 4
40 мм | м
50 мм | м
Смена задвижек ГВС
до 50мм | шт
Смена вентилей ГВС
до 20мм | шт | 20 |  | 20
до 32мм | шт | 2 |  | 2
Антикоррозийное покрытие трубопроводов ГВС | м2
Изоляция трубопроводов ГВС | м3 | 0.02 |  | 0.02
ремонт трубопроводов канализации, в том числе:
смена сборных трубопроводов канализации | м | 5 |  | 5
Раздел 2 Содержание
Промывка радиатора | прибор | 3 |  | 3
Прочистка дворовой канализации | м | 10 |  | 10
Прочистка внутренней канализации | м | 60 |  | 60
Слив и наполнение системы отопления и в/снабж. с осмотром | 1000м3 здания | 12 | 3 | 3 | 3 | 3
Техосмотр тепловых узлов управления с замером параметров | узел | 1 |  |  | 1
Подчеканка канализационного трубопровода | стык
Проверка приборов отопления на прогрев | приб.
Ликвидация воздушных пробок | стояк | 36 |  |  | 36
Промывка систем отопления | дом | 1 |  | 1
Демонтаж элеватора | шт | 1 |  |  | 1
Монтаж элеватора | шт | 1 |  |  | 1
Регулировка ТРЖ в отопительный период | шт | 1 |  |  | 1
Установка термометров | шт
Установка манометров | шт
Осмотр устройств в чердач. и подвап. помещении | 1000м2 осматр. помещ | 600 |  | 600
Ремонт задвижек | шт
Ремонт вентилей
до 25мм | шт | 10 |  | 10
до 50мм | шт
смена сгонов | шт | 15 |  | 15
Обеспечение исправности ливневой канализации( укрепление труб, прочистка) | м
Испытание системы отопления ГВС | м
Мелкий ремонт тепловой изоляции | м
Открытие и закрытие запорной арматуры | шт
Устранение течи в межрезьбов.соединен. | шт | 20 |  | 20
Запуск системы отопления | 1000м3 здания | 1 |  |  | 1
Перевод ГВС с подачи на обрат. и наоборот 2 раза в летний период | ч/ч | 2 |  | 1 | 1
Ремонт подкачивающих насосов | шт
Устранение свищей | шт
Note on A113: BURAKOVAIP:

## 188,17
План по текущему ремонту и содержанию
конструктивных элементов жилого дома по адресу: 188 кв. 17 д. Акулова Е.В.
|  | Год | 1 квартал | 2 квартал | 3 квартал | 4 квартал
Наименование работ | Ед. изм. | Объём | Объём | объём | Объём | объём
Раздел 1 Текущий ремонт
Ремонт кровли, в том числе
Замена асбоцементных листов | м2 | 4.2 |  | 4.2
Смена или восстанов. водоотвод. устройств(желоба) | м | 30 |  | 30
ремонт гидроизоляционного слоя ковра | м2
Ремонт и замена покрытия парапетов | м
ремонт и восстанов. люков выхода на кровлю | шт
Смена прямых звеньев в/труб | м.п.
Смена отмётов | шт | 3 |  |  | 3
Смена ухватов | шт
Смена воронок | шт
Ремонт чердачных помещений, в том числе:
восстанов и ремонт вентиляционных коробов и каналов | м2 | 0,16 |  | 0,16
изоляция вентиляционных коробов и каналов | м3
ремонт слуховых окон и жалюз. заполнений | шт | 3 |  | 3
замена вентиляционных канализационных труб | м
замена слуховых окон | шт | 2 |  | 2
Ремонт фасадов, в том числе:
окраска цоколя (фасада) | м2
окраска фасада (входов в подъезд) | м2
Ремонт штукатурки цоколя | м2
Ремонт штукатурки фасада | м2
Окраска входных,подвальн.,м/камер двер | м2
Окраска подвальных окон | м2
Окраска метал. решёток, труб | м2 | 3 |  | 3
Герметизация швов и трещин стен. панелей | п.м.
обработка торцов стеновых панелей гидрофобизированным цементным раствором | м2
Установка новых оконных переплётов, блоков | шт | 6 |  | 6
Установка новых дверных полотен | шт | 2 |  |  | 2
Ремонт оконных переплётов | ств.
Ремонт дверных полотен, блоков | пол.
Смена дверных и оконных приборов:
петли | шт. | 12 | 12
ручки | шт. | 6 | 6
пружины | шт. | 3 | 3
шпингалеты | шт. | 2 | 2
ремонт и восстановление козырьков над подъездами и балконами: | шт
а) ремонт штукатурки | шт
б) окраска | шт
Ремонт подвальных помещений и фундамента, в том числе:
ремонт и восстановление вентиляционных продухов в цоколях | шт | 2 |  | 2
герметизация вводов в подвальные помещения и технические подполья | шт
установка металлических решеток на подвальные окна и продухи | шт
установка входных металлических дверей на подвальные помещения,эл. щитовые. мусорные камеры | шт
Известковая побелка подвала | м2
восстановление и ремонт отмосток | м2 | 5 |  | 5
восстановоление и ремонт приямков | шт
а) ремонт штукатурки | м2
б) окраска приямков | м2
Восстановление и ремонт крылец, спусков в подвал:
а) ремонт штукатурки | м2
б) окраска | м2
Заделка трещин в местах примыкания цоколя к отмостке | м.п.
Ремонт мест общего пользования:
текущий ремонт лестничных клеток | шт
ремонт тамбуров | шт
Ремонт и восстанов.лестничного ограждения | м2 | 2.8 | 2.8
восстановление цементных полов, лестниц | мест
смена участков деревянных стен и тамбурных перегородок | м2
восстановление мусороприёмных клапанов и шиберных устройств | шт
Внешнее благоустройство территорий
установка ограждений мусорных площадок | м2
устройство бетонных площадок для контейнеров | м2
Установка нового надворного оборудования:
установка игровых комплексов | шт
элементов хозяйственных площадок | шт
элементов игровых, спортивных площадок | шт
установка теннисных столов | шт | 1 |  | 1
установка беседок | шт | 1 |  | 1
качалок | шт | 1 |  | 1
скамеек | шт
установка деревянной горки | шт
песочниц, грибков | шт | 1 |  | 1
ограждений металлических | м
ограждений деревянных ( штакетного забора) | м
установка новых урн с покраской | шт
устройство клумб | шт | 1 |  |  | 1
устройство и ремонт пешеходных дорожек, внутриквартальных проездов, парковочных площадок | м2
Раздел 2 Содержание
Остекление оконного переплёта | м2 | 0,16 | 0,16
Малый ремонт окон | шт | 4 | 4
малый ремонт дверей | шт | 2 | 2
ремонт примыкания козырька к стеновым панелям | м
укрепление оконных и дверных проёмов | шт
Ремонт оборудования детских и спортивных площадок | шт
Ремонт скамеек | шт | 4 |  |  | 4
Ремонт штакетного забора | м2
Переновеска в/труб с люлек | м.п.
Переновеска в/труб с с земли | м.п. | 4 |  | 4
укрепление водосточных труб,колен и воронок | шт
Окраска МАФ по дереву | м2 | 6 |  | 6
Окраска МАФ по металлу | м2 | 6 |  | 6
Окраска ограждений мусор.стоянок | м2
Побелка бардюр | м2 | 45.5 |  | 45.5
Побелка деревьев | м2 | 16.5 |  | 16.5
Очистка козырьков от снега | м2 | 7.5 | 7.5
очистка кровли от мусора, грязи. | м2
очистка желобов | м | 40 |  | 40
очистка подвала и чердака от мусора | м2 | 1200 |  |  | 1200
отсыпка просевшего грунта | м3
установка замков( врезных и накладных) | шт
установка замков( навесных) | шт | 3 |  | 3
Осенне-весенний осмотр конструкт. элементов здания | ч/ч | 2 | 1 |  | 1
Озеленение территории:
посадка деревьев,кустарников | шт
удаление аварийных деревьев, кустов( обрезка) | шт
РЕМОНТ инженерного оборудования
Раздел 1 Текущий ремонт
ремонт центрального отопления:
Смена трубопроводов ц/о
до20мм | м | 4 |  | 4
до 32мм | м | 2 |  | 2
до 50мм | м
Смена задвижек ц/о
до 50мм | шт
до 100мм | шт
Смена вентилей ц/о до 20мм | шт | 20 |  | 20
до 32мм | шт | 7 |  | 7
Антикоррозийное покрытие трубопроводов отопления | м2
Изоляция трубопроводов отопл | м3 | 0.03 |  | 0.03
Смена оборудования ИТП
смена грязевиков ( фильтров) | шт
смена элеваторов | шт
установка регулятора температуры горячей воды | шт
смена обратных клапанов | шт
врезка термокарманов | врез.
врезка штуцеров под монометры | шт
врезка спускников,воздушников | шт
Текущий ремонт тепловых узлов | узел | 1 |  |  | 1
ремонт горячего водоснабжения, в том числе:
Смена трубопроводов ХВС
25 мм | м | 3 |  | 3
32 мм | м | 4 |  | 4
40 мм | м
50 мм | м
Смена задвижек ХВС
до 50мм | шт
Смена вентилей ХВС
до 20мм | шт | 25 |  | 25
до 32мм | шт | 2 |  | 2
Антикоррозийное покрытие трубопроводов ХВС | м2
Изоляция трубопроводов ХВС | м3 | 0.03 |  | 0.03
Текущий ремонт рамок ввода | ввод | 1 |  |  |  | 1
ремонт холодного водоснабжения, в том числе:
Смена трубопроводов ГВС
25 мм | м | 3 |  | 3
32 мм | м | 4 |  | 4
40 мм | м
50 мм | м
Смена задвижек ГВС
до 50мм | шт
Смена вентилей ГВС
до 20мм | шт | 20 |  | 20
до 32мм | шт | 2 |  | 2
Антикоррозийное покрытие трубопроводов ГВС | м2
Изоляция трубопроводов ГВС | м3 | 0.02 |  | 0.02
ремонт трубопроводов канализации, в том числе:
смена сборных трубопроводов канализации | м | 5 |  | 5
Раздел 2 Содержание
Промывка радиатора | прибор | 3 |  | 3
Прочистка дворовой канализации | м | 20 |  | 20
Прочистка внутренней канализации | м | 50 |  | 50
Слив и наполнение системы отопления и в/снабж. с осмотром | 1000м3 здания | 12 | 3 | 3 | 3 | 3
Техосмотр тепловых узлов управления с замером параметров | узел | 1 |  |  | 1
Подчеканка канализационного трубопровода | стык
Проверка приборов отопления на прогрев | приб.
Ликвидация воздушных пробок | стояк | 36 |  |  | 36
Промывка систем отопления | дом | 1 |  | 1
Демонтаж элеватора | шт | 1 |  |  | 1
Монтаж элеватора | шт | 1 |  |  | 1
Регулировка ТРЖ в отопительный период | шт | 1 |  |  | 1
Установка термометров | шт
Установка манометров | шт
Осмотр устройств в чердач. и подвап. помещении | 1000м2 осматр. помещ | 600 |  | 600
Ремонт задвижек | шт
Ремонт вентилей
до 25мм | шт | 10 |  | 10
до 50мм | шт
смена сгонов | шт | 15 |  | 15
Обеспечение исправности ливневой канализации( укрепление труб, прочистка) | м
Испытание системы отопления ГВС | м
Мелкий ремонт тепловой изоляции | м
Открытие и закрытие запорной арматуры | шт
Устранение течи в межрезьбов.соединен. | шт | 20 |  | 20
Запуск системы отопления | 1000м3 здания | 1 |  |  | 1
Перевод ГВС с подачи на обрат. и наоборот 2 раза в летний период | ч/ч | 2 |  | 1 | 1
Ремонт подкачивающих насосов | шт
Устранение свищей | шт
Note on A113: BURAKOVAIP:

## 188,18
План по текущему ремонту и содержанию
конструктивных элементов жилого дома по адресу: 188 кв. 18 д. Акулова Е.В.
|  | Год | 1 квартал | 2 квартал | 3 квартал | 4 квартал
Наименование работ | Ед. изм. | Объём | Объём | объём | Объём | объём
Раздел 1 Текущий ремонт
Ремонт кровли, в том числе
Замена асбоцементных листов | м2 | 4.1 |  | 4.1
Смена или восстанов. водоотвод. устройств(желоба) | м | 30 |  | 30
ремонт гидроизоляционного слоя ковра | м2
Ремонт и замена покрытия парапетов | м
ремонт и восстанов. люков выхода на кровлю | шт
Смена прямых звеньев в/труб | м.п.
Смена отмётов | шт | 4 |  | 4
Смена ухватов | шт
Смена воронок | шт
Ремонт чердачных помещений, в том числе:
восстанов и ремонт вентиляционных коробов и каналов | м2 | 2.1 |  | 2.1
изоляция вентиляционных коробов и каналов | м3
ремонт слуховых окон и жалюз. заполнений | шт | 3 |  | 3
замена вентиляционных канализационных труб | м
замена слуховых окон | шт | 2 |  | 2
Ремонт фасадов, в том числе:
окраска цоколя (фасада) | м2
окраска фасада (входов в подъезд) | м2
Ремонт штукатурки цоколя | м2
Ремонт штукатурки фасада | м2
Окраска входных,подвальн.,м/камер двер | м2
Окраска подвальных окон | м2 | 1.5 |  | 1.5
Окраска метал. решёток, труб | м2 | 3 |  | 3
Герметизация швов и трещин стен. панелей | п.м. | 16 |  | 16
обработка торцов стеновых панелей гидрофобизированным цементным раствором | м2
Установка новых оконных переплётов, блоков | шт | 6 |  | 6
Установка новых дверных полотен | шт | 2 |  |  | 2
Ремонт оконных переплётов | ств.
Ремонт дверных полотен, блоков | пол. | 1 | 1
Смена дверных и оконных приборов:
петли | шт. | 12 | 12
ручки | шт. | 6 | 6
пружины | шт. | 3 | 3
шпингалеты | шт. | 1 | 1
ремонт и восстановление козырьков над подъездами и балконами: | шт
а) ремонт штукатурки | шт
б) окраска | шт
Ремонт подвальных помещений и фундамента, в том числе:
ремонт и восстановление вентиляционных продухов в цоколях | шт | 2 |  |  | 2
герметизация вводов в подвальные помещения и технические подполья | шт
установка металлических решеток на подвальные окна и продухи | шт
установка входных металлических дверей на подвальные помещения,эл. щитовые. мусорные камеры | шт
Известковая побелка подвала | м2 | 1100 |  |  | 1100
восстановление и ремонт отмосток | м2
восстановоление и ремонт приямков | шт
а) ремонт штукатурки | м2
б) окраска приямков | м2
Восстановление и ремонт крылец, спусков в подвал:
а) ремонт штукатурки | м2
б) окраска | м2
Заделка трещин в местах примыкания цоколя к отмостке | м.п.
Ремонт мест общего пользования:
текущий ремонт лестничных клеток | шт
ремонт тамбуров | шт
Ремонт и восстанов.лестничного ограждения | м2 | 1.4 | 1.4
восстановление цементных полов, лестниц | мест
смена участков деревянных стен и тамбурных перегородок | м2
восстановление мусороприёмных клапанов и шиберных устройств | шт
Внешнее благоустройство территорий
установка ограждений мусорных площадок | м2
устройство бетонных площадок для контейнеров | м2
Установка нового надворного оборудования:
установка игровых комплексов | шт
элементов хозяйственных площадок | шт
элементов игровых, спортивных площадок | шт
установка теннисных столов | шт | 1 |  | 1
установка беседок | шт
качалок | шт
скамеек | шт
установка деревянной горки | шт
песочниц, грибков | шт
ограждений металлических | м
ограждений деревянных ( штакетного забора) | м | 30 |  | 30
установка новых урн с покраской | шт
устройство клумб | шт
устройство и ремонт пешеходных дорожек, внутриквартальных проездов, парковочных площадок | м2
Раздел 2 Содержание
Остекление оконного переплёта | м2 | 0.24 | 0.24
Малый ремонт окон | шт | 3 | 3
малый ремонт дверей | шт | 2 | 2
ремонт примыкания козырька к стеновым панелям | м
укрепление оконных и дверных проёмов | шт
Ремонт оборудования детских и спортивных площадок | шт
Ремонт скамеек | шт | 4 |  | 4
Ремонт штакетного забора | м2
Переновеска в/труб с люлек | м.п.
Переновеска в/труб с с земли | м.п. | 8 |  | 8
укрепление водосточных труб,колен и воронок | шт
Окраска МАФ по дереву | м2 | 6 |  | 6
Окраска МАФ по металлу | м2 | 6 |  | 6
Окраска ограждений мусор.стоянок | м2
Побелка бардюр | м2
Побелка деревьев | м2
Очистка козырьков от снега | м2
очистка кровли от мусора, грязи. | м2
очистка желобов | м | 30 |  | 30
очистка подвала и чердака от мусора | м2 | 1200 |  |  | 1200
отсыпка просевшего грунта | м3
установка замков( врезных и накладных) | шт
установка замков( навесных) | шт | 3 |  | 3
Осенне-весенний осмотр конструкт. элементов здания | ч/ч | 2 | 1 |  | 1
Озеленение территории:
посадка деревьев,кустарников | шт
удаление аварийных деревьев, кустов( обрезка) | шт
РЕМОНТ инженерного оборудования
Раздел 1 Текущий ремонт
ремонт центрального отопления:
Смена трубопроводов ц/о
до20мм | м | 2 |  | 2
до 32мм | м | 2 |  | 2
до 50мм | м
Смена задвижек ц/о
до 50мм | шт
до 100мм | шт
Смена вентилей ц/о до 20мм | шт | 25 |  | 25
до 32мм | шт | 7 |  | 7
Антикоррозийное покрытие трубопроводов отопления | м2
Изоляция трубопроводов отопл | м3 | 0.03 |  | 0.03
Смена оборудования ИТП
смена грязевиков ( фильтров) | шт
смена элеваторов | шт
установка регулятора температуры горячей воды | шт
смена обратных клапанов | шт
врезка термокарманов | врез.
врезка штуцеров под монометры | шт
врезка спускников,воздушников | шт
Текущий ремонт тепловых узлов | узел | 1 |  |  | 1
ремонт горячего водоснабжения, в том числе:
Смена трубопроводов ХВС
25 мм | м | 3 |  | 3
32 мм | м | 4 |  | 4
40 мм | м
50 мм | м
Смена задвижек ХВС
до 50мм | шт
Смена вентилей ХВС
до 20мм | шт | 25 |  | 25
до 32мм | шт | 5 |  | 5
Антикоррозийное покрытие трубопроводов ХВС | м2
Изоляция трубопроводов ХВС | м3 | 0.03 |  | 0.03
Текущий ремонт рамок ввода | ввод | 1 |  |  |  | 1
ремонт холодного водоснабжения, в том числе:
Смена трубопроводов ГВС
25 мм | м | 3 |  | 3
32 мм | м | 4 |  | 4
40 мм | м
50 мм | м
Смена задвижек ГВС
до 50мм | шт
Смена вентилей ГВС
до 20мм | шт | 20 |  | 20
до 32мм | шт | 2 |  | 2
Антикоррозийное покрытие трубопроводов ГВС | м2
Изоляция трубопроводов ГВС | м3 | 0.02 |  | 0.02
ремонт трубопроводов канализации, в том числе:
смена сборных трубопроводов канализации | м | 5 |  | 5
Раздел 2 Содержание
Промывка радиатора | прибор | 3 |  | 3
Прочистка дворовой канализации | м | 20 |  | 20
Прочистка внутренней канализации | м | 50 |  | 50
Слив и наполнение системы отопления и в/снабж. с осмотром | 1000м3 здания | 12 | 3 | 3 | 3 | 3
Техосмотр тепловых узлов управления с замером параметров | узел | 1 |  |  | 1
Подчеканка канализационного трубопровода | стык
Проверка приборов отопления на прогрев | приб.
Ликвидация воздушных пробок | стояк | 36 |  |  | 36
Промывка систем отопления | дом | 1 |  | 1
Демонтаж элеватора | шт | 1 |  |  | 1
Монтаж элеватора | шт | 1 |  |  | 1
Регулировка ТРЖ в отопительный период | шт | 1 |  |  | 1
Установка термометров | шт
Установка манометров | шт
Осмотр устройств в чердач. и подвап. помещении | 1000м2 осматр. помещ | 600 |  | 600
Ремонт задвижек | шт
Ремонт вентилей
до 25мм | шт | 10 |  | 10
до 50мм | шт
смена сгонов | шт | 15 |  | 15
Обеспечение исправности ливневой канализации( укрепление труб, прочистка) | м
Испытание системы отопления ГВС | м
Мелкий ремонт тепловой изоляции | м
Открытие и закрытие запорной арматуры | шт
Устранение течи в межрезьбов.соединен. | шт | 20 |  | 20
Запуск системы отопления | 1000м3 здания | 1 |  |  | 1
Перевод ГВС с подачи на обрат. и наоборот 2 раза в летний период | ч/ч | 2 |  | 1 | 1
Ремонт подкачивающих насосов | шт
Устранение свищей | шт
Note on A113: BURAKOVAIP:

## 188,16
План по текущему ремонту и содержанию
конструктивных элементов жилого дома по адресу: 188 кв. 16 д. Акулова Е.В.
| Ед. изм. | Год | 1 кв-л | 2 кв-л | 3 кв-л | 4 кв-л
Наименование работ |  | Объём | Объём | объём | Объём | объём
Раздел 1 Текущий ремонт
Ремонт кровли, в том числе
Замена асбоцементных листов | м2 | 6.3 |  | 6.3
Смена или восстанов. водоотвод. устройств(желоба) | м | 20 |  | 20
ремонт гидроизоляционного слоя ковра | м2
Ремонт и замена покрытия парапетов | м
ремонт и восстанов. люков выхода на кровлю | шт
Смена прямых звеньев в/труб | м.п.
Смена отмётов | шт | 4 |  | 4
Смена ухватов | шт
Смена воронок | шт
Ремонт чердачных помещений, в том числе:
восстанов и ремонт вентиляционных коробов и каналов | м2 | 0,24 |  | 0,24
изоляция вентиляционных коробов и каналов | м3
ремонт слуховых окон и жалюз. заполнений | шт | 3 |  | 3
замена вентиляционных канализационных труб | м
замена слуховых окон | шт | 2 |  | 2
Ремонт фасадов, в том числе:
окраска цоколя (фасада) | м2 | 132 |  |  | 132
окраска фасада (входов в подъезд) | м2 | 9 |  |  | 9
Ремонт штукатурки цоколя | м2
Ремонт штукатурки фасада | м2
Окраска входных,подвальн.,м/камер двер | м2
Окраска подвальных окон | м2 | 1.5 |  | 1.5
Окраска метал. решёток, труб | м2 | 3 |  | 3
Герметизация швов и трещин стен. панелей | п.м. | 63 |  | 63
обработка торцов стеновых панелей гидрофобизированным цементным раствором | м2
Установка новых оконных переплётов, блоков | шт
Установка новых дверных полотен | шт | 2 |  |  | 2
Ремонт оконных переплётов | ств.
Ремонт дверных полотен, блоков | пол. | 1 | 1
Смена дверных и оконных приборов:
петли | шт. | 4 | 4
ручки | шт. | 2 | 2
пружины | шт. | 3 | 3
шпингалеты | шт. | 2 | 2
ремонт и восстановление козырьков над подъездами и балконами: | шт
а) ремонт штукатурки | шт
б) окраска | шт
Ремонт подвальных помещений и фундамента, в том числе:
ремонт и восстановление вентиляционных продухов в цоколях | шт | 2 |  | 2
герметизация вводов в подвальные помещения и технические подполья | шт
установка металлических решеток на подвальные окна и продухи | шт
установка входных металлических дверей на подвальные помещения,эл. щитовые. мусорные камеры | шт
Известковая побелка подвала | м2 | 1100 |  | 1100
восстановление и ремонт отмосток | м2 | 11.9 |  | 11.9
восстановоление и ремонт приямков | шт
а) ремонт штукатурки | м2
б) окраска приямков | м2
Восстановление и ремонт крылец, спусков в подвал:
а) ремонт штукатурки | м2
б) окраска | м2
Заделка трещин в местах примыкания цоколя к отмостке | м.п.
Ремонт мест общего пользования:
текущий ремонт лестничных клеток | шт
ремонт тамбуров | шт | 3 |  |  | 3
Ремонт и восстанов.лестничного ограждения | м2 | 2.8 | 2.8
восстановление цементных полов, лестниц | мест
смена участков деревянных стен и тамбурных перегородок | м2
восстановление мусороприёмных клапанов и шиберных устройств | шт
Внешнее благоустройство территорий
установка ограждений мусорных площадок | м2
устройство бетонных площадок для контейнеров | м2
Установка нового надворного оборудования:
установка игровых комплексов | шт
элементов хозяйственных площадок | шт
элементов игровых, спортивных площадок | шт
установка теннисных столов | шт
установка беседок | шт
качалок | шт
скамеек | шт | 2 |  | 2
установка деревянной горки | шт
песочниц, грибков | шт
ограждений металлических | м
ограждений деревянных ( штакетного забора) | м | 30 |  | 30
установка новых урн с покраской | шт
устройство клумб | шт
устройство и ремонт пешеходных дорожек, внутриквартальных проездов, парковочных площадок | м2 | 0.6 |  |  | 0.6
Раздел 2 Содержание
Остекление оконного переплёта | м2
Малый ремонт окон | шт | 4 | 4
малый ремонт дверей | шт | 2 | 2
ремонт примыкания козырька к стеновым панелям | м
укрепление оконных и дверных проёмов | шт
Ремонт оборудования детских и спортивных площадок | шт
Ремонт скамеек | шт | 4 |  |  | 4
Ремонт штакетного забора | м2
Переновеска в/труб с люлек | м.п.
Переновеска в/труб с с земли | м.п. | 8 |  |  | 8
укрепление водосточных труб,колен и воронок | шт
Окраска МАФ по дереву | м2 | 6 |  | 6
Окраска МАФ по металлу | м2 | 6 |  | 6
Окраска ограждений мусор.стоянок | м2
Побелка бардюр | м2 | 45.5 |  | 45.5
Побелка деревьев | м2 | 16.5 |  | 16.5
Очистка козырьков от снега | м2 | 7.5 | 7.5
очистка кровли от мусора, грязи. | м2
очистка желобов | м
очистка подвала и чердака от мусора | м2 | 1200 |  |  | 1200
отсыпка просевшего грунта | м3
установка замков( врезных и накладных) | шт
установка замков( навесных) | шт | 3 |  | 3
Осенне-весенний осмотр конструкт. элементов здания | ч/ч | 2 | 1 |  | 1
Озеленение территории:
посадка деревьев,кустарников | шт
удаление аварийных деревьев, кустов( обрезка) | шт
РЕМОНТ инженерного оборудования
Раздел 1 Текущий ремонт
ремонт центрального отопления:
Смена трубопроводов ц/о
до20мм | м | 4 |  | 4
до 32мм | м | 2 |  | 2
до 50мм | м
Смена задвижек ц/о
до 50мм | шт
до 100мм | шт
Смена вентилей ц/о до 20мм | шт | 30 |  | 30
до 32мм | шт | 7 |  | 7
Антикоррозийное покрытие трубопроводов отопления | м2
Изоляция трубопроводов отопл | м3 | 0.03 |  | 0.03
Смена оборудования ИТП
смена грязевиков ( фильтров) | шт
смена элеваторов | шт
установка регулятора температуры горячей воды | шт
смена обратных клапанов | шт
врезка термокарманов | врез.
врезка штуцеров под монометры | шт
врезка спускников,воздушников | шт
Текущий ремонт тепловых узлов | узел | 1 |  |  | 1
ремонт горячего водоснабжения, в том числе:
Смена трубопроводов ХВС
25 мм | м | 3 |  | 3
32 мм | м | 4 |  | 4
40 мм | м
50 мм | м
Смена задвижек ХВС
до 50мм | шт
Смена вентилей ХВС
до 20мм | шт | 25 |  | 25
до 32мм | шт | 2 |  | 2
Антикоррозийное покрытие трубопроводов ХВС | м2
Изоляция трубопроводов ХВС | м3 | 0.03 |  | 0.03
Текущий ремонт рамок ввода | ввод | 1 |  |  |  | 1
ремонт холодного водоснабжения, в том числе:
Смена трубопроводов ГВС
25 мм | м | 3 |  | 3
32 мм | м | 4 |  | 4
40 мм | м
50 мм | м
Смена задвижек ГВС
до 50мм | шт
Смена вентилей ГВС
до 20мм | шт | 20 |  | 20
до 32мм | шт | 2 |  | 2
Антикоррозийное покрытие трубопроводов ГВС | м2
Изоляция трубопроводов ГВС | м3 | 0.02 |  | 0.02
ремонт трубопроводов канализации, в том числе:
смена сборных трубопроводов канализации | м | 5 |  | 5
Раздел 2 Содержание
Промывка радиатора | прибор | 3 |  | 3
Прочистка дворовой канализации | м
Прочистка внутренней канализации | м | 60 |  | 60
Слив и наполнение системы отопления и в/снабж. с осмотром | 1000м3 здания | 12 | 3 | 3 | 3 | 3
Техосмотр тепловых узлов управления с замером параметров | узел | 1 |  |  | 1
Подчеканка канализационного трубопровода | стык
Проверка приборов отопления на прогрев | приб.
Ликвидация воздушных пробок | стояк | 36 |  |  | 36
Промывка систем отопления | дом | 1 |  | 1
Демонтаж элеватора | шт | 1 |  |  | 1
Монтаж элеватора | шт | 1 |  |  | 1
Регулировка ТРЖ в отопительный период | шт | 1 |  |  | 1
Установка термометров | шт
Установка манометров | шт
Осмотр устройств в чердач. и подвап. помещении | 1000м2 осматр. помещ | 600 |  | 600
Ремонт задвижек | шт
Ремонт вентилей
до 25мм | шт | 10 |  | 10
до 50мм | шт
смена сгонов | шт | 15 |  | 15
Обеспечение исправности ливневой канализации( укрепление труб, прочистка) | м
Испытание системы отопления ГВС | м
Мелкий ремонт тепловой изоляции | м
Открытие и закрытие запорной арматуры | шт
Устранение течи в межрезьбов.соединен. | шт | 20 |  | 20
Запуск системы отопления | 1000м3 здания | 1 |  |  | 1
Перевод ГВС с подачи на обрат. и наоборот 2 раза в летний период | ч/ч | 2 |  | 1 | 1
Ремонт подкачивающих насосов | шт
Устранение свищей | шт
Note on A113: BURAKOVAIP: