## 205-13
План на 2013 год
на содержание, техническое обслуживание и текущий ремонт общего имущества многоквартирного дома находящегося по адресу:г.Ангарск квартал 205 дом № 13
№ пп | Наименование | Ед. изм. | Кол. | Примечание
1 | 2 | 3 | 4 | 5
Раздел 1. Перечень работ, входящих в плату за содержание жилья.
1. Содержание общего имущества жилого дома.
Фундаменты, подвалы.
1 | Осмотр подвальных помещений закрытие и раскрытие продухов, подвальных окон | 1000 м2 площади подвала | 0,6591 659,1/1000
Крыши м водосточные системы.
2.1 | Осенне-весенний осмотр конструктивных элементов здания | чел/час | 8
3 | Осмотр чердачных помещений с закрытием слуховых окон, люков и входов на чердаки и мелким ремонтом | 1000 м2 площади чердака | 0,6652 665,2/1000
4 | Осмотр исправности оголовков и вентилляционных каналов с регистрацией результатов в журнале | 1000 м2 площади кровли | 1.0344
5 | Очистка желобов от мусора | 1 м2 | 40
6 | Очистка крыш, козырьков от снега | м2 | 20
Оконные и дверные заполнения.
9 | Смена стекол в деревянных переплетах на штапиках | 100 м2 остекления | 0.025
Внеешнее благоустройство
13.6 | Урна для мусора монтаж м/конструкций | 1 шт | 1
13.2 | Окраска металл. урн | 1 шт. | 1
13.5 | Окраска масляными составами ранее окрашенных МАФ | 100 м2 окрашиваемой поверхности | 0.02
13.3 | Ремонт штакетного забора | 100 м2 забора | 0.04
13.4 | Ремонт деревянных скамеек | 1 шт | 2
2. Техническое обслуживание общих коммуникаций, технических устройств и технических помещений жилого дома:
Центральное отопление.
14 | Осмотр системы центрального отопления, водопровода, канализации и горячего водоснабжения в чердачных и подвальных помещениях с устранением незначительных неисправностей | 1000 м2 осматриваемых помещений | 8,0292 0,6691*12
15 | Подготовка ТУ к отопительному сезону | шт | 1
16 | Замеры параметров теплоносителя | 1 замер | 32
17 | Перевод ГВС с подачи на обрат (2 раза в год по телефонограмме тепловых сетей) | перевод 1 ИТП | 2
17.1 | Прочистка и промывка отопительных приборов радиаторов весом до: 80 кг внутри здания | 100 приборов | 0.02
18 | Гидравлическое испытание трубопроводов систем отопления, водопровода и горячего водоснабжения. | 100 м трубопровода | 4.3
19 | Промывка трубопроводов системы центрального отопления | час | 4
20 | Запуск системы центрального отопления | 1000 м3 объема здания | 10.852
21 | Ликвидация воздушных пробок в системе отопления, в стояке | 1 стояк | 10
Водопровод и канализация, горячее водоснабжение.
25 | Регулировка терморегулятора горячей воды | 1 терморегулятор | 7
26 | Очистка канализационной сети: дворовой | 100 м трубопровода | 0.05
27 | Очистка канализационной сети: внутренней | 100 м трубопровода | 0.3
28 | Подчеканка раструбов канализационных труб. | 1 раструб | 4
Раздел 2. Планово-предупредительный ремонт
Фундаменты, подвалы.
36 | Заделка примыканий цоколя к отмостке, промазка и расшивка швов раствором | 100 м восстановленной герметизации стыков | 0,5 50/100
Крыши.
39 | Перенавеска водосточных труб с: земли, лестниц или подмостей | 100 м труб | 0.014
39.1 | Ремонт отдельных мест покрытия из асбоцементных листов: обыкновенного профиля | 100 м2 покрытий | 0.051
42 | Смена частей водосточных труб: прямых звеньев с земли, лестниц или подмостей | 100 м | 0.02
43 | Смена частей водосточных труб: отливов (отметов) | 100 шт. | 0.01
43.2 | Ремонт жалюзи слуховых окон | 100 створок или глухих переплетов | 0.01
Ремонт подъездов
49 | Ремонт подъездов | шт | 1 | *
Отопление.
50 | Смена отдельных участков трубопроводов диаметром : 20 мм | 100 м трубопроводов | 0.02
50.1 | Смена отдельных участков трубопроводов диаметром : 32 мм | 100 м трубопроводов | 0.02
51 | Смена арматуры вентилей : 20 мм | 100 шт. | 0.04
52 | Смена сгонов у трубопроводов диаметром до: 20 мм | 100 сгонов | 0.04
52.1 | Смена арматуры вентилей : 15 мм | 100 шт. | 0.04
52.2 | Смена сгонов у трубопроводов диаметром до: 15 мм | 100 сгонов | 0.04
53 | Изоляция трубопроводов: | 1 м3 изоляции | 0.1
Водопровод и канализация, горячее водоснабжение.
53.1 | Смена отдельных участков трубопроводов диаметром :20 мм | 100 м трубопроводов | 0.04
55 | Смена отдельных участков трубопроводов диаметром : 32 мм | 100 м трубопроводов | 0.02
55.1 | Смена арматуры вентилей : 20 мм | 100 шт. | 0.02
55.2 | Смена сгонов у трубопроводов диаметром до: 20 мм | 100 сгонов | 0.02
55.3 | Смена арматуры вентилей : 15 мм | 100 шт. | 0.02
55.4 | Смена сгонов у трубопроводов диаметром до: 15 мм | 100 сгонов | 0.02
62 | Изоляция трубопроводов: | 1 м3 изоляции | 0.1
Управдом Матвеева Е.В.
Инженер Степанчев А.Д.