## 212-6
План на 2013 год
на содержание, техническое обслуживание и текущий ремонт общего имущества многоквартирного дома находящегося по адресу:г.Ангарск квартал 212дом № 6
№ пп | Наименование | Ед. изм. | Кол. | Примечание
1 | 2 | 3 | 4 | 5
Раздел 1. Перечень работ, входящих в плату за содержание жилья.
1. Содержание общего имущества жилого дома.
Фундаменты, подвалы.
1 | Осмотр подвальных помещений закрытие и раскрытие продухов, подвальных окон | 1000 м2 площади подвала | 1,686 1686/1000
Стены и фасады.
2 | Осенне-весенний осмотр конструктивных элементов здания | чел/час | 8
Крыши м водосточные системы.
3 | Осмотр чердачных помещений с закрытием слуховых окон, люков и входов на чердаки и мелким ремонтом | 1000 м2 площади чердака | 1,587 1587/1000
4 | Осмотр исправности оголовков и вентилляционных каналов с регистрацией результатов в журнале | 1000 м2 площади кровли | 2.1341
5 | Очистка желобов от мусора | 1 м2 | 20
6 | Очистка крыш, козырьков от снега | м2 | 20
Оконные и дверные заполнения.
9 | Смена стекол в деревянных переплетах на штапиках | 100 м2 остекления | 0.03
Внеешнее благоустройство
13.6 | Урна для мусора монтаж м/конструкций | 1 шт | 4
13.5 | Окраска масляными составами ранее окрашенных МАФ | 100 м2 окрашиваемой поверхности | 0.04
13.3 | Ремонт штакетного забора | 100 м2 забора | 0.05
13.4 | Ремонт деревянных скамеек | 1 шт | 2
Техническое обслуживание общих коммуникаций, технических устройств и технических помещений жилого дома:
Центральное отопление.
14 | Осмотр системы центрального отопления, водопровода, канализации и горячего водоснабжения в чердачных и подвальных помещениях с устранением незначительных неисправностей | 1000 м2 осматриваемых помещений | 20.232
15 | Подготовка ТУ к отопительному сезону | шт | 2
16 | Замеры параметров теплоносителя | 1 замер | 64
17 | Перевод ГВС с подачи на обрат (2 раза в год по телефонограмме тепловых сетей) | перевод 1 ИТП | 4
17.1 | Прочистка и промывка отопительных приборов радиаторов весом до: 80 кг внутри здания | 100 приборов | 0.04
18 | Гидравлическое испытание трубопроводов систем отопления, водопровода и горячего водоснабжения. | 100 м трубопровода | 5.6
19 | Промывка трубопроводов системы центрального отопления | час | 8
20 | Запуск системы центрального отопления | 1000 м3 объема здания | 17.267
21 | Ликвидация воздушных пробок в системе отопления, в стояке | 1 стояк | 16
Водопровод и канализация, горячее водоснабжение.
25 | Регулировка терморегулятора горячей воды | 1 терморегулятор | 14
26 | Очистка канализационной сети: дворовой | 100 м трубопровода | 0.06
27 | Очистка канализационной сети: внутренней | 100 м трубопровода | 0.5
28 | Подчеканка раструбов канализационных труб. | 1 раструб | 4
Раздел 2. Планово-предупредительный ремонт.
Крыши.
39 | Перенавеска водосточных труб с: земли, лестниц или подмостей | 100 м труб | 0.02
39.1 | Ремонт отдельных мест покрытия из асбоцементных листов: обыкновенного профиля | 100 м2 покрытий | 0.051
42 | Смена частей водосточных труб: прямых звеньев с земли, лестниц или подмостей | 100 м | 0.08
43 | Смена частей водосточных труб: отливов (отметов) | 100 шт. | 0.08
43.2 | Ремонт жалюзи слуховых окон | 100 створок или глухих переплетов | 0,02 2/100
Тамбура, мусорокамеры.
49.1 | Ремонт тамбуров | шт | 4
Отопление.
50 | Смена отдельных участков трубопроводов диаметром : 20 мм | 100 м трубопроводов | 0.06
50.1 | Смена отдельных участков трубопроводов диаметром :32 мм | 100 м трубопроводов | 0.02
51 | Смена арматуры вентилей : 20 мм | 100 шт. | 0.04
52 | Смена сгонов у трубопроводов диаметром до: 20 мм | 100 сгонов | 0.04
52.3 | Смена арматуры вентилей диаметром до: 32 мм | 100 шт. | 0.04
52.4 | Смена сгонов у трубопроводов диаметром до: 32 мм | 100 сгонов | 0.04
53 | Изоляция трубопроводов: | 1 м3 изоляции | 0.1
53.4 | Установка терморегуляторов диаметром: до 50 мм | 1 шт. | 1
Водопровод и канализация, горячее водоснабжение.
53.1 | Смена отдельных участков трубопроводов диаметром : 20 мм | 100 м трубопроводов | 0.05
55 | Смена отдельных участков трубопроводов диаметром : 32 мм | 100 м трубопроводов | 0.04
55.1 | Смена арматуры вентилей : 20 мм | 100 шт. | 0.04
55.2 | Смена сгонов у трубопроводов диаметром до: 20 мм | 100 сгонов | 0.04
57 | Смена арматуры вентилей: 32 мм | 100 шт. | 0.02
59 | Смена сгонов у трубопроводов диаметром 32 мм | 100 сгонов | 0.02
62 | Изоляция трубопроводов: | 1 м3 изоляции | 0.1
Внешнее благоустройство.
64.2 | Окраска масляными составами мусорных контейнерных площадок | 100 м2 окрашиваемой поверхности | 0.055
68.1 | Ремонт скамьи без спинки с металлическими опорами | 1 скамья | 1
Управдом Матвеева Е.В.
Инженер Степанчев А.Д.

## 212-7
План на 2013 год
на содержание, техническое обслуживание и текущий ремонт общего имущества многоквартирного дома находящегося по адресу:г.Ангарск квартал 212дом № 7
№ пп | Наименование | Ед. изм. | Кол. | Примечание
1 | 2 | 3 | 4 | 5
Раздел 1. Перечень работ, входящих в плату за содержание жилья.
1. Содержание общего имущества жилого дома.
Фундаменты, подвалы.
1 | Осмотр подвальных помещений закрытие и раскрытие продухов, подвальных окон | 1000 м2 площади подвала | 2,4289 2428,9/1000
Крыши м водосточные системы.
2.1 | Осенне-весенний осмотр конструктивных элементов здания | чел/час | 8
3 | Осмотр чердачных помещений с закрытием слуховых окон, люков и входов на чердаки и мелким ремонтом | 1000 м2 площади чердака | 2,4095 2409,5/1000
4 | Осмотр исправности оголовков и вентилляционных каналов с регистрацией результатов в журнале | 1000 м2 площади кровли | 3,0119 3011,9/1000
5 | Очистка желобов от мусора | 1 м2 | 127.5
6 | Очистка крыш, козырьков от снега | м2 | 60
Оконные и дверные заполнения.
9 | Смена стекол в деревянных переплетах на штапиках | 100 м2 остекления | 0.03
Внеешнее благоустройство
13.6 | Урна для мусора монтаж м/конструкций | 1 шт | 1
13.5 | Окраска масляными составами ранее окрашенных МАФ | 100 м2 окрашиваемой поверхности | 0.04
13.3 | Ремонт штакетного забора | 100 м2 забора | 0.02
13.4 | Ремонт деревянных скамеек | 1 шт | 1
2. Техническое обслуживание общих коммуникаций, технических устройств и технических помещений жилого дома:
Центральное отопление.
14 | Осмотр системы центрального отопления, водопровода, канализации и горячего водоснабжения в чердачных и подвальных помещениях с устранением незначительных неисправностей | 1000 м2 осматриваемых помещений | 29,1468 2,4289*12
15 | Подготовка ТУ к отопительному сезону | шт | 2
16 | Замеры параметров теплоносителя | 1 замер | 64
17 | Перевод ГВС с подачи на обрат (2 раза в год по телефонограмме тепловых сетей) | перевод 1 ИТП | 4
17.1 | Прочистка и промывка отопительных приборов радиаторов весом до: 80 кг внутри здания | 100 приборов | 0.04
18 | Гидравлическое испытание трубопроводов систем отопления, водопровода и горячего водоснабжения. | 100 м трубопровода | 8
19 | Промывка трубопроводов системы центрального отопления | час | 4
20 | Запуск системы центрального отопления | 1000 м3 объема здания | 33.251
21 | Ликвидация воздушных пробок в системе отопления, в стояке | 1 стояк | 15
Водопровод и канализация, горячее водоснабжение.
25 | Регулировка терморегулятора горячей воды | 1 терморегулятор | 14
26 | Очистка канализационной сети: дворовой | 100 м трубопровода | 0.06
27 | Очистка канализационной сети: внутренней | 100 м трубопровода | 0.4
28 | Подчеканка раструбов канализационных труб | 1 раструб | 4
Раздел 2. Раздел 2. Планово-предупредительный ремонт.
Крыши.
42 | Смена частей водосточных труб: прямых звеньев с земли, лестниц или подмостей | 100 м | 0.02
43 | Смена частей водосточных труб: отливов (отметов) | 100 шт. | 0.1
43.2 | Ремонт жалюзи слуховых окон | 100 створок или глухих переплетов | 0.02
Отопление.
50 | Смена отдельных участков трубопроводов диаметром : 20 мм | 100 м трубопроводов | 0.04
50.1 | Смена отдельных участков трубопроводов диаметром : 32 мм | 100 м трубопроводов | 0.04
51 | Смена арматуры вентилей : 20 мм | 100 шт. | 0.04
52 | Смена сгонов у трубопроводов диаметром до: 20 мм | 100 сгонов | 0.04
52.1 | Смена арматуры вентилей : 15 мм | 100 шт. | 0.02
52.2 | Смена сгонов у трубопроводов диаметром до: 15 мм | 100 сгонов | 0.02
53.4 | Установка терморегуляторов диаметром: до 50 мм | 1 шт. | 2
Водопровод и канализация, горячее водоснабжение.
53.1 | Смена отдельных участков трубопроводов диаметром : 20 мм | 100 м трубопроводов | 0.02
55 | Смена отдельных участков трубопроводов диаметром : 32 мм | 100 м трубопроводов | 0.02
55.1 | Смена арматуры вентилей : 20 мм | 100 шт. | 0.02
55.2 | Смена сгонов у трубопроводов диаметром до: 20 мм | 100 сгонов | 0.02
57 | Смена арматуры вентилей: 32 мм | 100 шт. | 0.02
59 | Смена сгонов у трубопроводов диаметром 32 мм | 100 сгонов | 0.02
60 | Разборка трубопроводов из чугунных канализационных труб диаметром: 100 мм | 100 м трубопровода с фасонными частями | 0.1
61 | Прокладка трубопроводов канализации из полиэтиленовых труб высокой плотности диаметром: 100 мм | 100 м трубопровода | 0.1
62 | Изоляция трубопроводов: | 1 м3 изоляции | 0.1
Управдом Матвеева Е.В.
Инженер Степанчев А.Д.

## 212-8
План на 2013 год
на содержание, техническое обслуживание и текущий ремонт общего имущества многоквартирного дома находящегося по адресу:г.Ангарск квартал 212дом № 8
№ пп | Наименование | Ед. изм. | Кол. | Примечание
1 | 2 | 3 | 4 | 5
Раздел 1. Перечень работ, входящих в плату за содержание жилья.
1. Содержание общего имущества жилого дома.
Фундаменты, подвалы.
1 | Осмотр подвальных помещений закрытие и раскрытие продухов, подвальных окон | 1000 м2 площади подвала | 2.3568
Крыши м водосточные системы.
2.1 | Осенне-весенний осмотр конструктивных элементов здания | чел/час | 8
3 | Осмотр чердачных помещений с закрытием слуховых окон, люков и входов на чердаки и мелким ремонтом | 1000 м2 площади чердака | 2,3361 2336,1/1000
4 | Осмотр исправности оголовков и вентилляционных каналов с регистрацией результатов в журнале | 1000 м2 площади кровли | 3.0369
Внеешнее благоустройство
13.6 | Урна для мусора монтаж м/конструкций | 1 шт | 1
13.2 | Окраска металл. урн | 1 шт. | 1
13.5 | Окраска масляными составами ранее окрашенных МАФ | 100 м2 окрашиваемой поверхности | 0.03
13.4 | Ремонт деревянных скамеек | 1 шт | 2
2. Техническое обслуживание общих коммуникаций, технических устройств и технических помещений жилого дома:
Центральное отопление.
14 | Осмотр системы центрального отопления, водопровода, канализации и горячего водоснабжения в чердачных и подвальных помещениях с устранением незначительных неисправностей | 1000 м2 осматриваемых помещений | 28,2816 2,3568*12
15 | Подготовка ТУ к отопительному сезону | шт | 3
16 | Замеры параметров теплоносителя | 1 замер | 32
17 | Перевод ГВС с подачи на обрат (2 раза в год по телефонограмме тепловых сетей) | перевод 1 ИТП | 2
17.1 | Прочистка и промывка отопительных приборов радиаторов весом до: 80 кг внутри здания | 100 приборов | 0.02
18 | Гидравлическое испытание трубопроводов систем отопления, водопровода и горячего водоснабжения. | 100 м трубопровода | 4.3
19 | Промывка трубопроводов системы центрального отопления | час | 12
20 | Запуск системы центрального отопления | 1000 м3 объема здания | 32.238
21 | Ликвидация воздушных пробок в системе отопления, в стояке | 1 стояк | 10
Водопровод и канализация, горячее водоснабжение.
25 | Регулировка терморегулятора горячей воды | 1 терморегулятор | 21
26 | Очистка канализационной сети: дворовой | 100 м трубопровода | 0.06
27 | Очистка канализационной сети: внутренней | 100 м трубопровода | 0.46
28 | Подчеканка раструбов канализационных труб | 1 раструб | 4
Раздел 2. Раздел 2. Планово-предупредительный ремонт.
Крыши.
42 | Смена частей водосточных труб: прямых звеньев с земли, лестниц или подмостей | 100 м | 0.04
43 | Смена частей водосточных труб: отливов (отметов) | 100 шт. | 0.02
43.2 | Ремонт жалюзи слуховых окон | 100 створок или глухих переплетов | 0.02
Отопление.
50 | Смена отдельных участков трубопроводов диаметром : 20 мм | 100 м трубопроводов | 0.04
50.1 | Смена отдельных участков трубопроводов диаметром :32 мм | 100 м трубопроводов | 0.02
51 | Смена арматуры вентилей : 20 мм | 100 шт. | 0.04
52 | Смена сгонов у трубопроводов диаметром до: 20 мм | 100 сгонов | 0.04
53 | Изоляция трубопроводов: | 1 м3 изоляции | 0.2
53.4 | Установка терморегуляторов диаметром: до 50 мм | 1 шт. | 3
Водопровод и канализация, горячее водоснабжение.
53.1 | Смена отдельных участков трубопроводов диаметром : 20 мм | 100 м трубопроводов | 0.04
55 | Смена отдельных участков трубопроводов диаметром :32 мм | 100 м трубопроводов | 0.02
55.1 | Смена арматуры вентилей : 20 мм | 100 шт. | 0.02
55.2 | Смена сгонов у трубопроводов диаметром до: 20 мм | 100 сгонов | 0.02
60 | Разборка трубопроводов из чугунных канализационных труб диаметром: 100 мм | 100 м трубопровода с фасонными частями | 0.06
61 | Прокладка трубопроводов канализации из полиэтиленовых труб высокой плотности диаметром: 100 мм | 100 м трубопровода | 0.06
62 | Изоляция трубопроводов: | 1 м3 изоляции | 0.1
Управдом Матвеева Е.В.
Инженер Степанчев А.Д.

## 212-9
План на 2013 год
на содержание, техническое обслуживание и текущий ремонт общего имущества многоквартирного дома находящегося по адресу:г.Ангарск квартал 212дом № 9
№ пп | Наименование | Ед. изм. | Кол. | Примечание
1 | 2 | 3 | 4 | 5
Раздел 1. Перечень работ, входящих в плату за содержание жилья.
1. Содержание общего имущества жилого дома.
Фундаменты, подвалы.
1 | Осмотр подвальных помещений закрытие и раскрытие продухов, подвальных окон | 1000 м2 площади подвала | 1,582 1582/1000
Крыши м водосточные системы.
2.1 | Осенне-весенний осмотр конструктивных элементов здания | чел/час | 8
3 | Осмотр чердачных помещений с закрытием слуховых окон, люков и входов на чердаки и мелким ремонтом | 1000 м2 площади чердака | 1,5661 1566,1/1000
4 | Осмотр исправности оголовков и вентилляционных каналов с регистрацией результатов в журнале | 1000 м2 площади кровли | 1,958 1958/1000
Внеешнее благоустройство
13.6 | Урна для мусора монтаж м/конструкций | 1 шт | 1
13.2 | Окраска металл. урн | 1 шт. | 1
13.4 | Ремонт деревянных скамеек | 1 шт | 2
2. Техническое обслуживание общих коммуникаций, технических устройств и технических помещений жилого дома:
Центральное отопление.
14 | Осмотр системы центрального отопления, водопровода, канализации и горячего водоснабжения в чердачных и подвальных помещениях с устранением незначительных неисправностей | 1000 м2 осматриваемых помещений | 18,984 1,582*12
15 | Подготовка ТУ к отопительному сезону | шт | 2
16 | Замеры параметров теплоносителя | 1 замер | 64
17 | Перевод ГВС с подачи на обрат (2 раза в год по телефонограмме тепловых сетей) | перевод 1 ИТП | 4
17.1 | Прочистка и промывка отопительных приборов радиаторов весом до: 80 кг внутри здания | 100 приборов | 0.02
18 | Гидравлическое испытание трубопроводов систем отопления, водопровода и горячего водоснабжения. | 100 м трубопровода | 4.3
19 | Промывка трубопроводов системы центрального отопления | час | 8
20 | Запуск системы центрального отопления | 1000 м3 объема здания | 21.612
21 | Ликвидация воздушных пробок в системе отопления, в стояке | 1 стояк | 10
Водопровод и канализация, горячее водоснабжение.
25 | Регулировка терморегулятора горячей воды | 1 терморегулятор | 14
26 | Очистка канализационной сети: дворовой | 100 м трубопровода | 0.06
27 | Очистка канализационной сети: внутренней | 100 м трубопровода | 0.46
28 | Подчеканка раструбов канализационных труб | 1 раструб | 4
Раздел 2. Раздел 2. Планово-предупредительный ремонт.
Крыши.
42 | Смена частей водосточных труб: прямых звеньев с земли, лестниц или подмостей | 100 м | 0.04
43 | Смена частей водосточных труб: отливов (отметов) | 100 шт. | 0.02
43.2 | Ремонт жалюзи слуховых окон | 100 створок или глухих переплетов | 0.02
Отопление.
50 | Смена отдельных участков трубопроводов диаметром : 20 мм | 100 м трубопроводов | 0.04
50.1 | Смена отдельных участков трубопроводов диаметром :32 мм | 100 м трубопроводов | 0.02
51 | Смена арматуры вентилей : 20 мм | 100 шт. | 0.04
52 | Смена сгонов у трубопроводов диаметром до: 20 мм | 100 сгонов | 0.04
53 | Изоляция трубопроводов: | 1 м3 изоляции | 0.1
Водопровод и канализация, горячее водоснабжение.
53.1 | Смена отдельных участков трубопроводов диаметром : 20 мм | 100 м трубопроводов | 0.04
55 | Смена отдельных участков трубопроводов диаметром :32 мм | 100 м трубопроводов | 0.02
55.1 | Смена арматуры вентилей : 20 мм | 100 шт. | 0.02
55.2 | Смена сгонов у трубопроводов диаметром до: 20 мм | 100 сгонов | 0.02
60 | Разборка трубопроводов из чугунных канализационных труб диаметром: 100 мм | 100 м трубопровода с фасонными частями | 0.06
61 | Прокладка трубопроводов канализации из полиэтиленовых труб высокой плотности диаметром: 100 мм | 100 м трубопровода | 0.06
62 | Изоляция трубопроводов: | 1 м3 изоляции | 0.1
Управдом Матвеева Е.В.
Инженер Степанчев А.Д.

## 212-10
План на 2013 год
на содержание, техническое обслуживание и текущий ремонт общего имущества многоквартирного дома находящегося по адресу:г.Ангарск квартал 212дом № 10
№ пп | Наименование | Ед. изм. | Кол. | Примечание
1 | 2 | 3 | 4 | 5
Раздел 1. Перечень работ, входящих в плату за содержание жилья.
1. Содержание общего имущества жилого дома.
Фундаменты, подвалы.
1 | Осмотр подвальных помещений закрытие и раскрытие продухов, подвальных окон | 1000 м2 площади подвала | 0,9845 984,5/1000
Крыши м водосточные системы.
2.1 | Осенне-весенний осмотр конструктивных элементов здания | чел/час | 8
3 | Осмотр чердачных помещений с закрытием слуховых окон, люков и входов на чердаки и мелким ремонтом | 1000 м2 площади чердака | 0,975 975/1000
4 | Осмотр исправности оголовков и вентилляционных каналов с регистрацией результатов в журнале | 1000 м2 площади кровли | 1,2791 1279,1/1000
5 | Очистка желобов от мусора | 1 м2 | 30
6 | Очистка крыш, козырьков от снега | м2 | 30
Оконные и дверные заполнения.
9 | Смена стекол в деревянных переплетах на штапиках | 100 м2 остекления | 0.03
Внеешнее благоустройство
13.6 | Урна для мусора монтаж м/конструкций | 1 шт | 1
13.2 | Окраска металл. урн | 1 шт. | 1
13.3 | Ремонт штакетного забора | 100 м2 забора | 0.005
13.4 | Ремонт деревянных скамеек | 1 шт | 2
2. Техническое обслуживание общих коммуникаций, технических устройств и технических помещений жилого дома:
Центральное отопление.
14 | Осмотр системы центрального отопления, водопровода, канализации и горячего водоснабжения в чердачных и подвальных помещениях с устранением незначительных неисправностей | 1000 м2 осматриваемых помещений | 11,814 0,9845*12
15 | Подготовка ТУ к отопительному сезону | шт | 1
16 | Замеры параметров теплоносителя | 1 замер | 32
17 | Перевод ГВС с подачи на обрат (2 раза в год по телефонограмме тепловых сетей) | перевод 1 ИТП | 2
17.1 | Прочистка и промывка отопительных приборов радиаторов весом до: 80 кг внутри здания | 100 приборов | 0.02
18 | Гидравлическое испытание трубопроводов систем отопления, водопровода и горячего водоснабжения. | 100 м трубопровода | 4.3
19 | Промывка трубопроводов системы центрального отопления | час | 4
20 | Запуск системы центрального отопления | 1000 м3 объема здания | 13.66
21 | Ликвидация воздушных пробок в системе отопления, в стояке | 1 стояк | 10
Водопровод и канализация, горячее водоснабжение.
25 | Регулировка терморегулятора горячей воды | 1 терморегулятор | 7
26 | Очистка канализационной сети: дворовой | 100 м трубопровода | 0.06
27 | Очистка канализационной сети: внутренней | 100 м трубопровода | 0.46
28 | Подчеканка раструбов канализационных труб. | 1 раструб | 4
Раздел 2. Раздел 2. Планово-предупредительный ремонт.
Крыши.
42 | Смена частей водосточных труб: прямых звеньев с земли, лестниц или подмостей | 100 м | 0.02
43 | Смена частей водосточных труб: отливов (отметов) | 100 шт. | 0.01
43.2 | Ремонт жалюзи слуховых окон | 100 створок или глухих переплетов | 0.01
Отопление.
50 | Смена отдельных участков трубопроводов диаметром : 20 мм | 100 м трубопроводов | 0.04
50.1 | Смена отдельных участков трубопроводов диаметром : 32 мм | 100 м трубопроводов | 0.02
51 | Смена арматуры вентилей : 20 мм | 100 шт. | 0.04
52 | Смена сгонов у трубопроводов диаметром до: 20 мм | 100 сгонов | 0.04
52.1 | Смена арматуры вентилей : 15 мм | 100 шт. | 0.04
52.2 | Смена сгонов у трубопроводов диаметром до: 15 мм | 100 сгонов | 0.04
53 | Изоляция трубопроводов: | 1 м3 изоляции | 0.1
Водопровод и канализация, горячее водоснабжение.
53.1 | Смена отдельных участков трубопроводов диаметром : 20 мм | 100 м трубопроводов | 0.04
55 | Смена отдельных участков трубопроводов диаметром : 32 мм | 100 м трубопроводов | 0.02
55.1 | Смена арматуры вентилей : 20 мм | 100 шт. | 0.02
55.2 | Смена сгонов у трубопроводов диаметром до: 20 мм | 100 сгонов | 0.02
55.3 | Смена арматуры вентилей : 15 мм | 100 шт. | 0.02
55.4 | Смена сгонов у трубопроводов диаметром до: 15 мм | 100 сгонов | 0.02
60 | Разборка трубопроводов из чугунных канализационных труб диаметром: 100 мм | 100 м трубопровода с фасонными частями | 0.06
61 | Прокладка трубопроводов канализации из полиэтиленовых труб высокой плотности диаметром: 100 мм | 100 м трубопровода | 0.06
62 | Изоляция трубопроводов: | 1 м3 изоляции | 0.1
Управдом Матвеева Е.В.
Инженер Степанчев А.Д.

## 212-11
План на 2013 год
на содержание, техническое обслуживание и текущий ремонт общего имущества многоквартирного дома находящегося по адресу:г.Ангарск квартал 212дом № 11
№ пп | Наименование | Ед. изм. | Кол. | Примечание
1 | 2 | 3 | 4 | 5
Раздел 1. Перечень работ, входящих в плату за содержание жилья.
1. Содержание общего имущества жилого дома.
Фундаменты, подвалы.
1 | Осмотр подвальных помещений закрытие и раскрытие продухов, подвальных окон | 1000 м2 площади подвала | 0,8066 806,6/1000
Крыши м водосточные системы.
2.1 | Осенне-весенний осмотр конструктивных элементов здания | чел/час | 8
3 | Осмотр чердачных помещений с закрытием слуховых окон, люков и входов на чердаки и мелким ремонтом | 1000 м2 площади чердака | 7,926 792,6/100
4 | Осмотр исправности оголовков и вентилляционных каналов с регистрацией результатов в журнале | 1000 м2 площади кровли | 1,0394 1039,4/1000
5 | Очистка желобов от мусора | 1 м2 | 30
6 | Очистка крыш, козырьков от снега | м2 | 30
Оконные и дверные заполнения.
9 | Смена стекол в деревянных переплетах на штапиках | 100 м2 остекления | 0.03
Внеешнее благоустройство
2. Техническое обслуживание общих коммуникаций, технических устройств и технических помещений жилого дома:
Центральное отопление.
14 | Осмотр системы центрального отопления, водопровода, канализации и горячего водоснабжения в чердачных и подвальных помещениях с устранением незначительных неисправностей | 1000 м2 осматриваемых помещений | 9,6792 0,8066*12
15 | Подготовка ТУ к отопительному сезону | шт | 1
16 | Замеры параметров теплоносителя | 1 замер | 32
17 | Перевод ГВС с подачи на обрат (2 раза в год по телефонограмме тепловых сетей) | перевод 1 ИТП | 2
17.1 | Прочистка и промывка отопительных приборов радиаторов весом до: 80 кг внутри здания | 100 приборов | 0.02
18 | Гидравлическое испытание трубопроводов систем отопления, водопровода и горячего водоснабжения. | 100 м трубопровода | 4.3
19 | Промывка трубопроводов системы центрального отопления | час | 4
20 | Запуск системы центрального отопления | 1000 м3 объема здания | 10.898
21 | Ликвидация воздушных пробок в системе отопления, в стояке | 1 стояк | 10
Водопровод и канализация, горячее водоснабжение.
25 | Регулировка терморегулятора горячей воды | 1 терморегулятор | 7
26 | Очистка канализационной сети: дворовой | 100 м трубопровода | 0.06
27 | Очистка канализационной сети: внутренней | 100 м трубопровода | 0.46
28 | Подчеканка раструбов канализационных труб | 1 раструб | 4
Раздел 2. Раздел 2. Планово-предупредительный ремонт.
Крыши.
42 | Смена частей водосточных труб: прямых звеньев с земли, лестниц или подмостей | 100 м | 0.02
43 | Смена частей водосточных труб: отливов (отметов) | 100 шт. | 0.01
43.2 | Ремонт жалюзи слуховых окон | 100 створок или глухих переплетов | 0.01
Отопление.
50 | Смена отдельных участков трубопроводов диаметром : 20 мм | 100 м трубопроводов | 0.04
50.1 | Смена отдельных участков трубопроводов диаметром : 32 мм | 100 м трубопроводов | 0.02
51 | Смена арматуры вентилей : 20 мм | 100 шт. | 0.04
52 | Смена сгонов у трубопроводов диаметром до: 20 мм | 100 сгонов | 0.04
52.1 | Смена арматуры вентилей : 15 мм | 100 шт. | 0.04
52.2 | Смена сгонов у трубопроводов диаметром до: 15 мм | 100 сгонов | 0.04
53 | Изоляция трубопроводов: | 1 м3 изоляции | 0.1
Водопровод и канализация, горячее водоснабжение.
53.1 | Смена отдельных участков трубопроводов диаметром : 20 мм | 100 м трубопроводов | 0.04
55 | Смена отдельных участков трубопроводов диаметром : 32 мм | 100 м трубопроводов | 0.02
55.1 | Смена арматуры вентилей : 20 мм | 100 шт. | 0.02
55.2 | Смена сгонов у трубопроводов диаметром до: 20 мм | 100 сгонов | 0.02
60 | Разборка трубопроводов из чугунных канализационных труб диаметром: 100 мм | 100 м трубопровода с фасонными частями | 0.06
61 | Прокладка трубопроводов канализации из полиэтиленовых труб высокой плотности диаметром: 100 мм | 100 м трубопровода | 0.06
62 | Изоляция трубопроводов: | 1 м3 изоляции | 0.1
Управдом Матвеева Е.В.
Инженер Степанчев А.Д.

## 212-14
План на 2013 год
на содержание, техническое обслуживание и текущий ремонт общего имущества многоквартирного дома находящегося по адресу:г.Ангарск квартал 212дом № 14
№ пп | Наименование | Ед. изм. | Кол. | Примечание
1 | 2 | 3 | 4 | 5
Раздел 1. Перечень работ, входящих в плату за содержание жилья.
1. Содержание общего имущества жилого дома.
Фундаменты, подвалы.
1 | Осмотр подвальных помещений закрытие и раскрытие продухов, подвальных окон | 1000 м2 площади подвала | 2,254 2254/1000
Крыши м водосточные системы.
2.1 | Осенне-весенний осмотр конструктивных элементов здания | чел/час | 8
3 | Осмотр чердачных помещений с закрытием слуховых окон, люков и входов на чердаки и мелким ремонтом | 1000 м2 площади чердака | 2,3369 2336,9/1000
4 | Осмотр исправности оголовков и вентилляционных каналов с регистрацией результатов в журнале | 1000 м2 площади кровли | 2,2812 2281,2/1000
6 | Очистка крыш, козырьков от снега | м2 | 281
7 | Прочистка внутреннего металлического водостока от засорения | 1 м трубы | 27
Оконные и дверные заполнения.
9 | Смена стекол в деревянных переплетах на штапиках | 100 м2 остекления | 0.03
Внеешнее благоустройство
13.3 | Ремонт штакетного забора | 100 м2 забора | 0.004
2. Техническое обслуживание общих коммуникаций, технических устройств и технических помещений жилого дома:
Центральное отопление.
14 | Осмотр системы центрального отопления, водопровода, канализации и горячего водоснабжения в чердачных и подвальных помещениях с устранением незначительных неисправностей | 1000 м2 осматриваемых помещений | 27,0516 2,2543*12
15 | Подготовка ТУ к отопительному сезону | шт | 2
16 | Замеры параметров теплоносителя | 1 замер | 64
17 | Перевод ГВС с подачи на обрат (2 раза в год по телефонограмме тепловых сетей) | перевод 1 ИТП | 4
17.2 | Ремонт центробежных насосов | 1 насос | 1
17.1 | Прочистка и промывка отопительных приборов радиаторов весом до: 80 кг внутри здания | 100 приборов | 0.02
18 | Гидравлическое испытание трубопроводов систем отопления, водопровода и горячего водоснабжения. | 100 м трубопровода | 4.3
19 | Промывка трубопроводов системы центрального отопления | час | 8
20 | Запуск системы центрального отопления | 1000 м3 объема здания | 42.497
21 | Ликвидация воздушных пробок в системе отопления, в стояке | 1 стояк | 10
Водопровод и канализация, горячее водоснабжение.
25 | Регулировка терморегулятора горячей воды | 1 терморегулятор | 14
26 | Очистка канализационной сети: дворовой | 100 м трубопровода | 0.06
27 | Очистка канализационной сети: внутренней | 100 м трубопровода | 0.46
28 | Подчеканка раструбов канализационных труб | 1 раструб | 4
Раздел 2. Раздел 2. Планово-предупредительный ремонт.
Крыши.
39.3 | Ремонт отдельными местами рулонного покрытия с промазкой: битумными составами с заменой 2 слоев | 100 м2 покрытий | 0.3372
39.4 | Смена обделок из листовой стали поясков, сандриков, отливов, карнизов, парапетов шириной до: 0,7 м | 100 м | 0.2
42 | Смена частей водосточных труб: прямых звеньев с земли, лестниц или подмостей | 100 м | 0.02
43 | Смена частей водосточных труб: отливов (отметов) | 100 шт. | 0.01
Тамбура, мусорокамеры.
49.1 | Ремонт тамбуров | шт | 5
Отопление.
50 | Смена отдельных участков трубопроводов диаметром : 20 мм | 100 м трубопроводов | 0.03
50.1 | Смена отдельных участков трубопроводов диаметром : 32 мм | 100 м трубопроводов | 0.02
51 | Смена арматуры вентилей : 20 мм | 100 шт. | 0.04
52 | Смена сгонов у трубопроводов диаметром до: 20 мм | 100 сгонов | 0.04
52.1 | Смена арматуры вентилей : 15 мм | 100 шт. | 0.04
52.2 | Смена сгонов у трубопроводов диаметром до: 15 мм | 100 сгонов | 0.04
53 | Изоляция трубопроводов: | 1 м3 изоляции | 0.1
53.4 | Установка терморегуляторов диаметром: до 50 мм | 1 шт. | 2
Водопровод и канализация, горячее водоснабжение.
53.1 | Смена отдельных участков трубопроводов диаметром : 20 мм | 100 м трубопроводов | 0.04
55 | Смена отдельных участков трубопроводов диаметром :32 мм | 100 м трубопроводов | 0.02
55.1 | Смена арматуры вентилей : 20 мм | 100 шт. | 0.02
55.2 | Смена сгонов у трубопроводов диаметром до: 20 мм | 100 сгонов | 0.02
60 | Разборка трубопроводов из чугунных канализационных труб диаметром: 100 мм | 100 м трубопровода с фасонными частями | 0.1
61 | Прокладка трубопроводов канализации из полиэтиленовых труб высокой плотности диаметром: 100 мм | 100 м трубопровода | 0.1
62 | Изоляция трубопроводов: | 1 м3 изоляции | 0.1
Управдом Матвеева Е.В.
Инженер Степанчев А.Д.

## 212-15
План на 2013 год
на содержание, техническое обслуживание и текущий ремонт общего имущества многоквартирного дома находящегося по адресу:г.Ангарск квартал 212дом № 15
№ пп | Наименование | Ед. изм. | Кол. | Примечание
1 | 2 | 3 | 4 | 5
Раздел 1. Перечень работ, входящих в плату за содержание жилья.
1. Содержание общего имущества жилого дома.
Фундаменты, подвалы.
1 | Осмотр подвальных помещений закрытие и раскрытие продухов, подвальных окон | 1000 м2 площади подвала | 1,3166 1316,6/1000
Крыши м водосточные системы.
2.1 | Осенне-весенний осмотр конструктивных элементов здания | чел/час | 8
3 | Осмотр чердачных помещений с закрытием слуховых окон, люков и входов на чердаки и мелким ремонтом | 1000 м2 площади чердака | 1,3671 1367,1/1000
4 | Осмотр исправности оголовков и вентилляционных каналов с регистрацией результатов в журнале | 1000 м2 площади кровли | 1,3671 1367,1/1000
6 | Очистка крыш, козырьков от снега | м2 | 410
7 | Прочистка внутреннего металлического водостока от засорения | 1 м трубы | 27
Оконные и дверные заполнения.
9 | Смена стекол в деревянных переплетах на штапиках | 100 м2 остекления | 0.03
Внеешнее благоустройство
13.6 | Урна для мусора монтаж м/конструкций | 1 шт | 1
13.2 | Окраска металл. урн | 1 шт. | 1
13.5 | Окраска масляными составами ранее окрашенных МАФ | 100 м2 окрашиваемой поверхности | 0.05
13.3 | Ремонт штакетного забора | 100 м2 забора | 0.06
13.4 | Ремонт деревянных скамеек | 1 шт | 1
2. Техническое обслуживание общих коммуникаций, технических устройств и технических помещений жилого дома:
Центральное отопление.
14 | Осмотр системы центрального отопления, водопровода, канализации и горячего водоснабжения в чердачных и подвальных помещениях с устранением незначительных неисправностей | 1000 м2 осматриваемых помещений | 15,7944 1,3162*12
15 | Подготовка ТУ к отопительному сезону | шт | 3
16 | Замеры параметров теплоносителя | 1 замер | 96
17 | Перевод ГВС с подачи на обрат (2 раза в год по телефонограмме тепловых сетей) | перевод 1 ИТП | 6
17.2 | Ремонт центробежных насосов | 1 насос | 1
17.1 | Прочистка и промывка отопительных приборов радиаторов весом до: 80 кг внутри здания | 100 приборов | 0.02
18 | Гидравлическое испытание трубопроводов систем отопления, водопровода и горячего водоснабжения. | 100 м трубопровода | 6.8
19 | Промывка трубопроводов системы центрального отопления | час | 8
20 | Запуск системы центрального отопления | 1000 м3 объема здания | 33.73
21 | Ликвидация воздушных пробок в системе отопления, в стояке | 1 стояк | 10
Водопровод и канализация, горячее водоснабжение.
25 | Регулировка терморегулятора горячей воды | 1 терморегулятор | 21
26 | Очистка канализационной сети: дворовой | 100 м трубопровода | 0.06
27 | Очистка канализационной сети: внутренней | 100 м трубопровода | 0.46
28 | Подчеканка раструбов канализационных труб | 1 раструб | 4
Раздел 2. Раздел 2. Планово-предупредительный ремонт.
Крыши.
42 | Смена частей водосточных труб: прямых звеньев с земли, лестниц или подмостей | 100 м | 0.02
43 | Смена частей водосточных труб: отливов (отметов) | 100 шт. | 0.01
Тамбура, мусорокамеры.
49.1 | Ремонт тамбуров | шт | 4
Отопление.
50 | Смена отдельных участков трубопроводов диаметром : 20 мм | 100 м трубопроводов | 0.02
50.1 | Смена отдельных участков трубопроводов с заготовкой труб в построечных условиях диаметром 32 мм | 100 м трубопроводов | 0.02
51 | Смена арматуры вентилей : 20 мм | 100 шт. | 0.04
52 | Смена сгонов у трубопроводов диаметром до: 20 мм | 100 сгонов | 0.04
52.1 | Смена арматуры вентилей : 15 мм | 100 шт. | 0.04
52.2 | Смена сгонов у трубопроводов диаметром до: 15 мм | 100 сгонов | 0.04
53 | Изоляция трубопроводов: | 1 м3 изоляции | 0.1
53.4 | Установка терморегуляторов диаметром: до 50 мм | 1 шт. | 2
Водопровод и канализация, горячее водоснабжение.
53.1 | Смена отдельных участков трубопроводов с заготовкой труб в построечных условиях диаметром : 20 мм | 100 м трубопроводов | 0.04
55 | Смена отдельных участков трубопроводов с заготовкой труб в построечных условиях диаметром 32 мм | 100 м трубопроводов | 0.02
55.1 | Смена арматуры вентилей : 20 мм | 100 шт. | 0.02
55.2 | Смена сгонов у трубопроводов диаметром до: 20 мм | 100 сгонов | 0.02
55.3 | Смена арматуры вентилей : 15 мм | 100 шт. | 0.02
55.4 | Смена сгонов у трубопроводов диаметром до: 15 мм | 100 сгонов | 0.02
60 | Разборка трубопроводов из чугунных канализационных труб диаметром: 100 мм | 100 м трубопровода с фасонными частями | 0.1
61 | Прокладка трубопроводов канализации из полиэтиленовых труб высокой плотности диаметром: 100 мм | 100 м трубопровода | 0.1
62 | Изоляция трубопроводов: | 1 м3 изоляции | 0.1
Управдом Матвеева Е.В.
Инженер Степанчев А.Д.