## 33-2
План на 2013 год
на содержание, техническое обслуживание и текущий ремонт общего имущества многоквартирного дома находящегося по адресу: г.Ангарск, микрорайон 33, дом №2
№ пп | Наименование | Ед. изм. | Кол. | Примечание
1 | 2 | 3 | 4 | 5
Раздел 1. Перечень работ, входящих в плату за содержание жилья.
1. Содержание общего имущества жилого дома.
Фундаменты, подвалы.
1 | Осмотр подвальных помещений закрытие и раскрытие продухов, подвальных окон | 1000 м2 площади подвала | 0.8575
Крыши м водосточные системы.
2 | Осенне-весенний осмотр конструктивных элементов здания | чел/час | 8
3 | Осмотр чердачных помещений с закрытием слуховых окон, люков и входов на чердаки и мелким ремонтом | 1000 м2 площади чердака | 0.9018
4 | Осмотр исправности оголовков и вентилляционных каналов с регистрацией результатов в журнале | 1000 м2 площади кровли | 1.1726
5 | Очистка желобов от мусора | 1 м2 | 19
6 | Очистка крыш, козырьков от снега | м2 | 60
Оконные и дверные заполнения.
9 | Смена стекол в деревянных переплетах на штапиках | 100 м2 остекления | 0.02
10 | Установка навесных замков | 100 шт. приборов | 0.01
Внеешнее благоустройство
15 | Окраска металл. урн | 1 шт. | 2
16 | Окраска масляными составами ранее окрашенных металлических мелких покрытий за: 2 раза с земли и лесов | 100 м2 окрашиваемой поверхности | 0.025
17 | Ремонт штакетного забора | 100 м2 забора | 0.03
18 | Ремонт деревянных скамеек | 1 шт | 1
2. Техническое обслуживание общих коммуникаций, технических устройств и технических помещений жилого дома:
Центральное отопление.
21 | Осмотр системы центрального отопления, водопровода, канализации и горячего водоснабжения в чердачных и подвальных помещениях с устранением незначительных неисправностей | 1000 м2 осматриваемых помещений | 10.29
22 | Подготовка ТУ к отопительному сезлну | шт | 2
23 | Замеры параметров теплоносителя | 1 замер | 64
24 | Перевод ГВС с подачи на обрат (2 раза в год по телефонограмме тепловых сетей) | перевод 1 ИТП | 4
27 | Гидравлическое испытание трубопроводов систем отопления, водопровода и горячего водоснабжения. | 100 м трубопровода | 3.2
28 | Промывка трубопроводов системы центрального отопления | час | 8
29 | Запуск системы центрального отопления | 1000 м3 объема здания | 13.669
30 | Ликвидация воздушных пробок в системе отопления, в стояке | 1 стояк | 10
Водопровод и канализация, горячее водоснабжение.
35 | Регулировка терморегулятора горячей воды | 1 терморегулятор | 14
36 | Очистка канализационной сети: дворовой | 100 м трубопровода | 0.1
37 | Очистка канализационной сети: внутренней | 100 м трубопровода | 0.8
Раздел 2. Перечень работ, входящих в плату за ремонт жилья. (планово-предупредительный ремонт)
Крыши.
56 | Перенавеска водосточных труб с: земли, лестниц или подмостей | 100 м труб | 0.01
60 | Заделка трещин в асбоцементных листах кровли | 1 шт | 10
63 | Смена частей водосточных труб: прямых звеньев с люлек | 100 м | 0.03
64 | Смена частей водосточных труб: отливов (отметов) | 100 шт. | 0.02
67 | Ремонт жалюзи слуховых окон | 100 створок или глухих переплетов | 0.03
Отопление.
92 | Смена отдельных участков трубопроводов с заготовкой труб в построечных условиях диаметром : 20 мм | 100 м трубопроводов | 0.02
93 | Смена отдельных участков трубопроводов с заготовкой труб в построечных условиях диаметром 32 мм | 100 м трубопроводов | 0.02
94 | Смена арматуры вентилей : 20 мм | 100 шт. | 0.02
95 | Смена сгонов у трубопроводов диаметром: 20 мм | 100 сгонов | 0.02
96 | Смена арматуры вентилей: 15 мм (спускников) | 100 шт. | 0.04
97 | Смена сгонов у трубопроводов диаметром 15 мм | 100 сгонов | 0.02
102 | Огрунтовка металлических поверхностей за один раз лаком БТ-577 | 100 м2 окрашиваемой поверхности | 0.03
Водопровод и канализация, горячее водоснабжение.
103 | Смена отдельных участков трубопроводов с заготовкой труб в построечных условиях диаметром 25 мм | 100 м трубопроводов | 0.02
104 | Смена отдельных участков трубопроводов с заготовкой труб в построечных условиях диаметром : 20 мм | 100 м трубопроводов | 0.02
105 | Смена отдельных участков трубопроводов с заготовкой труб в построечных условиях диаметром 32 мм | 100 м трубопроводов | 0.02
106 | Смена сгонов у трубопроводов диаметром до: 20 мм | 100 сгонов | 0.02
107 | Смена арматуры вентилей : 20 мм | 100 шт. | 0.02
108 | Смена арматуры вентилей: 15 мм (спускников) | 100 шт. | 0.02
109 | Смена сгонов у трубопроводов диаметром 15 мм | 100 сгонов | 0.02
110 | Смена арматуры вентилей: 32 мм | 100 шт. | 0.02
111 | Смена арматуры вентилей: 25 мм | 100 шт. | 0.02
112 | Смена сгонов у трубопроводов диаметром 25 мм | 100 сгонов | 0.02
113 | Смена сгонов у трубопроводов диаметром 32 мм | 100 сгонов | 0.02
118 | Смена арматуры задвижек диаметром: 50 мм | 100 шт. | 0.02
Внешнее благоустройство.
127 | Осмотр территории детской площадки, игрового оборудования, составление дефектной ведомости | 1 площадка | 1
129 | Ремонт качели-маятника | 1 качеля | 1
| Составил: Управдом | Маньков В.А.
| Инженер | Сушкова О.В.

## 33-3
План на 2013 год
на содержание, техническое обслуживание и текущий ремонт общего имущества многоквартирного дома находящегося по адресу: г.Ангарск, микрорайон 33, дом №3
№ пп | Наименование | Ед. изм. | Кол. | Примечание
1 | 2 | 3 | 4 | 5
Раздел 1. Перечень работ, входящих в плату за содержание жилья.
1. Содержание общего имущества жилого дома.
Фундаменты, подвалы.
1 | Осмотр подвальных помещений закрытие и раскрытие продухов, подвальных окон | 1000 м2 площади подвала | 1.2069
Стены и фасады.
2 | Осенне-весенний осмотр конструктивных элементов здания | чел/час | 8
3 | Ремонт штукатурки приямков | 100 м2 отремонтированной поверхности | 0.03
Крыши м водосточные системы.
4 | Осмотр чердачных помещений с закрытием слуховых окон, люков и входов на чердаки и мелким ремонтом | 1000 м2 площади чердака | 1.2964
5 | Осмотр исправности оголовков и вентилляционных каналов с регистрацией результатов в журнале | 1000 м2 площади кровли | 1.6853
6 | Очистка желобов от мусора | 1 м2 | 34
7 | Очистка крыш, козырьков от снега | м2 | 120
Оконные и дверные заполнения.
10 | Смена стекол в деревянных переплетах на штапиках | 100 м2 остекления | 0.04
11 | Установка навесных замков | 100 шт. приборов | 0.02
Внеешнее благоустройство
15 | Окраска козырьков силикатными красками за 1 раз фасадов по: штукатурке с земли и лесов | 100 м2 окрашиваемой поверхности | 2.5
16 | Окраска металл. урн | 1 шт. | 2
17 | Окраска масляными составами ранее окрашенных металлических мелких покрытий за: 2 раза с земли и лесов | 100 м2 окрашиваемой поверхности | 0.03
18 | Ремонт штакетного забора | 100 м2 забора | 0.05
19 | Ремонт деревянных скамеек | 1 шт | 2
20 | Урна для мусора монтаж м/конструкций | 1 шт | 2
22 | Подсыпка просевшего грунта | 100 м3 грунта | 0.005
2. Техническое обслуживание общих коммуникаций, технических устройств и технических помещений жилого дома:
Центральное отопление.
23 | Осмотр системы центрального отопления, водопровода, канализации и горячего водоснабжения в чердачных и подвальных помещениях с устранением незначительных неисправностей | 1000 м2 осматриваемых помещений | 14.48
24 | Подготовка ТУ к отопительному сезлну | шт | 3
25 | Замеры параметров теплоносителя | 1 замер | 96
26 | Перевод ГВС с подачи на обрат (2 раза в год по телефонограмме тепловых сетей) | перевод 1 ИТП | 6
29 | Гидравлическое испытание трубопроводов систем отопления, водопровода и горячего водоснабжения. | 100 м трубопровода | 6.4
30 | Промывка трубопроводов системы центрального отопления | час | 12
31 | Запуск системы центрального отопления | 1000 м3 объема здания | 17.891
32 | Ликвидация воздушных пробок в системе отопления, в стояке | 1 стояк | 15
Водопровод и канализация, горячее водоснабжение.
37 | Регулировка терморегулятора горячей воды | 1 терморегулятор | 21
38 | Очистка канализационной сети: дворовой | 100 м трубопровода | 0.15
39 | Очистка канализационной сети: внутренней | 100 м трубопровода | 1.2
40 | Подчеканка раструбов канализационных труб (Расчистка верхнего слоя стыка. Зачеканка раструба асбестоцементным раствором) Диаметр труб 100 мм | 1 раструб | 50
Раздел 2. Перечень работ, входящих в плату за ремонт жилья. (планово-предупредительный ремонт)
Стены и фасады.
56 | Окраска силикатными красками за 2 раза фасадов по: штукатурке с земли и лесов | 100 м2 окрашиваемой поверхности | 3.7
57 | Огрунтовка фасадов простых с: земли и лесов (подготовка поверхности под окраску) | 100 м2 обработанной поверхности | 3.7
Крыши.
58 | Перенавеска водосточных труб с: земли, лестниц или подмостей | 100 м труб | 0.02
62 | Заделка трещин в асбоцементных листах кровли | 1 шт | 10
65 | Смена частей водосточных труб: прямых звеньев с люлек | 100 м | 0.06
66 | Смена частей водосточных труб: отливов (отметов) | 100 шт. | 0.03
69 | Ремонт жалюзи слуховых окон | 100 створок или глухих переплетов | 0.03
Оконные и дверные заполнения.
79 | Окраска масляными составами ранее окрашенных металлических поверхностей дверей (входных, подвальных, м/камер) | 100 м2 окрашиваемой поверхности | 0.7
85 | Масляная окраска ранее окрашенных окон подвальных | 100 м2 окрашиваемой поверхности | 0.05
Лестницы, балконы, крыльца, козырьки
90 | Окраска масляными составами ранее окрашенных металлических решеток и оград: без рельефа за 2 раза | 100 м2 окрашиваемой поверхности | 0.05
Тамбура, мусорокамеры.
92 | Ремонт подъездов | шт | 3 | *
Отопление.
94 | Смена отдельных участков трубопроводов с заготовкой труб в построечных условиях диаметром : 20 мм | 100 м трубопроводов | 0.04
95 | Смена отдельных участков трубопроводов с заготовкой труб в построечных условиях диаметром 32 мм | 100 м трубопроводов | 0.04
96 | Смена арматуры вентилей : 20 мм | 100 шт. | 0.04
97 | Смена сгонов у трубопроводов диаметром: 20 мм | 100 сгонов | 0.04
98 | Смена арматуры вентилей: 15 мм (спускников) | 100 шт. | 0.06
99 | Смена сгонов у трубопроводов диаметром 15 мм | 100 сгонов | 0.04
104 | Огрунтовка металлических поверхностей за один раз лаком БТ-577 | 100 м2 окрашиваемой поверхности | 0.03
105 | Смена арматуры задвижек диаметром: 50 мм | 100 шт. | 0.03
Водопровод и канализация, горячее водоснабжение.
106 | Смена отдельных участков трубопроводов с заготовкой труб в построечных условиях диаметром 25 мм | 100 м трубопроводов | 0.04
107 | Смена отдельных участков трубопроводов с заготовкой труб в построечных условиях диаметром : 20 мм | 100 м трубопроводов | 0.04
108 | Смена отдельных участков трубопроводов с заготовкой труб в построечных условиях диаметром 32 мм | 100 м трубопроводов | 0.04
109 | Смена сгонов у трубопроводов диаметром до: 20 мм | 100 сгонов | 0.04
110 | Смена арматуры вентилей : 20 мм | 100 шт. | 0.04
111 | Смена арматуры вентилей: 15 мм (спускников) | 100 шт. | 0.04
112 | Смена сгонов у трубопроводов диаметром 15 мм | 100 сгонов | 0.04
113 | Смена арматуры вентилей: 32 мм | 100 шт. | 0.04
114 | Смена арматуры вентилей: 25 мм | 100 шт. | 0.04
115 | Смена сгонов у трубопроводов диаметром 25 мм | 100 сгонов | 0.04
116 | Смена сгонов у трубопроводов диаметром 32 мм | 100 сгонов | 0.04
Внешнее благоустройство.
130 | Осмотр территории детской площадки, игрового оборудования, составление дефектной ведомости | 1 площадка | 1
131 | Заполнение песочницы песком | 1 песочница | 2
133 | Ремонт песочницы | 1 песочница | 1
| Составил: Управдом | Маньков В.А.
| Инженер | Сушкова О.В.

## 33-5
План на 2013 год
на содержание, техническое обслуживание и текущий ремонт общего имущества многоквартирного дома находящегося по адресу: г.Ангарск, микрорайон 33, дом №5
№ пп | Наименование | Ед. изм. | Кол. | Примечание
1 | 2 | 3 | 4 | 5
Раздел 1. Перечень работ, входящих в плату за содержание жилья.
1. Содержание общего имущества жилого дома.
Фундаменты, подвалы.
1 | Осмотр подвальных помещений закрытие и раскрытие продухов, подвальных окон | 1000 м2 площади подвала | 4.3077
Стены и фасады.
2 | Осенне-весенний осмотр конструктивных элементов здания | чел/час | 8
3 | Ремонт штукатурки приямков | 100 м2 | 0.1
Крыши м водосточные системы.
4 | Осмотр чердачных помещений с закрытием слуховых окон, люков и входов на чердаки и мелким ремонтом | 1000 м2 площади чердака | 4.2885
5 | Осмотр исправности оголовков и вентилляционных каналов с регистрацией результатов в журнале | 1000 м2 площади кровли | 5.574
6 | Очистка желобов от мусора | 1 м2 | 102
7 | Очистка крыш, козырьков от снега | м2 | 400
Оконные и дверные заполнения.
10 | Смена стекол в деревянных переплетах на штапиках | 100 м2 остекления | 0.05
11 | Установка навесных замков | 100 шт. приборов | 0.05
Внеешнее благоустройство
16 | Окраска металл. урн | 1 шт. | 5
17 | Окраска масляными составами МАФ | 100 м2 | 0.1
18 | Ремонт штакетного забора | 100 м2 забора | 0.04
19 | Ремонт деревянных скамеек | 1 шт | 4
22 | Подсыпка просевшего грунта | 100 м3 грунта | 0.005
2. Техническое обслуживание общих коммуникаций, технических устройств и технических помещений жилого дома:
Центральное отопление.
23 | Осмотр системы центрального отопления, водопровода, канализации и горячего водоснабжения в чердачных и подвальных помещениях с устранением незначительных неисправностей | 1000 м2 осматриваемых помещений | 51.69
24 | Подготовка ТУ к отопительному сезону | шт | 6
25 | Замеры параметров теплоносителя | 1 замер | 192
26 | Перевод ГВС с подачи на обрат (2 раза в год по телефонограмме тепловых сетей) | перевод 1 ИТП | 12
29 | Гидравлическое испытание трубопроводов систем отопления, водопровода и горячего водоснабжения. | 100 м трубопровода | 21.6
30 | Промывка трубопроводов системы центрального отопления | час | 24
31 | Запуск системы центрального отопления | 1000 м3 объема здания | 59.492
32 | Ликвидация воздушных пробок в системе отопления, в стояке | 1 стояк | 30
Водопровод и канализация, горячее водоснабжение.
37 | Регулировка терморегулятора горячей воды | 1 терморегулятор | 42
38 | Очистка канализационной сети: дворовой | 100 м трубопровода | 0.6
39 | Очистка канализационной сети: внутренней | 100 м трубопровода | 3.5
Раздел 2. Перечень работ, входящих в плату за ремонт жилья. (планово-предупредительный ремонт)
Крыши.
62 | Заделка трещин в асбоцементных листах кровли | 1 шт | 30
65 | Смена частей водосточных труб: прямых звеньев с люлек | 100 м | 0.05
66 | Смена частей водосточных труб: отливов (отметов) | 100 шт. | 0.05
69 | Ремонт жалюзи слуховых окон | 100 створок или глухих переплетов | 0.03
Тамбура, мусорокамеры.
92 | Ремонт подъездов | шт | 2 | * по согласованию с собственниками, по отдельной смете
Отопление.
94 | Смена отдельных участков трубопроводов с заготовкой труб в построечных условиях диаметром : 20 мм | 100 м трубопроводов | 0.06
95 | Смена отдельных участков трубопроводов с заготовкой труб в построечных условиях диаметром 32 мм | 100 м трубопроводов | 0.06
96 | Смена арматуры вентилей : 20 мм | 100 шт. | 0.06
97 | Смена сгонов у трубопроводов диаметром: 20 мм | 100 сгонов | 0.06
98 | Смена арматуры вентилей: 15 мм (спускников) | 100 шт. | 0.12
99 | Смена сгонов у трубопроводов диаметром 15 мм | 100 сгонов | 0.06
104 | Огрунтовка металлических поверхностей за один раз лаком БТ-577 | 100 м2 | 0.0468
Водопровод и канализация, горячее водоснабжение.
105 | Смена отдельных участков трубопроводов с заготовкой труб в построечных условиях диаметром 25 мм | 100 м трубопроводов | 0.06
106 | Смена отдельных участков трубопроводов с заготовкой труб в построечных условиях диаметром : 20 мм | 100 м трубопроводов | 0.06
107 | Смена отдельных участков трубопроводов с заготовкой труб в построечных условиях диаметром 32 мм | 100 м трубопроводов | 0.06
108 | Смена сгонов у трубопроводов диаметром до: 20 мм | 100 сгонов | 0.06
109 | Смена арматуры вентилей : 20 мм | 100 шт. | 0.06
110 | Смена арматуры вентилей: 15 мм (спускников) | 100 шт. | 0.06
111 | Смена сгонов у трубопроводов диаметром 15 мм | 100 сгонов | 0.06
112 | Смена арматуры вентилей: 32 мм | 100 шт. | 0.06
113 | Смена арматуры вентилей: 25 мм | 100 шт. | 0.06
114 | Смена сгонов у трубопроводов диаметром 25 мм | 100 сгонов | 0.06
115 | Смена сгонов у трубопроводов диаметром 32 мм | 100 сгонов | 0.06
116 | Смена трубопроводов из чугунных канализационных труб диаметром: 50 мм | 100 м трубопровода с фасонными частями | 0.5
117 | Смена трубопроводов из чугунных канализационных труб диаметром: 100 мм | 100 м трубопровода с фасонными частями | 4.5
Внешнее благоустройство.
132 | Заполнение песочницы песком | 1 песочница | 2
133 | Ремонт качели-маятника | 1 качеля | 1
| Составил: Управдом | Маньков В.А.
| Инженер | Сушкова О.В.

## 33-6
План на 2013 год
на содержание, техническое обслуживание и текущий ремонт общего имущества многоквартирного дома находящегося по адресу: г.Ангарск, микрорайон 33, дом №6
№ пп | Наименование | Ед. изм. | Кол. | Примечание
1 | 2 | 3 | 4 | 5
Раздел 1. Перечень работ, входящих в плату за содержание жилья.
1. Содержание общего имущества жилого дома.
Фундаменты, подвалы.
1 | Осмотр подвальных помещений закрытие и раскрытие продухов, подвальных окон | 1000 м2 площади подвала | 3.9149
Стены и фасады.
2 | Осенне-весенний осмотр конструктивных элементов здания | чел/час | 8
Крыши м водосточные системы.
4 | Осмотр чердачных помещений с закрытием слуховых окон, люков и входов на чердаки и мелким ремонтом | 1000 м2 площади чердака | 3.9149
5 | Осмотр исправности оголовков и вентилляционных каналов с регистрацией результатов в журнале | 1000 м2 площади кровли | 5.0894
6 | Очистка желобов от мусора | 1 м2 | 84
7 | Очистка крыш, козырьков от снега | м2 | 330
Оконные и дверные заполнения.
10 | Смена стекол в деревянных переплетах на штапиках | 100 м2 остекления | 0.05
11 | Установка навесных замков | 100 шт. приборов | 0.04
Внеешнее благоустройство
16 | Окраска металл. урн | 1 шт. | 5
17 | Окраска масляными составами ранее окрашенных металлических мелких покрытий за: 2 раза с земли и лесов | 100 м2 окрашиваемой поверхности | 0.08
18 | Ремонт штакетного забора | 100 м2 забора | 0.08
19 | Ремонт деревянных скамеек | 1 шт | 4
20 | Урна для мусора монтаж м/конструкций | 1 шт | 4
2. Техническое обслуживание общих коммуникаций, технических устройств и технических помещений жилого дома:
Центральное отопление.
23 | Осмотр системы центрального отопления, водопровода, канализации и горячего водоснабжения в чердачных и подвальных помещениях с устранением незначительных неисправностей | 1000 м2 осматриваемых помещений | 46.97
24 | Подготовка ТУ к отопительному сезлну | шт | 5
25 | Замеры параметров теплоносителя | 1 замер | 160
26 | Перевод ГВС с подачи на обрат (2 раза в год по телефонограмме тепловых сетей) | перевод 1 ИТП | 10
29 | Гидравлическое испытание трубопроводов систем отопления, водопровода и горячего водоснабжения. | 100 м трубопровода | 17.6
30 | Промывка трубопроводов системы центрального отопления | час | 20
31 | Запуск системы центрального отопления | 1000 м3 объема здания | 55.261
32 | Ликвидация воздушных пробок в системе отопления, в стояке | 1 стояк | 30
Водопровод и канализация, горячее водоснабжение.
37 | Регулировка терморегулятора горячей воды | 1 терморегулятор | 35
38 | Очистка канализационной сети: дворовой | 100 м трубопровода | 0.55
39 | Очистка канализационной сети: внутренней | 100 м трубопровода | 3.3
Раздел 2. Перечень работ, входящих в плату за ремонт жилья. (планово-предупредительный ремонт)
Фундаменты, подвалы.
47 | Устройство оснований и покрытий из песчано-гравийных смесей: однослойных толщиной 12 см | 1000 м2 основания или покрытий | 0.04
48 | Разборка бетонной отмостки. | 100 м3 конструкций | 0.04
49 | Бетонирование отмостки | 100 м3 бетона, бутобетона и железобетона в деле | 0.04
Крыши.
59 | Перенавеска водосточных труб с: земли, лестниц или подмостей | 100 м труб | 0.03
63 | Заделка трещин в асбоцементных листах кровли | 1 шт | 30
66 | Смена частей водосточных труб: прямых звеньев с люлек | 100 м | 0.05
67 | Смена частей водосточных труб: отливов (отметов) | 100 шт. | 0.05
70 | Ремонт жалюзи слуховых окон | 100 створок или глухих переплетов | 0.03
Оконные и дверные заполнения.
81 | Снятие оконных переплетов: остекленных | 100 м2 оконных переплетов | 0.15
82 | Установка блоков оконных | 100 м2 проемов | 0.15
83 | Остекление оконным стеклом окон | 100 м2 площади проемов по наружному обводу коробок | 0.15
84 | Простая окраска масляными составами по дереву: заполнений проемов оконных | 100 м2 окрашиваемой поверхности | 0.15
Отопление.
95 | Смена отдельных участков трубопроводов с заготовкой труб в построечных условиях диаметром : 20 мм | 100 м трубопроводов | 0.05
96 | Смена отдельных участков трубопроводов с заготовкой труб в построечных условиях диаметром 32 мм | 100 м трубопроводов | 0.05
97 | Смена арматуры вентилей : 20 мм | 100 шт. | 0.05
98 | Смена сгонов у трубопроводов диаметром: 20 мм | 100 сгонов | 0.05
99 | Смена арматуры вентилей: 15 мм (спускников) | 100 шт. | 0.1
100 | Смена сгонов у трубопроводов диаметром 15 мм | 100 сгонов | 0.05
105 | Огрунтовка металлических поверхностей за один раз лаком БТ-577 | 100 м2 окрашиваемой поверхности | 0.06
Водопровод и канализация, горячее водоснабжение.
106 | Смена отдельных участков трубопроводов с заготовкой труб в построечных условиях диаметром 25 мм | 100 м трубопроводов | 0.05
107 | Смена отдельных участков трубопроводов с заготовкой труб в построечных условиях диаметром : 20 мм | 100 м трубопроводов | 0.05
108 | Смена отдельных участков трубопроводов с заготовкой труб в построечных условиях диаметром 32 мм | 100 м трубопроводов | 0.05
109 | Смена сгонов у трубопроводов диаметром до: 20 мм | 100 сгонов | 0.05
110 | Смена арматуры вентилей : 20 мм | 100 шт. | 0.05
111 | Смена арматуры вентилей: 15 мм (спускников) | 100 шт. | 0.05
112 | Смена сгонов у трубопроводов диаметром 15 мм | 100 сгонов | 0.05
113 | Смена арматуры вентилей: 32 мм | 100 шт. | 0.05
114 | Смена арматуры вентилей: 25 мм | 100 шт. | 0.05
115 | Смена сгонов у трубопроводов диаметром 25 мм | 100 сгонов | 0.05
116 | Смена сгонов у трубопроводов диаметром 32 мм | 100 сгонов | 0.05
117 | Разборка трубопроводов из чугунных канализационных труб диаметром: 50 мм | 100 м трубопровода с фасонными частями | 0.05
Внешнее благоустройство.
132 | Осмотр территории детской площадки, игрового оборудования, составление дефектной ведомости | 1 площадка | 1
133 | Заполнение песочницы песком | 1 песочница | 2
134 | Ремонт качели-маятника | 1 качеля | 1
135 | Ремонт песочницы | 1 песочница | 2
137 | Устройство горки | 1 м2 горизонтальной проекции | 3.5
| Составил: Управдом | Маньков В.А.
| Инженер | Сушкова О.В.

## 33-7
План на 2013 год
на содержание, техническое обслуживание и текущий ремонт общего имущества многоквартирного дома находящегося по адресу: г.Ангарск, микрорайон 33, дом №7
№ пп | Наименование | Ед. изм. | Кол. | Примечание
1 | 2 | 3 | 4 | 5
Раздел 1. Перечень работ, входящих в плату за содержание жилья.
1. Содержание общего имущества жилого дома.
Фундаменты, подвалы.
1 | Осмотр подвальных помещений закрытие и раскрытие продухов, подвальных окон | 1000 м2 площади подвала | 2.4108
Стены и фасады.
2 | Осенне-весенний осмотр конструктивных элементов здания | чел/час | 8
Крыши м водосточные системы.
4 | Осмотр чердачных помещений с закрытием слуховых окон, люков и входов на чердаки и мелким ремонтом | 1000 м2 площади чердака | 2.394
5 | Осмотр исправности оголовков и вентилляционных каналов с регистрацией результатов в журнале | 1000 м2 площади кровли | 3.1222
6 | Очистка желобов от мусора | 1 м2 | 63
7 | Очистка крыш, козырьков от снега | м2 | 240
Оконные и дверные заполнения.
10 | Смена стекол в деревянных переплетах на штапиках | 100 м2 остекления | 0.05
11 | Установка навесных замков | 100 шт. приборов | 0.03
Внеешнее благоустройство
16 | Окраска металл. урн | 1 шт. | 4
17 | Окраска масляными составами ранее окрашенных металлических мелких покрытий за: 2 раза с земли и лесов | 100 м2 окрашиваемой поверхности | 0.06
18 | Ремонт штакетного забора | 100 м2 забора | 0.07
19 | Ремонт деревянных скамеек | 1 шт | 3
135 | Подсыпка просевшего грунта | 100 м3 грунта | 0.005
2. Техническое обслуживание общих коммуникаций, технических устройств и технических помещений жилого дома:
Центральное отопление.
22 | Осмотр системы центрального отопления, водопровода, канализации и горячего водоснабжения в чердачных и подвальных помещениях с устранением незначительных неисправностей | 1000 м2 осматриваемых помещений | 28.92
23 | Подготовка ТУ к отопительному сезлну | шт | 3
24 | Замеры параметров теплоносителя | 1 замер | 96
25 | Перевод ГВС с подачи на обрат (2 раза в год по телефонограмме тепловых сетей) | перевод 1 ИТП | 6
28 | Гидравлическое испытание трубопроводов систем отопления, водопровода и горячего водоснабжения. | 100 м трубопровода | 12.8
29 | Промывка трубопроводов системы центрального отопления | час | 12
30 | Запуск системы центрального отопления | 1000 м3 объема здания | 34.748
31 | Ликвидация воздушных пробок в системе отопления, в стояке | 1 стояк | 20
Водопровод и канализация, горячее водоснабжение.
36 | Регулировка терморегулятора горячей воды | 1 терморегулятор | 21
37 | Очистка канализационной сети: дворовой | 100 м трубопровода | 0.35
38 | Очистка канализационной сети: внутренней | 100 м трубопровода | 2
Раздел 2. Перечень работ, входящих в плату за ремонт жилья. (планово-предупредительный ремонт)
Крыши.
57 | Перенавеска водосточных труб с: земли, лестниц или подмостей | 100 м труб | 0.02
61 | Заделка трещин в асбоцементных листах кровли | 1 шт | 20
64 | Смена частей водосточных труб: прямых звеньев с люлек | 100 м | 0.05
65 | Смена частей водосточных труб: отливов (отметов) | 100 шт. | 0.03
68 | Ремонт жалюзи слуховых окон | 100 створок или глухих переплетов | 0.03
Отопление.
93 | Смена отдельных участков трубопроводов с заготовкой труб в построечных условиях диаметром : 20 мм | 100 м трубопроводов | 0.05
94 | Смена отдельных участков трубопроводов с заготовкой труб в построечных условиях диаметром 32 мм | 100 м трубопроводов | 0.05
95 | Смена арматуры вентилей : 20 мм | 100 шт. | 0.05
96 | Смена сгонов у трубопроводов диаметром: 20 мм | 100 сгонов | 0.05
97 | Смена арматуры вентилей: 15 мм (спускников) | 100 шт. | 0.09
98 | Смена сгонов у трубопроводов диаметром 15 мм | 100 сгонов | 0.05
102 | Изоляция трубопроводов: | 1 м3 изоляции | 0.2
103 | Огрунтовка металлических поверхностей за один раз лаком БТ-577 | 100 м2 окрашиваемой поверхности | 0.05
Водопровод и канализация, горячее водоснабжение.
104 | Смена отдельных участков трубопроводов с заготовкой труб в построечных условиях диаметром 25 мм | 100 м трубопроводов | 0.05
105 | Смена отдельных участков трубопроводов с заготовкой труб в построечных условиях диаметром : 20 мм | 100 м трубопроводов | 0.05
106 | Смена отдельных участков трубопроводов с заготовкой труб в построечных условиях диаметром 32 мм | 100 м трубопроводов | 0.05
107 | Смена сгонов у трубопроводов диаметром до: 20 мм | 100 сгонов | 0.05
108 | Смена арматуры вентилей : 20 мм | 100 шт. | 0.05
109 | Смена арматуры вентилей: 15 мм (спускников) | 100 шт. | 0.05
110 | Смена сгонов у трубопроводов диаметром 15 мм | 100 сгонов | 0.05
111 | Смена арматуры вентилей: 32 мм | 100 шт. | 0.05
112 | Смена арматуры вентилей: 25 мм | 100 шт. | 0.05
113 | Смена сгонов у трубопроводов диаметром 25 мм | 100 сгонов | 0.05
114 | Смена сгонов у трубопроводов диаметром 32 мм | 100 сгонов | 0.05
136 | Разборка трубопроводов из чугунных канализационных труб диаметром: 50 мм | 100 м трубопровода с фасонными частями | 0.2
115 | Разборка трубопроводов из чугунных канализационных труб диаметром: 100 мм | 100 м трубопровода с фасонными частями | 1.5
137 | Прокладка трубопроводов канализации из полиэтиленовых труб высокой плотности диаметром: 50 мм | 100 м трубопровода | 0.2
117 | Прокладка трубопроводов канализации из полиэтиленовых труб высокой плотности диаметром: 100 мм | 100 м трубопровода | 1.5
Внешнее благоустройство.
128 | Осмотр территории детской площадки, игрового оборудования, составление дефектной ведомости | 1 площадка | 1
129 | Заполнение песочницы песком | 1 песочница | 2
130 | Ремонт качели-маятника | 1 качеля | 1
131 | Ремонт песочницы | 1 песочница | 2
133 | Устройство горки | 1 м2 горизонтальной проекции | 3.5
| Составил: Управдом | Маньков В.А.
| Инженер | Сушкова О.В.