## А-18
План на 2013 год
на содержание, техническое обслуживание и текущий ремонт общего имущества многоквартирного дома находящегося по адресу:г.Ангарск квартал А дом № 18
№ пп | Наименование | Ед. изм. | Кол. | Примечание
1 | 2 | 3 | 4 | 5
Раздел 1. Перечень работ, входящих в плату за содержание жилья.
1. Содержание общего имущества жилого дома.
Фундаменты, подвалы.
1 | Осмотр подвальных помещений закрытие и раскрытие продухов, подвальных окон | 1000 м2 площади подвала | 0.7729
Крыши м водосточные системы.
2.1 | Осенне-весенний осмотр конструктивных элементов здания | чел/час | 8
3 | Осмотр чердачных помещений с закрытием слуховых окон, люков и входов на чердаки и мелким ремонтом | 1000 м2 площади чердака | 0.7601
4 | Осмотр исправности оголовков и вентилляционных каналов с регистрацией результатов в журнале | 1000 м2 площади кровли | 0.9881
5 | Очистка желобов от мусора | 1 м2 | 40
6 | Очистка крыш, козырьков от снега | м2 | 20
2. Техническое обслуживание общих коммуникаций, технических устройств и технических помещений жилого дома:
Центральное отопление.
14 | Осмотр системы центрального отопления, водопровода, канализации и горячего водоснабжения в чердачных и подвальных помещениях с устранением незначительных неисправностей | 1000 м2 осматриваемых помещений | 9.2
15 | Подготовка ТУ к отопительному сезону | шт | 1
16 | Замеры параметров теплоносителя | 1 замер | 32
17 | Перевод ГВС с подачи на обрат (2 раза в год по телефонограмме тепловых сетей) | перевод 1 ИТП | 2
17.1 | Прочистка и промывка отопительных приборов радиаторов весом до: 80 кг внутри здания | 100 приборов | 0.02
18 | Гидравлическое испытание трубопроводов систем отопления, водопровода и горячего водоснабжения. | 100 м трубопровода | 3.5545
19 | Промывка трубопроводов системы центрального отопления | час | 4
20 | Запуск системы центрального отопления | 1000 м3 объема здания | 10.573
21 | Ликвидация воздушных пробок в системе отопления, в стояке | 1 стояк | 10
Водопровод и канализация, горячее водоснабжение.
25 | Регулировка терморегулятора горячей воды | 1 терморегулятор | 7
26 | Очистка канализационной сети: дворовой | 100 м трубопровода | 0.03
27 | Очистка канализационной сети: внутренней | 100 м трубопровода | 0.3
28 | Подчеканка раструбов канализационных труб | 1 раструб | 4
Раздел 2. Планово-предупредительный ремонт
Фундаменты, подвалы.
36 | Заделка примыканий цоколя к отмостке, промазка и расшивка швов раствором | 100 м восстановленной герметизации стыков | 1.5
36.5 | Разборка крвльца | 100 м3 конструкций | 0,003 0,3/100
36.6 | Бетонирование крыльца | 100 м3 бетона, бутобетона и железобетона в деле | 0.003
36.7 | Устройство и разборка опалубки крвыльца | 100 м | 0,0525 5,25/100
49 | Ремонт подъездов | шт | 2 | *
Отопление.
50 | Смена отдельных участков трубопроводов с заготовкой труб в построечных условиях диаметром : 20 мм | 100 м трубопроводов | 0.05
51 | Смена арматуры вентилей : 20 мм | 100 шт. | 0.02
52 | Смена сгонов у трубопроводов диаметром до: 20 мм | 100 сгонов | 0.02
Водопровод и канализация, горячее водоснабжение.
53.1 | Смена отдельных участков трубопроводов с заготовкой труб в построечных условиях диаметром : 20 мм | 100 м трубопроводов | 0.04
55.1 | Смена арматуры вентилей : 20 мм | 100 шт. | 0.02
55.2 | Смена сгонов у трубопроводов диаметром до: 20 мм | 100 сгонов | 0.02
Внешнее благоустройство.
64 | Простая масляная окраска надворного оборудования | 100 м2 окрашиваемой поверхности | 0.3
64.2 | Окраска масляными составами мусорных контейнерных площадок | 100 м2 окрашиваемой поверхности | 0.055
68 | Устройство заборов с установкой столбов: решетчатых высотой до 1,2 м | 100 м2 забора | 0.1
Управдом Глушаченко М.Б.
Инженер Степанчев А.Д.

## А-17
План на 2013 год
на содержание, техническое обслуживание и текущий ремонт общего имущества многоквартирного дома находящегося по адресу:г.Ангарск квартал А дом № 17
№ пп | Наименование | Ед. изм. | Кол. | Примечание
1 | 2 | 3 | 4 | 5
Раздел 1. Перечень работ, входящих в плату за содержание жилья.
1. Содержание общего имущества жилого дома.
Фундаменты, подвалы.
1 | Осмотр подвальных помещений закрытие и раскрытие продухов, подвальных окон | 1000 м2 площади подвала | 0.9217
Крыши м водосточные системы.
2.1 | Осенне-весенний осмотр конструктивных элементов здания | чел/час | 8
3 | Осмотр чердачных помещений с закрытием слуховых окон, люков и входов на чердаки и мелким ремонтом | 1000 м2 площади чердака | 0.9217
4 | Осмотр исправности оголовков и вентилляционных каналов с регистрацией результатов в журнале | 1000 м2 площади кровли | 1.1982
5 | Очистка желобов от мусора | 1 м2 | 40
6 | Очистка крыш, козырьков от снега | м2 | 20
2. Техническое обслуживание общих коммуникаций, технических устройств и технических помещений жилого дома:
Центральное отопление.
14 | Осмотр системы центрального отопления, водопровода, канализации и горячего водоснабжения в чердачных и подвальных помещениях с устранением незначительных неисправностей | 1000 м2 осматриваемых помещений | 10.06
15 | Подготовка ТУ к отопительному сезону | шт | 1
16 | Замеры параметров теплоносителя | 1 замер | 32
17 | Перевод ГВС с подачи на обрат (2 раза в год по телефонограмме тепловых сетей) | перевод 1 ИТП | 2
17.1 | Прочистка и промывка отопительных приборов радиаторов весом до: 80 кг внутри здания | 100 приборов | 0.02
18 | Гидравлическое испытание трубопроводов систем отопления, водопровода и горячего водоснабжения. | 100 м трубопровода | 3.5545
19 | Промывка трубопроводов системы центрального отопления | час | 4
20 | Запуск системы центрального отопления | 1000 м3 объема здания | 12.793
21 | Ликвидация воздушных пробок в системе отопления, в стояке | 1 стояк | 10
Водопровод и канализация, горячее водоснабжение.
25 | Регулировка терморегулятора горячей воды | 1 терморегулятор | 7
26 | Очистка канализационной сети: дворовой | 100 м трубопровода | 0.03
27 | Очистка канализационной сети: внутренней | 100 м трубопровода | 0.3
28 | Подчеканка раструбов канализационных труб (Расчистка верхнего слоя стыка. Зачеканка раструба асбестоцементным раствором) Диаметр труб 100 мм | 1 раструб | 4
Раздел 2. Планово-предупредительный ремонт
Фундаменты, подвалы.
36 | Заделка примыканий цоколя к отмостке, промазка и расшивка швов раствором | 100 м восстановленной герметизации стыков | 1.5
Крыши.
40 | Заделка трещин в асбоцементных листах кровли | 1 шт | 30
42 | Смена частей водосточных труб: прямых звеньев с земли, лестниц или подмостей | 100 м | 0.04
Оконные и дверные заполнения.
48.4 | Снятие оконных переплетов: остекленных | 100 м2 оконных переплетов | 0.0166
48.5 | Установка металических решеток на приямки | шт | 2
48.6 | Установка блоков оконных | 100 м2 проемов | 0.0166
48.7 | Остекление оконным стеклом окон: | 100 м2 площади проемов по наружному обводу коробок | 0.0166
48.8 | Простая окраска масляными составами по дереву: заполнений проемов оконных | 100 м2 окрашиваемой поверхности | 0.03984
Отопление.
50 | Смена отдельных участков трубопроводов с заготовкой труб в построечных условиях диаметром : 20 мм | 100 м трубопроводов | 0.05
51 | Смена арматуры вентилей : 20 мм | 100 шт. | 0.02
52 | Смена сгонов у трубопроводов диаметром до: 20 мм | 100 сгонов | 0.02
Водопровод и канализация, горячее водоснабжение.
53.1 | Смена отдельных участков трубопроводов с заготовкой труб в построечных условиях диаметром : 20 мм | 100 м трубопроводов | 0.04
55.1 | Смена арматуры вентилей : 20 мм | 100 шт. | 0.02
55.2 | Смена сгонов у трубопроводов диаметром до: 20 мм | 100 сгонов | 0.02
Внешнее благоустройство.
64 | Простая масляная окраска надворного оборудования | 100 м2 окрашиваемой поверхности | 0.15
64.2 | Окраска масляными составами мусорных контейнерных площадок | 100 м2 окрашиваемой поверхности | 0.055
Управдом Глушаченко М.Б.
Инженер Степанчев А.Д.

## А-16
План на 2013 год
на содержание, техническое обслуживание и текущий ремонт общего имущества многоквартирного дома находящегося по адресу:г.Ангарск квартал А дом № 16
№ пп | Наименование | Ед. изм. | Кол. | Примечание
1 | 2 | 3 | 4 | 5
Раздел 1. Перечень работ, входящих в плату за содержание жилья.
1. Содержание общего имущества жилого дома.
Фундаменты, подвалы.
1 | Осмотр подвальных помещений закрытие и раскрытие продухов, подвальных окон | 1000 м2 площади подвала | 0.915
Крыши м водосточные системы.
2.1 | Осенне-весенний осмотр конструктивных элементов здания | чел/час | 8
3 | Осмотр чердачных помещений с закрытием слуховых окон, люков и входов на чердаки и мелким ремонтом | 1000 м2 площади чердака | 0.9155
4 | Осмотр исправности оголовков и вентилляционных каналов с регистрацией результатов в журнале | 1000 м2 площади кровли | 1.1902
5 | Очистка желобов от мусора | 1 м2 | 40
6 | Очистка крыш, козырьков от снега | м2 | 20
2. Техническое обслуживание общих коммуникаций, технических устройств и технических помещений жилого дома:
Центральное отопление.
14 | Осмотр системы центрального отопления, водопровода, канализации и горячего водоснабжения в чердачных и подвальных помещениях с устранением незначительных неисправностей | 1000 м2 осматриваемых помещений | 10.98
15 | Подготовка ТУ к отопительному сезону | шт | 1
16 | Замеры параметров теплоносителя | 1 замер | 32
17 | Перевод ГВС с подачи на обрат (2 раза в год по телефонограмме тепловых сетей) | перевод 1 ИТП | 2
17.1 | Прочистка и промывка отопительных приборов радиаторов весом до: 80 кг внутри здания | 100 приборов | 0.02
18 | Гидравлическое испытание трубопроводов систем отопления, водопровода и горячего водоснабжения. | 100 м трубопровода | 3.5545
19 | Промывка трубопроводов системы центрального отопления | час | 4
20 | Запуск системы центрального отопления | 1000 м3 объема здания | 12.542
21 | Ликвидация воздушных пробок в системе отопления, в стояке | 1 стояк | 10
Водопровод и канализация, горячее водоснабжение.
25 | Регулировка терморегулятора горячей воды | 1 терморегулятор | 7
26 | Очистка канализационной сети: дворовой | 100 м трубопровода | 0.03
27 | Очистка канализационной сети: внутренней | 100 м трубопровода | 0.3
28 | Подчеканка раструбов канализационных труб | 1 раструб | 4
Раздел 2. Планово-предупредительный премонт
Фундаменты, подвалы.
36 | Заделка примыканий цоколя к отмостке, промазка и расшивка швов раствором | 100 м восстановленной герметизации стыков | 1.5
Стены и фасады., подъезды
37 | Ремонт и восстановление герметизации стеновых панелей - промазка и расшивка швов раствором | 100 м восстановленной герметизации стыков | 0.15
Отопление.
50 | Смена отдельных участков трубопроводов с заготовкой труб в построечных условиях диаметром : 20 мм | 100 м трубопроводов | 0.05
51 | Смена арматуры вентилей : 20 мм | 100 шт. | 0.02
52 | Смена сгонов у трубопроводов диаметром до: 20 мм | 100 сгонов | 0.02
Водопровод и канализация, горячее водоснабжение.
53.1 | Смена отдельных участков трубопроводов с заготовкой труб в построечных условиях диаметром : 20 мм | 100 м трубопроводов | 0.04
55.1 | Смена арматуры вентилей : 20 мм | 100 шт. | 0.02
55.2 | Смена сгонов у трубопроводов диаметром до: 20 мм | 100 сгонов | 0.02
Внешнее благоустройство.
64 | Простая масляная окраска надворного оборудования | 100 м2 окрашиваемой поверхности | 0.15
64.2 | Окраска масляными составами мусорных контейнерных площадок | 100 м2 окрашиваемой поверхности | 0.055
Управдом Глушаченко М.Б.
Инженер Степанчев А.Д.

## А-1
План на 2013 год
на содержание, техническое обслуживание и текущий ремонт общего имущества многоквартирного дома находящегося по адресу:г.Ангарск квартал А дом № 1
№ пп | Наименование | Ед. изм. | Кол. | Примечание
1 | 2 | 3 | 4 | 5
Раздел 1. Перечень работ, входящих в плату за содержание жилья.
1. Содержание общего имущества жилого дома.
Фундаменты, подвалы.
1 | Осмотр подвальных помещений закрытие и раскрытие продухов, подвальных окон | 1000 м2 площади подвала | 1.3367
Крыши м водосточные системы.
2.1 | Осенне-весенний осмотр конструктивных элементов здания | чел/час | 8
3 | Осмотр чердачных помещений с закрытием слуховых окон, люков и входов на чердаки и мелким ремонтом | 1000 м2 площади чердака | 1.2985
4 | Осмотр исправности оголовков и вентилляционных каналов с регистрацией результатов в журнале | 1000 м2 площади кровли | 1.754
5 | Очистка желобов от мусора | 1 м2 | 40
6 | Очистка крыш, козырьков от снега | м2 | 20
Оконные и дверные заполнения.
9 | Смена стекол в деревянных переплетах на штапиках | 100 м2 остекления | 0.02
2. Техническое обслуживание общих коммуникаций, технических устройств и технических помещений жилого дома:
Центральное отопление.
14 | Осмотр системы центрального отопления, водопровода, канализации и горячего водоснабжения в чердачных и подвальных помещениях с устранением незначительных неисправностей | 1000 м2 осматриваемых помещений | 16.04
15 | Подготовка ТУ к отопительному сезону | шт | 1
16 | Замеры параметров теплоносителя | 1 замер | 32
17 | Перевод ГВС с подачи на обрат (2 раза в год по телефонограмме тепловых сетей) | перевод 1 ИТП | 2
17.1 | Прочистка и промывка отопительных приборов радиаторов весом до: 80 кг внутри здания | 100 приборов | 0.02
18 | Гидравлическое испытание трубопроводов систем отопления, водопровода и горячего водоснабжения. | 100 м трубопровода | 5.098
19 | Промывка трубопроводов системы центрального отопления | час | 4
20 | Запуск системы центрального отопления | 1000 м3 объема здания | 17.867
21 | Ликвидация воздушных пробок в системе отопления, в стояке | 1 стояк | 10
Водопровод и канализация, горячее водоснабжение.
25 | Регулировка терморегулятора горячей воды | 1 терморегулятор | 7
26 | Очистка канализационной сети: дворовой | 100 м трубопровода | 0.03
27 | Очистка канализационной сети: внутренней | 100 м трубопровода | 0.3
28 | Подчеканка раструбов канализационных труб . | 1 раструб | 4
Раздел 2. Планово-предупредительный ремонт
Крыши.
40 | Заделка трещин в асбоцементных листах кровли | 1 шт | 15
Отопление.
50 | Смена отдельных участков трубопроводов диаметром : 20 мм | 100 м трубопроводов | 0.05
51 | Смена арматуры вентилей : 20 мм | 100 шт. | 0.02
52 | Смена сгонов у трубопроводов диаметром до: 20 мм | 100 сгонов | 0.02
52.1 | Смена арматуры вентилей : 15 мм | 100 шт. | 0.02
52.2 | Смена сгонов у трубопроводов диаметром до: 15 мм | 100 сгонов | 0.02
Водопровод и канализация, горячее водоснабжение.
53.1 | Смена отдельных участков трубопроводов диаметром : 20 мм | 100 м трубопроводов | 0.04
55.1 | Смена арматуры вентилей : 20 мм | 100 шт. | 0.02
55.2 | Смена сгонов у трубопроводов диаметром до: 20 мм | 100 сгонов | 0.02
55.3 | Смена арматуры вентилей : 15 мм | 100 шт. | 0.02
55.4 | Смена сгонов у трубопроводов диаметром до: 15 мм | 100 сгонов | 0.02
Внешнее благоустройство.
64.2 | Окраска масляными составами мусорных контейнерных площадок | 100 м2 окрашиваемой поверхности | 0.05
68 | Устройство заборов с установкой столбов: решетчатых высотой до 1,2 м | 100 м2 забора | 0,1 10/100
Управдом Глушаченко М.Б.
Инженер Степанчев А.Д.

## А-2
План на 2013 год
на содержание, техническое обслуживание и текущий ремонт общего имущества многоквартирного дома находящегося по адресу:г.Ангарск квартал А дом №2
№ пп | Наименование | Ед. изм. | Кол. | Примечание
1 | 2 | 3 | 4 | 5
Раздел 1. Перечень работ, входящих в плату за содержание жилья.
1. Содержание общего имущества жилого дома.
Фундаменты, подвалы.
1 | Осмотр подвальных помещений закрытие и раскрытие продухов, подвальных окон | 1000 м2 площади подвала | 1.3108
Крыши м водосточные системы.
2.1 | Осенне-весенний осмотр конструктивных элементов здания | чел/час | 8
3 | Осмотр чердачных помещений с закрытием слуховых окон, люков и входов на чердаки и мелким ремонтом | 1000 м2 площади чердака | 1.294
4 | Осмотр исправности оголовков и вентилляционных каналов с регистрацией результатов в журнале | 1000 м2 площади кровли | 1.6822
5 | Очистка желобов от мусора | 1 м2 | 40
6 | Очистка крыш, козырьков от снега | м2 | 20
2. Техническое обслуживание общих коммуникаций, технических устройств и технических помещений жилого дома:
Центральное отопление.
14 | Осмотр системы центрального отопления, водопровода, канализации и горячего водоснабжения в чердачных и подвальных помещениях с устранением незначительных неисправностей | 1000 м2 осматриваемых помещений | 15.7
15 | Подготовка ТУ к отопительному сезону | шт | 1
16 | Замеры параметров теплоносителя | 1 замер | 32
17 | Перевод ГВС с подачи на обрат (2 раза в год по телефонограмме тепловых сетей) | перевод 1 ИТП | 2
17.1 | Прочистка и промывка отопительных приборов радиаторов весом до: 80 кг внутри здания | 100 приборов | 0.02
18 | Гидравлическое испытание трубопроводов систем отопления, водопровода и горячего водоснабжения. | 100 м трубопровода | 5.054
19 | Промывка трубопроводов системы центрального отопления | час | 4
20 | Запуск системы центрального отопления | 1000 м3 объема здания | 17.867
21 | Ликвидация воздушных пробок в системе отопления, в стояке | 1 стояк | 10
Водопровод и канализация, горячее водоснабжение.
25 | Регулировка терморегулятора горячей воды | 1 терморегулятор | 7
26 | Очистка канализационной сети: дворовой | 100 м трубопровода | 0.03
27 | Очистка канализационной сети: внутренней | 100 м трубопровода | 0.3
28 | Подчеканка раструбов канализационных труб | 1 раструб | 4
Раздел 2. Планово-предупредительный ремонт
Тамбура
49.1 | Ремонт тамбуров | шт | 6
Отопление.
50 | Смена отдельных участков трубопроводов с заготовкой труб в построечных условиях диаметром : 20 мм | 100 м трубопроводов | 0.05
51 | Смена арматуры вентилей : 20 мм | 100 шт. | 0.02
52 | Смена сгонов у трубопроводов диаметром до: 20 мм | 100 сгонов | 0.02
Водопровод и канализация, горячее водоснабжение.
53.1 | Смена отдельных участков трубопроводов с заготовкой труб в построечных условиях диаметром : 20 мм | 100 м трубопроводов | 0.04
55.1 | Смена арматуры вентилей : 20 мм | 100 шт. | 0.02
55.2 | Смена сгонов у трубопроводов диаметром до: 20 мм | 100 сгонов | 0.02
Внешнее благоустройство.
64.2 | Окраска масляными составами мусорных контейнерных площадок | 100 м2 окрашиваемой поверхности | 0.05
68 | Устройство заборов с установкой столбов: решетчатых высотой до 1,2 м | 100 м2 забора | 0,1 10/100
Управдом Глушаченко М.Б.
Инженер Степанчев А.Д.

## А-3
План на 2013 год
на содержание, техническое обслуживание и текущий ремонт общего имущества многоквартирного дома находящегося по адресу:г.Ангарск квартал А дом №3
№ пп | Наименование | Ед. изм. | Кол. | Примечание
1 | 2 | 3 | 4 | 5
Раздел 1. Перечень работ, входящих в плату за содержание жилья.
1. Содержание общего имущества жилого дома.
Фундаменты, подвалы.
1 | Осмотр подвальных помещений закрытие и раскрытие продухов, подвальных окон | 1000 м2 площади подвала | 1.2981
Крыши м водосточные системы.
2.1 | Осенне-весенний осмотр конструктивных элементов здания | чел/час | 8
3 | Осмотр чердачных помещений с закрытием слуховых окон, люков и входов на чердаки и мелким ремонтом | 1000 м2 площади чердака | 1.2981
4 | Осмотр исправности оголовков и вентилляционных каналов с регистрацией результатов в журнале | 1000 м2 площади кровли | 1.6875
5 | Очистка желобов от мусора | 1 м2 | 40
6 | Очистка крыш, козырьков от снега | м2 | 20
Внеешнее благоустройство
13.5 | Окраска масляными составами ранее окрашенных МАФ | 100 м2 окрашиваемой поверхности | 0.1
2. Техническое обслуживание общих коммуникаций, технических устройств и технических помещений жилого дома:
Центральное отопление.
14 | Осмотр системы центрального отопления, водопровода, канализации и горячего водоснабжения в чердачных и подвальных помещениях с устранением незначительных неисправностей | 1000 м2 осматриваемых помещений | 15.5
15 | Подготовка ТУ к отопительному сезону | шт | 1
16 | Замеры параметров теплоносителя | 1 замер | 32
17 | Перевод ГВС с подачи на обрат (2 раза в год по телефонограмме тепловых сетей) | перевод 1 ИТП | 2
17.1 | Прочистка и промывка отопительных приборов радиаторов весом до: 80 кг внутри здания | 100 приборов | 0.02
18 | Гидравлическое испытание трубопроводов систем отопления, водопровода и горячего водоснабжения. | 100 м трубопровода | 5.054
19 | Промывка трубопроводов системы центрального отопления | час | 4
20 | Запуск системы центрального отопления | 1000 м3 объема здания | 17.9949
21 | Ликвидация воздушных пробок в системе отопления, в стояке | 1 стояк | 10
Водопровод и канализация, горячее водоснабжение.
25 | Регулировка терморегулятора горячей воды | 1 терморегулятор | 7
26 | Очистка канализационной сети: дворовой | 100 м трубопровода | 0.03
27 | Очистка канализационной сети: внутренней | 100 м трубопровода | 0.3
28 | Подчеканка раструбов канализационных труб (Расчистка верхнего слоя стыка. Зачеканка раструба асбестоцементным раствором) Диаметр труб 100 мм | 1 раструб | 4
Раздел 2. Планово-предупредительный ремонт
Фундаменты, подвалы.
36.4 | Окраска известковыми составами подвалов | 100 м2 окрашиваемой поверхности (без вычета проемов) | 2
Стены и фасады., подъезды
37.1 | Ремонт штукатурки гладких фасадов по камню и бетону с люлек цементно-известковым раствором площадью отдельных мест: до 5 м2 толщиной слоя до 20 мм | 100 м2 отремонтированной поверхности | 0.1
Подъезды
49 | Ремонт подъездов | шт | 2 | *
Отопление.
50 | Смена отдельных участков трубопроводов с заготовкой труб в построечных условиях диаметром : 20 мм | 100 м трубопроводов | 0.05
51 | Смена арматуры вентилей : 20 мм | 100 шт. | 0.02
52 | Смена сгонов у трубопроводов диаметром до: 20 мм | 100 сгонов | 0.02
Водопровод и канализация, горячее водоснабжение.
53.1 | Смена отдельных участков трубопроводов с заготовкой труб в построечных условиях диаметром : 20 мм | 100 м трубопроводов | 0.04
55.1 | Смена арматуры вентилей : 20 мм | 100 шт. | 0.02
55.2 | Смена сгонов у трубопроводов диаметром до: 20 мм | 100 сгонов | 0.02
Внешнее благоустройство.
64.2 | Окраска масляными составами мусорных контейнерных площадок | 100 м2 окрашиваемой поверхности | 0.05
68 | Устройство заборов с установкой столбов: решетчатых высотой до 1,2 м | 100 м2 забора | 0,1 10/100
Управдом Глушаченко М.Б.
Инженер Степанчев А.Д.

## А-4
План на 2013 год
на содержание, техническое обслуживание и текущий ремонт общего имущества многоквартирного дома находящегося по адресу:г.Ангарск квартал А дом № 4
№ пп | Наименование | Ед. изм. | Кол. | Примечание
1 | 2 | 3 | 4 | 5
Раздел 1. Перечень работ, входящих в плату за содержание жилья.
1. Содержание общего имущества жилого дома.
Фундаменты, подвалы.
1 | Осмотр подвальных помещений закрытие и раскрытие продухов, подвальных окон | 1000 м2 площади подвала | 1.3
Крыши м водосточные системы.
2.1 | Осенне-весенний осмотр конструктивных элементов здания | чел/час | 8
3 | Осмотр чердачных помещений с закрытием слуховых окон, люков и входов на чердаки и мелким ремонтом | 1000 м2 площади чердака | 1.309
4 | Осмотр исправности оголовков и вентилляционных каналов с регистрацией результатов в журнале | 1000 м2 площади кровли | 1.723
5 | Очистка желобов от мусора | 1 м2 | 40
6 | Очистка крыш, козырьков от снега | м2 | 20
Внеешнее благоустройство
13.3 | Ремонт штакетного забора | 100 м2 забора | 0.05
2. Техническое обслуживание общих коммуникаций, технических устройств и технических помещений жилого дома:
Центральное отопление.
14 | Осмотр системы центрального отопления, водопровода, канализации и горячего водоснабжения в чердачных и подвальных помещениях с устранением незначительных неисправностей | 1000 м2 осматриваемых помещений | 15.6
15 | Подготовка ТУ к отопительному сезону | шт | 1
16 | Замеры параметров теплоносителя | 1 замер | 32
17 | Перевод ГВС с подачи на обрат (2 раза в год по телефонограмме тепловых сетей) | перевод 1 ИТП | 2
17.1 | Прочистка и промывка отопительных приборов радиаторов весом до: 80 кг внутри здания | 100 приборов | 0.02
18 | Гидравлическое испытание трубопроводов систем отопления, водопровода и горячего водоснабжения. | 100 м трубопровода | 5.054
19 | Промывка трубопроводов системы центрального отопления | час | 4
20 | Запуск системы центрального отопления | 1000 м3 объема здания | 18.2014
21 | Ликвидация воздушных пробок в системе отопления, в стояке | 1 стояк | 10
Водопровод и канализация, горячее водоснабжение.
25 | Регулировка терморегулятора горячей воды | 1 терморегулятор | 7
26 | Очистка канализационной сети: дворовой | 100 м трубопровода | 0.03
27 | Очистка канализационной сети: внутренней | 100 м трубопровода | 0.3
28 | Подчеканка раструбов канализационных труб | 1 раструб | 4
Раздел 2. Планово-предупредительный ремонт
Фундаменты, подвалы.
36.4 | Окраска известковыми составами подвалов | 100 м2 окрашиваемой поверхности (без вычета проемов) | 2
Стены и фасады., подъезды
38.3 | Окраска силикатными красками цоколя | 100 м2 окрашиваемой поверхности | 1
Крыши.
41 | Малый ремонт слуховых окон | 1шт | 1
Подъезды
49 | Ремонт подъездов | шт | 1 | *
Отопление.
50 | Смена отдельных участков трубопроводов с заготовкой труб в построечных условиях диаметром : 20 мм | 100 м трубопроводов | 0.05
51 | Смена арматуры вентилей : 20 мм | 100 шт. | 0.02
52 | Смена сгонов у трубопроводов диаметром до: 20 мм | 100 сгонов | 0.02
Водопровод и канализация, горячее водоснабжение.
53.1 | Смена отдельных участков трубопроводов с заготовкой труб в построечных условиях диаметром : 20 мм | 100 м трубопроводов | 0.04
55.1 | Смена арматуры вентилей : 20 мм | 100 шт. | 0.02
55.2 | Смена сгонов у трубопроводов диаметром до: 20 мм | 100 сгонов | 0.02
Внешнее благоустройство.
64.2 | Окраска масляными составами мусорных контейнерных площадок | 100 м2 окрашиваемой поверхности | 0.05
65.1 | Ремонт песочницы | 1 песочница | 1
Управдом Глушаченко М.Б.
Инженер Степанчев А.Д.

## А-5
План на 2013 год
на содержание, техническое обслуживание и текущий ремонт общего имущества многоквартирного дома находящегося по адресу:г.Ангарск квартал А дом № 5
№ пп | Наименование | Ед. изм. | Кол. | Примечание
1 | 2 | 3 | 4 | 5
Раздел 1. Перечень работ, входящих в плату за содержание жилья.
1. Содержание общего имущества жилого дома.
Фундаменты, подвалы.
1 | Осмотр подвальных помещений закрытие и раскрытие продухов, подвальных окон | 1000 м2 площади подвала | 0.7633
Крыши м водосточные системы.
2.1 | Осенне-весенний осмотр конструктивных элементов здания | чел/час | 8
3 | Осмотр чердачных помещений с закрытием слуховых окон, люков и входов на чердаки и мелким ремонтом | 1000 м2 площади чердака | 0.7633
4 | Осмотр исправности оголовков и вентилляционных каналов с регистрацией результатов в журнале | 1000 м2 площади кровли | 0.9423
5 | Очистка желобов от мусора | 1 м2 | 40
6 | Очистка крыш, козырьков от снега | м2 | 20
Оконные и дверные заполнения.
9 | Смена стекол в деревянных переплетах на штапиках | 100 м2 остекления | 0.02
Внеешнее благоустройство
13.5 | Окраска масляными составами ранее окрашенных МАФ | 100 м2 окрашиваемой поверхности | 0.1
2. Техническое обслуживание общих коммуникаций, технических устройств и технических помещений жилого дома:
Центральное отопление.
14 | Осмотр системы центрального отопления, водопровода, канализации и горячего водоснабжения в чердачных и подвальных помещениях с устранением незначительных неисправностей | 1000 м2 осматриваемых помещений | 15.6
15 | Подготовка ТУ к отопительному сезону | шт | 1
16 | Замеры параметров теплоносителя | 1 замер | 32
17 | Перевод ГВС с подачи на обрат (2 раза в год по телефонограмме тепловых сетей) | перевод 1 ИТП | 2
17.1 | Прочистка и промывка отопительных приборов радиаторов весом до: 80 кг внутри здания | 100 приборов | 0.02
18 | Гидравлическое испытание трубопроводов систем отопления, водопровода и горячего водоснабжения. | 100 м трубопровода | 3.572
19 | Промывка трубопроводов системы центрального отопления | час | 4
20 | Запуск системы центрального отопления | 1000 м3 объема здания | 10.679
21 | Ликвидация воздушных пробок в системе отопления, в стояке | 1 стояк | 10
Водопровод и канализация, горячее водоснабжение.
25 | Регулировка терморегулятора горячей воды | 1 терморегулятор | 7
26 | Очистка канализационной сети: дворовой | 100 м трубопровода | 0.03
27 | Очистка канализационной сети: внутренней | 100 м трубопровода | 0.3
28 | Подчеканка раструбов канализационных труб | 1 раструб | 4
Раздел 2. Планово-предупредительный ремонт
Фундаменты, подвалы.
36 | Заделка примыканий цоколя к отмостке, промазка и расшивка швов раствором | 100 м восстановленной герметизации стыков | 1.5
Стены и фасады., подъезды
38.3 | Окраска силикатными красками цоколя | 100 м2 окрашиваемой поверхности | 1.4
Крыши.
40 | Заделка трещин в асбоцементных листах кровли | 1 шт | 20
41 | Малый ремонт слуховых окон | 1шт | 2
Оконные и дверные заполнения.
48.9 | Снятие дверных полотен | 100 м2 дверных полотен | 0.074
48.11 | Демонтаж дверных коробок в каменных стенах с: отбивкой штукатурки откосов | 100 коробок | 0.04
48.13 | Установка блоков в наружных и внутренних дверных проемах: в каменных стенах площадью проема до 3 м2 | 100 м2 проемов | 0.086
48.12 | Простая окраска масляными составами по дереву: заполнений проемов дверных | 100 м2 окрашиваемой поверхности | 0.201
Отопление.
50 | Смена отдельных участков трубопроводов с заготовкой труб в построечных условиях диаметром : 20 мм | 100 м трубопроводов | 0.05
51 | Смена арматуры вентилей : 20 мм | 100 шт. | 0.02
52 | Смена сгонов у трубопроводов диаметром до: 20 мм | 100 сгонов | 0.02
Водопровод и канализация, горячее водоснабжение.
53.1 | Смена отдельных участков трубопроводов с заготовкой труб в построечных условиях диаметром : 20 мм | 100 м трубопроводов | 0.05
55.1 | Смена арматуры вентилей : 20 мм | 100 шт. | 0.02
55.2 | Смена сгонов у трубопроводов диаметром до: 20 мм | 100 сгонов | 0.02
Внешнее благоустройство.
64.2 | Окраска масляными составами мусорных контейнерных площадок | 100 м2 окрашиваемой поверхности | 0.05
68 | Устройство заборов с установкой столбов: решетчатых высотой до 1,2 м | 100 м2 забора | 0.1
Управдом Глушаченко М.Б.
Инженер Степанчев А.Д.

## А-6
План на 2013 год
на содержание, техническое обслуживание и текущий ремонт общего имущества многоквартирного дома находящегося по адресу:г.Ангарск квартал А дом № 6
№ пп | Наименование | Ед. изм. | Кол. | Примечание
1 | 2 | 3 | 4 | 5
Раздел 1. Перечень работ, входящих в плату за содержание жилья.
1. Содержание общего имущества жилого дома.
Фундаменты, подвалы.
1 | Осмотр подвальных помещений закрытие и раскрытие продухов, подвальных окон | 1000 м2 площади подвала | 1.2963
Крыши м водосточные системы.
2.1 | Осенне-весенний осмотр конструктивных элементов здания | чел/час | 8
3 | Осмотр чердачных помещений с закрытием слуховых окон, люков и входов на чердаки и мелким ремонтом | 1000 м2 площади чердака | 1.2963
4 | Осмотр исправности оголовков и вентилляционных каналов с регистрацией результатов в журнале | 1000 м2 площади кровли | 1.6852
5 | Очистка желобов от мусора | 1 м2 | 40
6 | Очистка крыш, козырьков от снега | м2 | 20
Оконные и дверные заполнения.
9 | Смена стекол в деревянных переплетах на штапиках | 100 м2 остекления | 0.03
Внеешнее благоустройство
13.5 | Окраска масляными составами ранее окрашенных МАФ | 100 м2 окрашиваемой поверхности | 0.1
2. Техническое обслуживание общих коммуникаций, технических устройств и технических помещений жилого дома:
Центральное отопление.
14 | Осмотр системы центрального отопления, водопровода, канализации и горячего водоснабжения в чердачных и подвальных помещениях с устранением незначительных неисправностей | 1000 м2 осматриваемых помещений | 15.5
15 | Подготовка ТУ к отопительному сезону | шт | 1
16 | Замеры параметров теплоносителя | 1 замер | 32
17 | Перевод ГВС с подачи на обрат (2 раза в год по телефонограмме тепловых сетей) | перевод 1 ИТП | 2
17.1 | Прочистка и промывка отопительных приборов радиаторов весом до: 80 кг внутри здания | 100 приборов | 0.02
18 | Гидравлическое испытание трубопроводов систем отопления, водопровода и горячего водоснабжения. | 100 м трубопровода | 5.051
19 | Промывка трубопроводов системы центрального отопления | час | 4
20 | Запуск системы центрального отопления | 1000 м3 объема здания | 18.42
21 | Ликвидация воздушных пробок в системе отопления, в стояке | 1 стояк | 10
Водопровод и канализация, горячее водоснабжение.
25 | Регулировка терморегулятора горячей воды | 1 терморегулятор | 7
26 | Очистка канализационной сети: дворовой | 100 м трубопровода | 0.03
27 | Очистка канализационной сети: внутренней | 100 м трубопровода | 0.3
28 | Подчеканка раструбов канализационных труб (Расчистка верхнего слоя стыка. Зачеканка раструба асбестоцементным раствором) Диаметр труб 100 мм | 1 раструб | 4
Раздел 2. Планово-предупредительный ремонт
Крыши.
41 | Малый ремонт слуховых окон | 1шт | 1
Отопление.
50 | Смена отдельных участков трубопроводов с заготовкой труб в построечных условиях диаметром : 20 мм | 100 м трубопроводов | 0.05
51 | Смена арматуры вентилей : 20 мм | 100 шт. | 0.02
52 | Смена сгонов у трубопроводов диаметром до: 20 мм | 100 сгонов | 0.02
Водопровод и канализация, горячее водоснабжение.
53.1 | Смена отдельных участков трубопроводов с заготовкой труб в построечных условиях диаметром : 20 мм | 100 м трубопроводов | 0.04
55 | Смена отдельных участков трубопроводов с заготовкой труб в построечных условиях диаметром 32 мм | 100 м трубопроводов | 0.02
55.1 | Смена арматуры вентилей : 20 мм | 100 шт. | 0.02
55.2 | Смена сгонов у трубопроводов диаметром до: 20 мм | 100 сгонов | 0.02
57 | Смена арматуры вентилей: 32 мм | 100 шт. | 0.02
59 | Смена сгонов у трубопроводов диаметром 32 мм | 100 сгонов | 0.02
Внешнее благоустройство.
64.2 | Окраска масляными составами мусорных контейнерных площадок | 100 м2 окрашиваемой поверхности | 0.05
68 | Устройство заборов с установкой столбов: решетчатых высотой до 1,2 м | 100 м2 забора | 0.1
Управдом Глушаченко М.Б.
Инженер Степанчев А.Д.

## А-7
План на 2013 год
на содержание, техническое обслуживание и текущий ремонт общего имущества многоквартирного дома находящегося по адресу:г.Ангарск квартал А дом № 7
№ пп | Наименование | Ед. изм. | Кол. | Примечание
1 | 2 | 3 | 4 | 5
Раздел 1. Перечень работ, входящих в плату за содержание жилья.
1. Содержание общего имущества жилого дома.
Фундаменты, подвалы.
1 | Осмотр подвальных помещений закрытие и раскрытие продухов, подвальных окон | 1000 м2 площади подвала | 0.7782
Крыши м водосточные системы.
2.1 | Осенне-весенний осмотр конструктивных элементов здания | чел/час | 8
3 | Осмотр чердачных помещений с закрытием слуховых окон, люков и входов на чердаки и мелким ремонтом | 1000 м2 площади чердака | 0.759
4 | Осмотр исправности оголовков и вентилляционных каналов с регистрацией результатов в журнале | 1000 м2 площади кровли | 0.9867
5 | Очистка желобов от мусора | 1 м2 | 40
6 | Очистка крыш, козырьков от снега | м2 | 20
Оконные и дверные заполнения.
Внеешнее благоустройство
13.5 | Окраска масляными составами ранее окрашенных МАФ | 100 м2 окрашиваемой поверхности | 0.15
2. Техническое обслуживание общих коммуникаций, технических устройств и технических помещений жилого дома:
Центральное отопление.
14 | Осмотр системы центрального отопления, водопровода, канализации и горячего водоснабжения в чердачных и подвальных помещениях с устранением незначительных неисправностей | 1000 м2 осматриваемых помещений | 9.3
15 | Подготовка ТУ к отопительному сезону | шт | 1
16 | Замеры параметров теплоносителя | 1 замер | 32
17 | Перевод ГВС с подачи на обрат (2 раза в год по телефонограмме тепловых сетей) | перевод 1 ИТП | 2
17.1 | Прочистка и промывка отопительных приборов радиаторов весом до: 80 кг внутри здания | 100 приборов | 0.02
18 | Гидравлическое испытание трубопроводов систем отопления, водопровода и горячего водоснабжения. | 100 м трубопровода | 3.5645
19 | Промывка трубопроводов системы центрального отопления | час | 4
20 | Запуск системы центрального отопления | 1000 м3 объема здания | 10.436
21 | Ликвидация воздушных пробок в системе отопления, в стояке | 1 стояк | 10
Водопровод и канализация, горячее водоснабжение.
25 | Регулировка терморегулятора горячей воды | 1 терморегулятор | 7
26 | Очистка канализационной сети: дворовой | 100 м трубопровода | 0.03
27 | Очистка канализационной сети: внутренней | 100 м трубопровода | 0.3
28 | Подчеканка раструбов канализационных труб (Расчистка верхнего слоя стыка. Зачеканка раструба асбестоцементным раствором) Диаметр труб 100 мм | 1 раструб | 4
Раздел 2. Планово-предупредительный ремонт
Крыши.
41 | Малый ремонт слуховых окон | 1шт | 1
49 | Ремонт подъездов | шт | 1 | *
Отопление.
50 | Смена отдельных участков трубопроводов с заготовкой труб в построечных условиях диаметром : 20 мм | 100 м трубопроводов | 0.05
51 | Смена арматуры вентилей : 20 мм | 100 шт. | 0.02
52 | Смена сгонов у трубопроводов диаметром до: 20 мм | 100 сгонов | 0.02
Водопровод и канализация, горячее водоснабжение.
53.1 | Смена отдельных участков трубопроводов с заготовкой труб в построечных условиях диаметром : 20 мм | 100 м трубопроводов | 0.04
55 | Смена отдельных участков трубопроводов с заготовкой труб в построечных условиях диаметром 32 мм | 100 м трубопроводов | 0.02
55.1 | Смена арматуры вентилей : 20 мм | 100 шт. | 0.02
55.2 | Смена сгонов у трубопроводов диаметром до: 20 мм | 100 сгонов | 0.02
57 | Смена арматуры вентилей: 32 мм | 100 шт. | 0.02
59 | Смена сгонов у трубопроводов диаметром 32 мм | 100 сгонов | 0.02
Внешнее благоустройство.
64.2 | Окраска масляными составами мусорных контейнерных площадок | 100 м2 окрашиваемой поверхности | 0.05
Управдом Глушаченко М.Б.
Инженер Степанчев А.Д.

## А-9
План на 2013 год
на содержание, техническое обслуживание и текущий ремонт общего имущества многоквартирного дома находящегося по адресу:г.Ангарск квартал А дом № 9
№ пп | Наименование | Ед. изм. | Кол. | Примечание
1 | 2 | 3 | 4 | 5
Раздел 1. Перечень работ, входящих в плату за содержание жилья.
1. Содержание общего имущества жилого дома.
Фундаменты, подвалы.
1 | Осмотр подвальных помещений закрытие и раскрытие продухов, подвальных окон | 1000 м2 площади подвала | 0.7722
Крыши м водосточные системы.
2.1 | Осенне-весенний осмотр конструктивных элементов здания | чел/час | 8
3 | Осмотр чердачных помещений с закрытием слуховых окон, люков и входов на чердаки и мелким ремонтом | 1000 м2 площади чердака | 0.758
4 | Осмотр исправности оголовков и вентилляционных каналов с регистрацией результатов в журнале | 1000 м2 площади кровли | 0.9854
5 | Очистка желобов от мусора | 1 м2 | 40
6 | Очистка крыш, козырьков от снега | м2 | 20
Оконные и дверные заполнения.
9 | Смена стекол в деревянных переплетах на штапиках | 100 м2 остекления | 0.023
Внеешнее благоустройство
13.5 | Окраска масляными составами ранее окрашенных МАФ | 100 м2 окрашиваемой поверхности | 0.15
2. Техническое обслуживание общих коммуникаций, технических устройств и технических помещений жилого дома:
Центральное отопление.
14 | Осмотр системы центрального отопления, водопровода, канализации и горячего водоснабжения в чердачных и подвальных помещениях с устранением незначительных неисправностей | 1000 м2 осматриваемых помещений | 15.41
15 | Подготовка ТУ к отопительному сезону | шт | 1
16 | Замеры параметров теплоносителя | 1 замер | 32
17 | Перевод ГВС с подачи на обрат (2 раза в год по телефонограмме тепловых сетей) | перевод 1 ИТП | 2
17.1 | Прочистка и промывка отопительных приборов радиаторов весом до: 80 кг внутри здания | 100 приборов | 0.02
18 | Гидравлическое испытание трубопроводов систем отопления, водопровода и горячего водоснабжения. | 100 м трубопровода | 3.5648
19 | Промывка трубопроводов системы центрального отопления | час | 4
20 | Запуск системы центрального отопления | 1000 м3 объема здания | 10.65
21 | Ликвидация воздушных пробок в системе отопления, в стояке | 1 стояк | 10
Водопровод и канализация, горячее водоснабжение.
25 | Регулировка терморегулятора горячей воды | 1 терморегулятор | 7
26 | Очистка канализационной сети: дворовой | 100 м трубопровода | 0.03
27 | Очистка канализационной сети: внутренней | 100 м трубопровода | 0.3
28 | Подчеканка раструбов канализационных труб | 1 раструб | 4
Раздел 2. Планово-предупредительный ремонт
Фундаменты, подвалы.
34 | Разборка бетонной отмостки. | 100 м3 конструкций | 0.05
35 | Бетонирование отмостки | 100 м3 бетона, бутобетона и железобетона в деле | 0.05
49 | Ремонт подъездов | шт | 1 | *
Отопление.
50 | Смена отдельных участков трубопроводов с заготовкой труб в построечных условиях диаметром : 20 мм | 100 м трубопроводов | 0.05
51 | Смена арматуры вентилей : 20 мм | 100 шт. | 0.02
52 | Смена сгонов у трубопроводов диаметром до: 20 мм | 100 сгонов | 0.02
Водопровод и канализация, горячее водоснабжение.
53.1 | Смена отдельных участков трубопроводов с заготовкой труб в построечных условиях диаметром : 20 мм | 100 м трубопроводов | 0.04
55 | Смена отдельных участков трубопроводов с заготовкой труб в построечных условиях диаметром 32 мм | 100 м трубопроводов | 0.02
55.1 | Смена арматуры вентилей : 20 мм | 100 шт. | 0.02
55.2 | Смена сгонов у трубопроводов диаметром до: 20 мм | 100 сгонов | 0.02
57 | Смена арматуры вентилей: 32 мм | 100 шт. | 0.02
59 | Смена сгонов у трубопроводов диаметром 32 мм | 100 сгонов | 0.02
Внешнее благоустройство.
64.2 | Окраска масляными составами мусорных контейнерных площадок | 100 м2 окрашиваемой поверхности | 0.05
68 | Устройство заборов с установкой столбов: решетчатых высотой до 1,2 м | 100 м2 забора | 0.1
Управдом Глушаченко М.Б.
Инженер Степанчев А.Д.

## А-10
План на 2013 год
на содержание, техническое обслуживание и текущий ремонт общего имущества многоквартирного дома находящегося по адресу:г.Ангарск квартал А дом № 10
№ пп | Наименование | Ед. изм. | Кол. | Примечание
1 | 2 | 3 | 4 | 5
Раздел 1. Перечень работ, входящих в плату за содержание жилья.
1. Содержание общего имущества жилого дома.
Фундаменты, подвалы.
1 | Осмотр подвальных помещений закрытие и раскрытие продухов, подвальных окон | 1000 м2 площади подвала | 1.2848
Крыши м водосточные системы.
2.1 | Осенне-весенний осмотр конструктивных элементов здания | чел/час | 8
3 | Осмотр чердачных помещений с закрытием слуховых окон, люков и входов на чердаки и мелким ремонтом | 1000 м2 площади чердака | 1.2848
4 | Осмотр исправности оголовков и вентилляционных каналов с регистрацией результатов в журнале | 1000 м2 площади кровли | 1.6702
5 | Очистка желобов от мусора | 1 м2 | 40
6 | Очистка крыш, козырьков от снега | м2 | 20
Оконные и дверные заполнения.
9 | Смена стекол в деревянных переплетах на штапиках | 100 м2 остекления | 0.02
Внеешнее благоустройство
13.5 | Окраска масляными составами ранее окрашенных МАФ | 100 м2 окрашиваемой поверхности | 0.15
2. Техническое обслуживание общих коммуникаций, технических устройств и технических помещений жилого дома:
Центральное отопление.
14 | Осмотр системы центрального отопления, водопровода, канализации и горячего водоснабжения в чердачных и подвальных помещениях с устранением незначительных неисправностей | 1000 м2 осматриваемых помещений | 15.41
15 | Подготовка ТУ к отопительному сезону | шт | 1
16 | Замеры параметров теплоносителя | 1 замер | 32
17 | Перевод ГВС с подачи на обрат (2 раза в год по телефонограмме тепловых сетей) | перевод 1 ИТП | 2
17.1 | Прочистка и промывка отопительных приборов радиаторов весом до: 80 кг внутри здания | 100 приборов | 0.02
18 | Гидравлическое испытание трубопроводов систем отопления, водопровода и горячего водоснабжения. | 100 м трубопровода | 5.098
19 | Промывка трубопроводов системы центрального отопления | час | 4
20 | Запуск системы центрального отопления | 1000 м3 объема здания | 18.206
21 | Ликвидация воздушных пробок в системе отопления, в стояке | 1 стояк | 10
Водопровод и канализация, горячее водоснабжение.
25 | Регулировка терморегулятора горячей воды | 1 терморегулятор | 7
26 | Очистка канализационной сети: дворовой | 100 м трубопровода | 0.03
27 | Очистка канализационной сети: внутренней | 100 м трубопровода | 0.3
28 | Подчеканка раструбов канализационных труб | 1 раструб | 4
Раздел 2. Планово-предупредительный ремонт
Крыши.
41 | Малый ремонт слуховых окон | 1шт | 2
49.1 | Ремонт тамбуров | шт | 6
Отопление.
50 | Смена отдельных участков трубопроводов с заготовкой труб в построечных условиях диаметром : 20 мм | 100 м трубопроводов | 0.05
51 | Смена арматуры вентилей : 20 мм | 100 шт. | 0.02
52 | Смена сгонов у трубопроводов диаметром до: 20 мм | 100 сгонов | 0.02
Водопровод и канализация, горячее водоснабжение.
53.1 | Смена отдельных участков трубопроводов с заготовкой труб в построечных условиях диаметром : 20 мм | 100 м трубопроводов | 0.04
55 | Смена отдельных участков трубопроводов с заготовкой труб в построечных условиях диаметром 32 мм | 100 м трубопроводов | 0.02
55.1 | Смена арматуры вентилей : 20 мм | 100 шт. | 0.02
55.2 | Смена сгонов у трубопроводов диаметром до: 20 мм | 100 сгонов | 0.02
57 | Смена арматуры вентилей: 32 мм | 100 шт. | 0.02
59 | Смена сгонов у трубопроводов диаметром 32 мм | 100 сгонов | 0.02
Внешнее благоустройство.
64.2 | Окраска масляными составами мусорных контейнерных площадок | 100 м2 окрашиваемой поверхности | 0.05
Управдом Глушаченко М.Б.
Инженер Степанчев А.Д.

## А-11
План на 2013 год
на содержание, техническое обслуживание и текущий ремонт общего имущества многоквартирного дома находящегося по адресу:г.Ангарск квартал А дом № 11
№ пп | Наименование | Ед. изм. | Кол. | Примечание
1 | 2 | 3 | 4 | 5
Раздел 1. Перечень работ, входящих в плату за содержание жилья.
1. Содержание общего имущества жилого дома.
Фундаменты, подвалы.
1 | Осмотр подвальных помещений закрытие и раскрытие продухов, подвальных окон | 1000 м2 площади подвала | 0.7772
Крыши м водосточные системы.
2.1 | Осенне-весенний осмотр конструктивных элементов здания | чел/час | 8
3 | Осмотр чердачных помещений с закрытием слуховых окон, люков и входов на чердаки и мелким ремонтом | 1000 м2 площади чердака | 0.7565
4 | Осмотр исправности оголовков и вентилляционных каналов с регистрацией результатов в журнале | 1000 м2 площади кровли | 0.983
5 | Очистка желобов от мусора | 1 м2 | 40
6 | Очистка крыш, козырьков от снега | м2 | 20
Внеешнее благоустройство
13.5 | Окраска масляными составами ранее окрашенных МАФ | 100 м2 окрашиваемой поверхности | 0.15
2. Техническое обслуживание общих коммуникаций, технических устройств и технических помещений жилого дома:
Центральное отопление.
14 | Осмотр системы центрального отопления, водопровода, канализации и горячего водоснабжения в чердачных и подвальных помещениях с устранением незначительных неисправностей | 1000 м2 осматриваемых помещений | 15.41
15 | Подготовка ТУ к отопительному сезону | шт | 1
16 | Замеры параметров теплоносителя | 1 замер | 32
17 | Перевод ГВС с подачи на обрат (2 раза в год по телефонограмме тепловых сетей) | перевод 1 ИТП | 2
17.1 | Прочистка и промывка отопительных приборов радиаторов весом до: 80 кг внутри здания | 100 приборов | 0.02
18 | Гидравлическое испытание трубопроводов систем отопления, водопровода и горячего водоснабжения. | 100 м трубопровода | 3.5545
19 | Промывка трубопроводов системы центрального отопления | час | 4
20 | Запуск системы центрального отопления | 1000 м3 объема здания | 10.44
21 | Ликвидация воздушных пробок в системе отопления, в стояке | 1 стояк | 10
Водопровод и канализация, горячее водоснабжение.
25 | Регулировка терморегулятора горячей воды | 1 терморегулятор | 7
26 | Очистка канализационной сети: дворовой | 100 м трубопровода | 0.03
27 | Очистка канализационной сети: внутренней | 100 м трубопровода | 0.3
28 | Подчеканка раструбов канализационных труб (Расчистка верхнего слоя стыка. Зачеканка раструба асбестоцементным раствором) Диаметр труб 100 мм | 1 раструб | 4
Раздел 2. Планово-предупредительный ремонт
Фундаменты, подвалы.
36 | Заделка примыканий цоколя к отмостке, промазка и расшивка швов раствором | 100 м восстановленной герметизации стыков | 1.4
Стены и фасады., подъезды
37.1 | Ремонт штукатурки гладких фасадов по камню и бетону с люлек цементно-известковым раствором площадью отдельных мест: до 5 м2 толщиной слоя до 20 мм | 100 м2 отремонтированной поверхности | 0.02
38.3 | Окраска силикатными красками цоколя | 100 м2 окрашиваемой поверхности | 1.4
Отопление.
50 | Смена отдельных участков трубопроводов с заготовкой труб в построечных условиях диаметром : 20 мм | 100 м трубопроводов | 0.05
51 | Смена арматуры вентилей : 20 мм | 100 шт. | 0.02
52 | Смена сгонов у трубопроводов диаметром до: 20 мм | 100 сгонов | 0.02
Водопровод и канализация, горячее водоснабжение.
53.1 | Смена отдельных участков трубопроводов с заготовкой труб в построечных условиях диаметром : 20 мм | 100 м трубопроводов | 0.04
55.1 | Смена арматуры вентилей : 20 мм | 100 шт. | 0.02
55.2 | Смена сгонов у трубопроводов диаметром до: 20 мм | 100 сгонов | 0.02
Внешнее благоустройство.
64.2 | Окраска масляными составами мусорных контейнерных площадок | 100 м2 окрашиваемой поверхности | 0.055
Управдом Глушаченко М.Б.
Инженер Степанчев А.Д.

## А-12
План на 2013 год
на содержание, техническое обслуживание и текущий ремонт общего имущества многоквартирного дома находящегося по адресу:г.Ангарск квартал А дом № 12
№ пп | Наименование | Ед. изм. | Кол. | Примечание
1 | 2 | 3 | 4 | 5
Раздел 1. Перечень работ, входящих в плату за содержание жилья.
1. Содержание общего имущества жилого дома.
Фундаменты, подвалы.
1 | Осмотр подвальных помещений закрытие и раскрытие продухов, подвальных окон | 1000 м2 площади подвала | 0.7721
Крыши м водосточные системы.
2.1 | Осенне-весенний осмотр конструктивных элементов здания | чел/час | 8
3 | Осмотр чердачных помещений с закрытием слуховых окон, люков и входов на чердаки и мелким ремонтом | 1000 м2 площади чердака | 0.758
4 | Осмотр исправности оголовков и вентилляционных каналов с регистрацией результатов в журнале | 1000 м2 площади кровли | 1.1954
5 | Очистка желобов от мусора | 1 м2 | 40
6 | Очистка крыш, козырьков от снега | м2 | 20
Внеешнее благоустройство
13.5 | Окраска масляными составами ранее окрашенных МАФ | 100 м2 окрашиваемой поверхности | 0.1
13.3 | Ремонт штакетного забора | 100 м2 забора | 0.1
2. Техническое обслуживание общих коммуникаций, технических устройств и технических помещений жилого дома:
Центральное отопление.
14 | Осмотр системы центрального отопления, водопровода, канализации и горячего водоснабжения в чердачных и подвальных помещениях с устранением незначительных неисправностей | 1000 м2 осматриваемых помещений | 9.2
15 | Подготовка ТУ к отопительному сезону | шт | 1
16 | Замеры параметров теплоносителя | 1 замер | 32
17 | Перевод ГВС с подачи на обрат (2 раза в год по телефонограмме тепловых сетей) | перевод 1 ИТП | 2
17.1 | Прочистка и промывка отопительных приборов радиаторов весом до: 80 кг внутри здания | 100 приборов | 0.02
18 | Гидравлическое испытание трубопроводов систем отопления, водопровода и горячего водоснабжения. | 100 м трубопровода | 3.5765
19 | Промывка трубопроводов системы центрального отопления | час | 4
20 | Запуск системы центрального отопления | 1000 м3 объема здания | 12.505
21 | Ликвидация воздушных пробок в системе отопления, в стояке | 1 стояк | 10
Водопровод и канализация, горячее водоснабжение.
25 | Регулировка терморегулятора горячей воды | 1 терморегулятор | 7
26 | Очистка канализационной сети: дворовой | 100 м трубопровода | 0.03
27 | Очистка канализационной сети: внутренней | 100 м трубопровода | 0.3
28 | Подчеканка раструбов канализационных труб | 1 раструб | 4
Раздел 2. Планово-предупредительный ремонт
Фундаменты, подвалы.
36 | Заделка примыканий цоколя к отмостке, промазка и расшивка швов раствором | 100 м восстановленной герметизации стыков | 1.2
36.1 | Ремонт и восстановление герметизации цокольных панелей | 100 м восстановленной герметизации стыков | 1.4
Стены и фасады., подъезды
37.1 | Ремонт штукатурки гладких фасадов по камню и бетону с люлек цементно-известковым раствором площадью отдельных мест: до 5 м2 толщиной слоя до 20 мм | 100 м2 отремонтированной поверхности | 0.02
38.3 | Окраска силикатными красками цоколя | 100 м2 окрашиваемой поверхности | 1.4
Отопление.
50 | Смена отдельных участков трубопроводов с заготовкой труб в построечных условиях диаметром : 20 мм | 100 м трубопроводов | 0.05
51 | Смена арматуры вентилей : 20 мм | 100 шт. | 0.02
52 | Смена сгонов у трубопроводов диаметром до: 20 мм | 100 сгонов | 0.02
Водопровод и канализация, горячее водоснабжение.
53.1 | Смена отдельных участков трубопроводов с заготовкой труб в построечных условиях диаметром : 20 мм | 100 м трубопроводов | 0.04
55.1 | Смена арматуры вентилей : 20 мм | 100 шт. | 0.02
55.2 | Смена сгонов у трубопроводов диаметром до: 20 мм | 100 сгонов | 0.02
Внешнее благоустройство.
64 | Простая масляная окраска надворного оборудования | 100 м2 окрашиваемой поверхности | 0.1
64.2 | Окраска масляными составами мусорных контейнерных площадок | 100 м2 окрашиваемой поверхности | 0.055
Управдом Глушаченко М.Б.
Инженер Степанчев А.Д.

## А-13
План на 2013 год
на содержание, техническое обслуживание и текущий ремонт общего имущества многоквартирного дома находящегося по адресу:г.Ангарск квартал А дом № 13
№ пп | Наименование | Ед. изм. | Кол. | Примечание
1 | 2 | 3 | 4 | 5
1. Содержание, техническое обслуживание общего имущества МКД
Фундаменты, подвалы.
1 | Осмотр подвальных помещений закрытие и раскрытие продухов, подвальных окон с мелким ремонтом | 1000 м2 площади подвала | 0.9177 | 2 раза : май месяц и 15.09-15.10
Крыши , водосточные системы.
2 | Осенне-весенний осмотр конструктивных элементов здания | чел/час | 8 | 2 раза в год: в апреле месяце и сентябрь-октябрь
3 | Осмотр чердачных помещений с закрытием слуховых окон, люков и входов на чердаки с мелким ремонтом | 1000 м2 площади чердака | 0.9177 | Перед началом отопительного периода с 15.09 по 15.10
4 | Очистка желобов от мусора | 1 м2 | 40 | 2,3 квартал
5 | Очистка крыш, козырьков от снега | м2 | 20 | По мере необходимости
Инженерные системы
Центральное отопление.
6 | Осмотр системы центрального отопления, водопровода, канализации и горячего водоснабжения в чердачных и подвальных помещениях с устранением незначительных неисправностей | 1000 м2 осматриваемых помещений | 11.01 | Соглсно "Правил технической эксплуатации тепловых энергоустановок п9,3,22 МДК-2-02-01 часть 2 п2.1.4 осмотр инженерного оборудования производится не реже 1 раза в месяц
7 | Подготовка ТУ к отопительному сезону | шт | 1 | После окончания отопительного сезона, перед сдачей ресурсо -снабжающей организации
8 | Замеры параметров теплоносителя | 1 замер | 32 | 4 раза в месяц в течении отопительного сезона и по мере необходимости
9 | Перевод ГВС с подачи на обрат (2 раза в год по телефонограмме тепловых сетей) | перевод 1 ИТП | 2 | 2 раза в год в мае и июле месяцах.
10 | Прочистка и промывка отопительных приборов радиаторов весом до: 80 кг внутри здания | 100 приборов | 0.02 | По заявлению жильцов, в местах общего пользования
11 | Гидравлическое испытание трубопроводов систем отопления, водопровода и горячего водоснабжения. | 100 м трубопровода | 3.5755 | При подготовке к отопительному сезону, оформляется актом
12 | Промывка трубопроводов системы центрального отопления | час | 4 | При подготовке к отопительному сезону, оформляется актом
13 | Запуск системы центрального отопления | 1000 м3 объема здания | 12.756 | Совмесно с тепловыми сетями в сентябре месяце
14 | Ликвидация воздушных пробок в системе отопления, в стояке | 1 стояк | 10 | По мере неоходимости
Водопровод и канализация, горячее водоснабжение.
15 | Регулировка терморегулятора горячей воды | 1 терморегулятор | 7 | По мере необходимости в отопительный период
16 | Подчеканка раструбов канализационных труб | 1 раструб | 4 | По мере необходимости
Раздел 2. Планово-предупредительный ремонт
Оконные и дверные заполнения.
17 | Снятие оконных переплетов: остекленных | 100 м2 оконных переплетов | 0.0166 | 3 квартал
18 | Установка блоков оконных | 100 м2 проемов | 0.0166 | 3 квартал
19 | Остекление оконным стеклом окон: в два переплета открывающихся в одну сторону | 100 м2 площади проемов | 0.0166 | 3 квартал
20 | Простая окраска масляными составами по дереву: заполнений проемов оконных | 100 м2 | 0.03984 | 3квартал
Подъезды
21 | Ремонт подъездов | шт | 1 | По отдельной смете в июне месяце
Отопление.
22 | Смена арматуры вентилей : 20 мм | 100 шт. | 0.02 | В течении года
23 | Смена сгонов у трубопроводов диаметром до: 20 мм | 100 сгонов | 0.02 | В течении года
Водопровод и канализация, горячее водоснабжение.
24 | Смена арматуры вентилей : 20 мм | 100 шт. | 0.02 | В течении года
25 | Смена сгонов у трубопроводов диаметром до: 20 мм | 100 сгонов | 0.02 | В течении года
Внешнее благоустройство.
26 | Окраска масляными составами мусорных контейнерных площадок | 100 м2 окрашиваемой поверхности | 0.025 | апрель-май
Управдом: Глушаченко М.Б.
Инженер Степанчев А.Д.

## А-14
План на 2013 год
на содержание, техническое обслуживание и текущий ремонт общего имущества многоквартирного дома находящегося по адресу:г.Ангарск квартал А дом № 14
№ пп | Наименование | Ед. изм. | Кол. | Примечание
1 | 2 | 3 | 4 | 5
Раздел 1. Перечень работ, входящих в плату за содержание жилья.
1. Содержание общего имущества жилого дома.
Фундаменты, подвалы.
1 | Осмотр подвальных помещений закрытие и раскрытие продухов, подвальных окон | 1000 м2 площади подвала | 0.7735
Крыши м водосточные системы.
2.1 | Осенне-весенний осмотр конструктивных элементов здания | чел/час | 8
3 | Осмотр чердачных помещений с закрытием слуховых окон, люков и входов на чердаки и мелким ремонтом | 1000 м2 площади чердака | 0.7597
4 | Осмотр исправности оголовков и вентилляционных каналов с регистрацией результатов в журнале | 1000 м2 площади кровли | 0.9876
5 | Очистка желобов от мусора | 1 м2 | 40
6 | Очистка крыш, козырьков от снега | м2 | 20
2. Техническое обслуживание общих коммуникаций, технических устройств .
Центральное отопление.
14 | Осмотр системы центрального отопления, водопровода, канализации и горячего водоснабжения в чердачных и подвальных помещениях с устранением незначительных неисправностей | 1000 м2 осматриваемых помещений | 9.2
15 | Подготовка ТУ к отопительному сезону | шт | 1
16 | Замеры параметров теплоносителя | 1 замер | 32
17 | Перевод ГВС с подачи на обрат (2 раза в год по телефонограмме тепловых сетей) | перевод 1 ИТП | 2
17.1 | Прочистка и промывка отопительных приборов радиаторов весом до: 80 кг внутри здания | 100 приборов | 0.02
18 | Гидравлическое испытание трубопроводов систем отопления, водопровода и горячего водоснабжения. | 100 м трубопровода | 3.5545
19 | Промывка трубопроводов системы центрального отопления | час | 4
20 | Запуск системы центрального отопления | 1000 м3 объема здания | 10.446
21 | Ликвидация воздушных пробок в системе отопления, в стояке | 1 стояк | 10
Водопровод и канализация, горячее водоснабжение.
25 | Регулировка терморегулятора горячей воды | 1 терморегулятор | 7
26 | Очистка канализационной сети: дворовой | 100 м трубопровода | 0.03
27 | Очистка канализационной сети: внутренней | 100 м трубопровода | 0.3
28 | Подчеканка раструбов канализационных труб | 1 раструб | 4
Раздел 2. Планово-предупредительный ремонт
Стены и фасады., подъезды
37 | Ремонт и восстановление герметизации стеновых панелей - промазка и расшивка швов раствором | 100 м восстановленной герметизации стыков | 0.15
Тамбура
49.1 | Ремонт тамбуров | шт | 4
Отопление.
50 | Смена отдельных участков трубопроводов с заготовкой труб в построечных условиях диаметром : 20 мм | 100 м трубопроводов | 0.05
51 | Смена арматуры вентилей : 20 мм | 100 шт. | 0.02
52 | Смена сгонов у трубопроводов диаметром до: 20 мм | 100 сгонов | 0.02
Водопровод и канализация, горячее водоснабжение.
53.1 | Смена отдельных участков трубопроводов с заготовкой труб в построечных условиях диаметром : 20 мм | 100 м трубопроводов | 0.04
55.1 | Смена арматуры вентилей : 20 мм | 100 шт. | 0.02
55.2 | Смена сгонов у трубопроводов диаметром до: 20 мм | 100 сгонов | 0.02
Внешнее благоустройство.
64 | Простая масляная окраска надворного оборудования | 100 м2 окрашиваемой поверхности | 0.15
64.2 | Окраска масляными составами мусорных контейнерных площадок | 100 м2 окрашиваемой поверхности | 0.055
Управдом Глушаченко М.Б.
Инженер Степанчев А.Д.

## А-15
План на 2013 год
на содержание, техническое обслуживание и текущий ремонт общего имущества многоквартирного дома находящегося по адресу:г.Ангарск квартал А дом № 15
№ пп | Наименование | Ед. изм. | Кол. | Примечание
1 | 2 | 3 | 4 | 5
Раздел 1. Перечень работ, входящих в плату за содержание жилья.
1. Содержание общего имущества жилого дома.
Фундаменты, подвалы.
1 | Осмотр подвальных помещений закрытие и раскрытие продухов, подвальных окон | 1000 м2 площади подвала | 0.7722
Крыши м водосточные системы.
2.1 | Осенне-весенний осмотр конструктивных элементов здания | чел/час | 8
3 | Осмотр чердачных помещений с закрытием слуховых окон, люков и входов на чердаки и мелким ремонтом | 1000 м2 площади чердака | 0.7578
4 | Осмотр исправности оголовков и вентилляционных каналов с регистрацией результатов в журнале | 1000 м2 площади кровли | 0.9851
5 | Очистка желобов от мусора | 1 м2 | 40
6 | Очистка крыш, козырьков от снега | м2 | 20
2. Техническое обслуживание общих коммуникаций, технических устройств и технических помещений жилого дома:
Центральное отопление.
14 | Осмотр системы центрального отопления, водопровода, канализации и горячего водоснабжения в чердачных и подвальных помещениях с устранением незначительных неисправностей | 1000 м2 осматриваемых помещений | 9.2
15 | Подготовка ТУ к отопительному сезону | шт | 1
16 | Замеры параметров теплоносителя | 1 замер | 32
17 | Перевод ГВС с подачи на обрат (2 раза в год по телефонограмме тепловых сетей) | перевод 1 ИТП | 2
17.1 | Прочистка и промывка отопительных приборов радиаторов весом до: 80 кг внутри здания | 100 приборов | 0.02
18 | Гидравлическое испытание трубопроводов систем отопления, водопровода и горячего водоснабжения. | 100 м трубопровода | 3.5545
19 | Промывка трубопроводов системы центрального отопления | час | 4
20 | Запуск системы центрального отопления | 1000 м3 объема здания | 10.397
21 | Ликвидация воздушных пробок в системе отопления, в стояке | 1 стояк | 10
Водопровод и канализация, горячее водоснабжение.
25 | Регулировка терморегулятора горячей воды | 1 терморегулятор | 7
26 | Очистка канализационной сети: дворовой | 100 м трубопровода | 0.03
27 | Очистка канализационной сети: внутренней | 100 м трубопровода | 0.3
28 | Подчеканка раструбов канализационных труб | 1 раструб | 4
Раздел 2. Планово-предупредительный ремонт
Стены и фасады., подъезды
37 | Ремонт и восстановление герметизации стеновых панелей - промазка и расшивка швов раствором | 100 м восстановленной герметизации стыков | 0.15
Тамбура
49.1 | Ремонт тамбуров | шт | 4
Отопление.
50 | Смена отдельных участков трубопроводов с заготовкой труб в построечных условиях диаметром : 20 мм | 100 м трубопроводов | 0.05
51 | Смена арматуры вентилей : 20 мм | 100 шт. | 0.02
52 | Смена сгонов у трубопроводов диаметром до: 20 мм | 100 сгонов | 0.02
Водопровод и канализация, горячее водоснабжение.
53.1 | Смена отдельных участков трубопроводов с заготовкой труб в построечных условиях диаметром : 20 мм | 100 м трубопроводов | 0.04
55.1 | Смена арматуры вентилей : 20 мм | 100 шт. | 0.02
55.2 | Смена сгонов у трубопроводов диаметром до: 20 мм | 100 сгонов | 0.02
Внешнее благоустройство.
64 | Простая масляная окраска надворного оборудования | 100 м2 окрашиваемой поверхности | 0.15
64.2 | Окраска масляными составами мусорных контейнерных площадок | 100 м2 окрашиваемой поверхности | 0.055
Управдом Глушаченко М.Б.
Инженер Степанчев А.Д.
Инженер Степанчев А.Д.