## Дефектная ведомость
План на 2013 год
на содержание, техническое обслуживание и текущий ремонт общего имущества многоквартирного дома находящегося по адресу:г.Ангарск квартал 225 дом № 1
№ пп | Наименование | Ед. изм. | Кол. | Примечание
1 | 2 | 3 | 4 | 5
Раздел 1. Перечень работ, входящих в плату за содержание жилья.
1. Содержание общего имущества жилого дома.
Фундаменты, подвалы.
1 | Осмотр подвальных помещений закрытие и раскрытие продухов, подвальных окон | 1000 м2 площади подвала | 2,4774 2477,4/1000
Стены и фасады.
2 | Осенне-весенний осмотр конструктивных элементов здания | чел/час | 8
Крыши м водосточные системы.
3 | Осмотр чердачных помещений с закрытием слуховых окон, люков и входов на чердаки и мелким ремонтом | 1000 м2 площади чердака | 2,498 2498/1000
4 | Осмотр исправности оголовков и вентилляционных каналов с регистрацией результатов в журнале | 1000 м2 площади кровли | 3.2163
5 | Очистка желобов от мусора | 1 м2 | 175.5
6 | Очистка крыш, козырьков от снега | м2 | 6
Оконные и дверные заполнения.
9 | Смена стекол в деревянных переплетах на штапиках | 100 м2 остекления | 0,06 6/100
11 | Малый ремонт оконных переплетов | 1 створка | 4
Внеешнее благоустройство
13.1 | Окраска козырьков силикатными красками за 1 раз фасадов по: штукатурке с земли и лесов | 100 м2 окрашиваемой поверхности | 5.89
13.2 | Окраска металл. урн | 1 шт. | 16
13.5 | Окраска масляными составами ранее окрашенных МАФ | 100 м2 окрашиваемой поверхности | 0.01
13.3 | Ремонт штакетного забора | 100 м2 забора | 0.14
13.4 | Ремонт деревянных скамеек | 1 шт | 4
2. Техническое обслуживание общих коммуникаций, технических устройств и технических помещений жилого дома:
Центральное отопление.
14 | Осмотр системы центрального отопления, водопровода, канализации и горячего водоснабжения в чердачных и подвальных помещениях с устранением незначительных неисправностей | 1000 м2 осматриваемых помещений | 2.474
15 | Подготовка ТУ к отопительному сезону | шт | 4
16 | Замеры параметров теплоносителя | 1 замер | 128
17 | Перевод ГВС с подачи на обрат (2 раза в год по телефонограмме тепловых сетей) | перевод 1 ИТП | 8
17.1 | Прочистка и промывка отопительных приборов радиаторов весом до: 80 кг внутри здания | 100 приборов | 0.02
18 | Гидравлическое испытание трубопроводов систем отопления, водопровода и горячего водоснабжения. | 100 м трубопровода | 4.3
19 | Промывка трубопроводов системы центрального отопления | час | 4
20 | Запуск системы центрального отопления | 1000 м3 объема здания | 35.162
21 | Ликвидация воздушных пробок в системе отопления, в стояке | 1 стояк | 28
22 | Ремонт вентилей муфтовых диаметром 20 мм | 100 шт. | 0.04
23 | Мелкий ремонт изоляции | 1 м трубопровода | 3
Водопровод и канализация, горячее водоснабжение.
25 | Регулировка терморегулятора горячей воды | 1 терморегулятор | 28
26 | Очистка канализационной сети: дворовой | 100 м трубопровода | 0.2
27 | Очистка канализационной сети: внутренней | 100 м трубопровода | 1.2
28 | Подчеканка раструбов канализационных труб | 1 раструб | 12
Раздел 2. Планово-предупредительный ремонт
Крыши.
39 | Перенавеска водосточных труб с: земли, лестниц или подмостей | 100 м труб | 0.03
39.2 | Перенавеска водосточных труб с: с люлек | 100 м труб | 0.03
39.1 | Ремонт отдельных мест покрытия из асбоцементных листов: обыкновенного профиля | 100 м2 покрытий | 0.153
40 | Заделка трещин в асбоцементных листах кровли | 1 шт | 8
42 | Смена частей водосточных труб: прямых звеньев с земли, лестниц или подмостей | 100 м | 0.015
43 | Смена частей водосточных труб: отливов (отметов) | 100 шт. | 0.03
43.1 | Установка жалюзи слуховых окон | 100 створок | 0.1
43.2 | Ремонт жалюзи слуховых окон | 100 створок или глухих переплетов | 0.01
Оконные и дверные заполнения.
44 | Смена дверных приборов: петель | 100 шт. приборов | 0.12
45 | Смена дверных приборов: ручек-скоб | 100 шт. приборов | 0.12
47 | Смена дверных приборов: пружин | 100 шт. приборов | 0.02
48 | Смена дверных приборов: накладок с установкой навесных замков | 100 шт. приборов | 0.08
48.1 | Окраска масляными составами ранее окрашенных металлических поверхностей дверей (входных, подвальных, м/камер) | 100 м2 окрашиваемой поверхности | 0.644
48.2 | Масляная окраска ранее окрашенных окон подвальных | 100 м2 окрашиваемой поверхности | 0.15
Тамбура, подъезды
49 | Ремонт подъездов | шт | 1
49.1 | Ремонт тамбуров | шт | 14
Отопление.
50 | Смена отдельных участков трубопроводов с заготовкой труб в построечных условиях диаметром : 20 мм | 100 м трубопроводов | 0.1
50.1 | Смена отдельных участков трубопроводов с заготовкой труб в построечных условиях диаметром 32 мм | 100 м трубопроводов | 0.02
51 | Смена арматуры вентилей : 20 мм | 100 шт. | 0.13
52 | Смена сгонов у трубопроводов диаметром до: 20 мм | 100 сгонов | 0.13
Водопровод и канализация, горячее водоснабжение.
53.1 | Смена отдельных участков трубопроводов с заготовкой труб в построечных условиях диаметром : 20 мм | 100 м трубопроводов | 0.05
55 | Смена отдельных участков трубопроводов с заготовкой труб в построечных условиях диаметром 32 мм | 100 м трубопроводов | 0.01
55.1 | Смена арматуры вентилей : 20 мм | 100 шт. | 0.05
55.2 | Смена сгонов у трубопроводов диаметром до: 20 мм | 100 сгонов | 0.05
60 | Разборка трубопроводов из чугунных канализационных труб диаметром: 100 мм | 100 м трубопровода с фасонными частями | 0.6
61 | Прокладка трубопроводов канализации из полиэтиленовых труб высокой плотности диаметром: 100 мм | 100 м трубопровода | 0.6
Внешнее благоустройство.
65 | Осмотр территории детской площадки, игрового оборудования, составление дефектной ведомости | 1 площадка | 1
67 | Заполнение песочницы песком | 1 песочница | 1
Управдом Козьмина А.В.
Инженер Степанчев А.Д.